## 扉-1 招标工程量清单扉页
|  | 校园安防设施项目 |  | 工程
招标工程量清单
招 标 人： |  |  | 造价咨询人：
| (单位盖章) |  |  |  | (单位资质专用章)
法定代表人 或其授权人： |  |  | 法定代表人 或其授权人：
| (签字或盖章) |  |  |  | (签字或盖章)
编 制 人： |  |  | 复 核 人：
| (造价人员签字盖专用章) |  |  |  | (造价工程师签字盖专用章)
编 制 时 间： | 年 月 日 |  | 复 核 时 间： |  | 年 月 日
扉—1

## 表-08 分部分项工程和单价措施项目清单与计价表
分部分项工程和单价措施项目清单与计价表
工程名称：校园安防设施项目 |  |  |  | 标段： |  |  |  |  | 第 1 页 共 62 页
序号 | 项目编码 | 项目名称 | 项目特征描述 |  | 计量单位 | 工程量 | 金额（元）
[7 empty] | 综合单价 | 合价 |  | 其中
暂估价
整个项目
1 | 030404017001 | 配电箱 | 1.名称:配电箱AL1 2.型号:防护等级IP65 3.基础形式、材质、规格:含土方、垫层、配电箱基础、模板、抹灰等 4.安装方式:底边距地0.3米 5.其他:满足设计图纸及规范要求 |  | 台 | 1
2 | 030404017002 | 配电箱 | 1.名称:配电箱AL2~4、6、8 2.型号:防护等级IP65 3.基础形式、材质、规格:含土方、垫层、配电箱基础、模板、抹灰等 4.安装方式:底边距地0.3米 5.其他:满足设计图纸及规范要求 |  | 台 | 5
3 | 030404017003 | 配电箱 | 1.名称:配电箱AL5、7 2.型号:防护等级IP65 3.基础形式、材质、规格:土方、垫层、配电箱基础、模板、抹灰等 4.安装方式:底边距地0.3米 5.其他:满足设计图纸及规范要求 |  | 台 | 2
本页小计
注：为计取规费等的使用，可在表中增设其中：“定额人工费”。
表—08
分部分项工程和单价措施项目清单与计价表
工程名称：校园安防设施项目 |  |  |  | 标段： |  |  |  |  | 第 2 页 共 62 页
序号 | 项目编码 | 项目名称 | 项目特征描述 |  | 计量单位 | 工程量 | 金额（元）
[7 empty] | 综合单价 | 合价 |  | 其中
暂估价
4 | 031101001001 | 开关电源设备 | 1.名称:防水电源盒 2.规格、型号:350W/24V 3.其他:满足设计图纸及规范要求 |  | 台 | 24
5 | 030412007001 | 一般路灯 | 1.名称:智慧路灯 2.参数:总高8米、采用热镀锌Q235热镀锌钢材、壁厚3.5、口径：150-180变径方杆、灯头：模组、法兰：280*280*12、预埋：200*200*650*20、带定位板、带灯内电线 3.备注:含基础、预埋件及土方 4.其他:满足设计图纸及规范要求 |  | 套 | 175
本页小计
注：为计取规费等的使用，可在表中增设其中：“定额人工费”。
表—08
分部分项工程和单价措施项目清单与计价表
工程名称：校园安防设施项目 |  |  |  | 标段： |  |  |  |  | 第 3 页 共 62 页
序号 | 项目编码 | 项目名称 | 项目特征描述 |  | 计量单位 | 工程量 | 金额（元）
[7 empty] | 综合单价 | 合价 |  | 其中
暂估价
6 | 030412007002 | 一般路灯 | 1.名称:华灯 2.参数:产品优质国标Q235镀锌圆管，酸洗除锈镀锌，可抗10级以上风阻，抗风能力按36.9%米/秒设计。整体镀锌加静电烤漆喷塑静电喷涂提升产品质感，表面光滑，不变色，抗老化具有抗风等级高，使用寿命长等特点，50000H，光衰5年控制在5%以内，防水，防尘，防虫；灯具：型材压铸式 产品高吨位压铸机一体压铸成型，无沙眼，牢固度强，自带散热提升产品寿命，经磨边、批灰、喷涂、装配而成。产品扁平化设计，有效减少风阻，提升产品安全性 ，自带防雷系统，防护等级lp65；太阳能专用免维护锂电池：耐低温、耐高温，耐腐蚀、稳定、高效 3.规格:13米高度 4.备注:含基础、预埋件及土方 |  | 套 | 4
本页小计
注：为计取规费等的使用，可在表中增设其中：“定额人工费”。
表—08
分部分项工程和单价措施项目清单与计价表
工程名称：校园安防设施项目 |  |  |  | 标段： |  |  |  |  | 第 4 页 共 62 页
序号 | 项目编码 | 项目名称 | 项目特征描述 |  | 计量单位 | 工程量 | 金额（元）
[7 empty] | 综合单价 | 合价 |  | 其中
暂估价
5.其他:满足设计图纸及规范要求
7 | 030411001001 | 配管 | 1.名称:电线管 2.材质:镀锌钢管 3.规格:DN80 4.配置形式:按图纸深化设计方式 5.其他:满足设计图纸及规范要求 |  | m | 1522
8 | 030411001002 | 配管 | 1.名称:电线管 2.材质:镀锌钢管 3.规格:DN65 4.配置形式:埋地 5.其他:满足设计图纸及规范要求 |  | m | 6414
9 | 030408001001 | 电力电缆 | 1.名称:电力电缆（含电缆头制作及压接） 2.规格、型号:YJV22-4*35 3.其他:满足设计图纸及规范要求 |  | m | 1600
10 | 030408001002 | 电力电缆 | 1.名称:电力电缆（含电缆头制作及压接） 2.规格、型号:YJV22-4*25 3.其他:满足设计图纸及规范要求 |  | m | 7112
11 | 010101003001 | 挖沟槽土方 | 1.土壤类别:综合 2.挖土深度:2m以内 |  | m3 | 3436.8
本页小计
注：为计取规费等的使用，可在表中增设其中：“定额人工费”。
表—08
分部分项工程和单价措施项目清单与计价表
工程名称：校园安防设施项目 |  |  |  | 标段： |  |  |  |  | 第 5 页 共 62 页
序号 | 项目编码 | 项目名称 | 项目特征描述 |  | 计量单位 | 工程量 | 金额（元）
[7 empty] | 综合单价 | 合价 |  | 其中
暂估价
12 | 010103001001 | 回填方 | 1.密实度要求:满足设计和规范要求 2.填方材料品种:原土回填 |  | m3 | 2474.5
13 | 010103001002 | 回填方 | 1.密实度要求:满足设计和规范要求 2.填方材料品种:砂 |  | m3 | 962.3
14 | 010103002001 | 余方弃置 | 1.废弃料品种:原土外运 2.运距:综合考虑 |  | m3 | 962.3
15 | 030411001003 | 配管 | 1.名称:电线管 2.材质:PVC 3.规格:32 4.配置形式:明敷 5.其他:满足设计图纸及规范要求 |  | m | 5400
16 | 030408001003 | 电力电缆 | 1.名称:电力电缆（含电缆头制作及压接） 2.规格、型号:YJV22-3*16 3.其他:满足设计图纸及规范要求 |  | m | 4000
17 | 030408001004 | 电力电缆 | 1.名称:电力电缆（含电缆头制作及压接） 2.规格、型号:YJV22-3*10 3.其他:满足设计图纸及规范要求 |  | m | 2800
本页小计
注：为计取规费等的使用，可在表中增设其中：“定额人工费”。
表—08
分部分项工程和单价措施项目清单与计价表
工程名称：校园安防设施项目 |  |  |  | 标段： |  |  |  |  | 第 6 页 共 62 页
序号 | 项目编码 | 项目名称 | 项目特征描述 |  | 计量单位 | 工程量 | 金额（元）
[7 empty] | 综合单价 | 合价 |  | 其中
暂估价
18 | 030408001005 | 电力电缆 | 1.名称:电力电缆（含电缆头制作及压接） 2.规格、型号:YJV22-3*6 3.其他:满足设计图纸及规范要求 |  | m | 1400
19 | 030502007001 | 光缆 | 1.名称:96芯单模室外光缆（含光纤头制作安装） 2.其他:满足设计图纸及规范要求 |  | m | 4700
20 | 030502007002 | 光缆 | 1.名称:4芯单模室外光缆（含光纤头制作安装） 2.其他:满足设计图纸及规范要求 |  | m | 8500
21 | 030502005001 | 双绞线缆 | 1.名称:六类非屏蔽网线（含水晶头制作安装） 2.其他:满足设计图纸及规范要求 |  | m | 38500
本页小计
注：为计取规费等的使用，可在表中增设其中：“定额人工费”。
表—08
分部分项工程和单价措施项目清单与计价表
工程名称：校园安防设施项目 |  |  |  | 标段： |  |  |  |  | 第 7 页 共 62 页
序号 | 项目编码 | 项目名称 | 项目特征描述 |  | 计量单位 | 工程量 | 金额（元）
[7 empty] | 综合单价 | 合价 |  | 其中
暂估价
22 | 030507008001 | 监控摄像设备 | 1.名称:智能一体化雷视预警系统 2.参数:雷视道路安全预警一体机，采用高精度毫米波雷达 & 800万低照度摄像机支持车辆，支持车辆以及车速检测； 配置黄闪灯，对经过的车辆有黄闪警示作用，提示司机前方路段注意安全小心驾驶； 支持超速预警、来车预警、自定义播报； P10模组LED屏红绿双色用于警示信息发布，支持预警文字显示，支持平台下发预警信息； 内置大功率音柱，支持音量调节，可分时段控制； 支持多设备联动预警，采用lora射频通信； 支持视频触发并实现全结构化：采用AI处理器，加载深度学习算法，支持多目标混合场景应用，实时提取机动车、非机动车、行人目标数十种全结构化信息， |  | 台 | 6
本页小计
注：为计取规费等的使用，可在表中增设其中：“定额人工费”。
表—08
分部分项工程和单价措施项目清单与计价表
工程名称：校园安防设施项目 |  |  |  | 标段： |  |  |  |  | 第 8 页 共 62 页
序号 | 项目编码 | 项目名称 | 项目特征描述 |  | 计量单位 | 工程量 | 金额（元）
[7 empty] | 综合单价 | 合价 |  | 其中
暂估价
本页小计
为业务快速决策提供全方位的特征数据； 支持机动车辆抓拍，内置车牌识别、车身颜色识别、车型识别功能，车辆主子品牌识别功能； 支持非机动车（二轮车、三轮车）抓拍，支持输出骑车人员目标小图； 支持行人抓拍，支持输出行人对应的目标小图； 支持事故检测和超速检测； 支持内置TF卡，最大可支持256GB，可存储图片和录像，可开启录像计划，支持数据循环覆盖和断网续传; 支持目标检测录像； 支持4G和有线网络； 网络视频输入：SDK，ISAPI 测速范围：2km/h—250km/h 性能特点：空间分辨率高、穿透能力强，支持全天候环境下工作，不受雨、雾、大风、灰尘、光照等影响
本页小计
注：为计取规费等的使用，可在表中增设其中：“定额人工费”。
表—08
分部分项工程和单价措施项目清单与计价表
工程名称：校园安防设施项目 |  |  |  | 标段： |  |  |  |  | 第 9 页 共 62 页
序号 | 项目编码 | 项目名称 | 项目特征描述 |  | 计量单位 | 工程量 | 金额（元）
[7 empty] | 综合单价 | 合价 |  | 其中
暂估价
本页小计
串口：1个RS-485接口 显示屏：支持 图片格式：JPEG 图片分辨率：3840*2160 网络接口：1 个RJ45 100M /1000M自适应以太网口 最小照度：彩色0.1Lux@(F1.2,AGC ON) 黑白0.01Lux@(F1.2,AGC ON) 快门：1/25秒至1/100,000秒 视频压缩标准：H.264;H.265;MJPEG 压缩输出码率：32 Kbps~16 Mbps 视频分辨率：3840*2160 帧率：25fps(3840*2160) 图像设置：饱和度,亮度,对比度,白平衡,增益通过软件可调 存储功能：TF 通用功能：心跳,密码保护,NTP校时 LED可视角度：水平：140° 垂直：100° LED显示尺寸：
本页小计
注：为计取规费等的使用，可在表中增设其中：“定额人工费”。
表—08
分部分项工程和单价措施项目清单与计价表
工程名称：校园安防设施项目 |  |  |  | 标段： |  |  |  |  | 第 10 页 共 62 页
序号 | 项目编码 | 项目名称 | 项目特征描述 |  | 计量单位 | 工程量 | 金额（元）
[7 empty] | 综合单价 | 合价 |  | 其中
暂估价
上屏320mm*320mm，下屏320mm*1280mm 物理点间距：10mm 尺寸：3035mm x 140mm x 400mm 工作温度：温度-30℃~70℃ 工作湿度：湿度5%~95%@40℃，无凝结 电源：AC220V±20% 功耗：170W MAX 防护等级：IP54 焦距：12mm 分辨率：3840*2160 白平衡：自动白平衡 宽动态：支持 3.其他:满足设计图纸及规范要求
本页小计
注：为计取规费等的使用，可在表中增设其中：“定额人工费”。
表—08
分部分项工程和单价措施项目清单与计价表
工程名称：校园安防设施项目 |  |  |  | 标段： |  |  |  |  | 第 11 页 共 62 页
序号 | 项目编码 | 项目名称 | 项目特征描述 |  | 计量单位 | 工程量 | 金额（元）
[7 empty] | 综合单价 | 合价 |  | 其中
暂估价
23 | 030501013001 | 高校安全管理平台 | 1.名称:高校安全管理平台 2.参数: 应对管理平台的用户身份进行合法性认证。只有通过身份认证的用户才能访问管理平台 支持用户密码有效时间段进行设置管理，支持用户IP绑定，指定IP地址用户才能登陆平台 要求支持通过数据同步工具同步postgresql数据库到平台 持人员信息采集，可对人脸照片质量进行评价（合格/不合格），采集方式包括：①通过多功能采集仪在线采集人脸、指纹、身份证信息；②在公网或内网环境下，通过APP（H5）实现人脸照片采集；③通过人证比对设备实现离线或在线采集人脸照片；④通过平台批量导入人脸照片，并验证人脸照片命名、大小和质量是否符合要求 支持操作系统如统信、欧拉、银 |  | 项 | 1
本页小计
注：为计取规费等的使用，可在表中增设其中：“定额人工费”。
表—08
分部分项工程和单价措施项目清单与计价表
工程名称：校园安防设施项目 |  |  |  | 标段： |  |  |  |  | 第 12 页 共 62 页
序号 | 项目编码 | 项目名称 | 项目特征描述 |  | 计量单位 | 工程量 | 金额（元）
[7 empty] | 综合单价 | 合价 |  | 其中
暂估价
本页小计
河麒麟等 支持多类数据自定义扩展，包括门禁事件展示信息与查询信息自定义扩展、考勤数据来源自定义扩展、考勤事件类型自定义扩展、考勤规则自定义扩展、食堂消费规则自定义扩展、巡更点自定义扩展、车辆和卡片信息自定义扩展、停车场放行规则自定义扩展、停车场收费规则自定义扩展、停车场支付方式自定义扩展 平台支持在API市场中查看API基础信息、接口状态、输入返回参数等，同时支持API状态的切换（在线、下线、隐藏）。 具有二次核验按钮；可通过设置相似度分数选择与萤石库中相应账号的人脸或本地人脸库进行人脸比对 支持按组织或虚拟团队进行添加、编辑、删除、下发权限、清除权限规则，内容包括权限规
本页小计
注：为计取规费等的使用，可在表中增设其中：“定额人工费”。
表—08
分部分项工程和单价措施项目清单与计价表
工程名称：校园安防设施项目 |  |  |  | 标段： |  |  |  |  | 第 13 页 共 62 页
序号 | 项目编码 | 项目名称 | 项目特征描述 |  | 计量单位 | 工程量 | 金额（元）
[7 empty] | 综合单价 | 合价 |  | 其中
暂估价
本页小计
则名称、权限有效期、计划模板、人员组织、是否包含下级组织（包含/不包含）、权限场景 支持下发轮巡视频任务，轮巡视频任务参数包括：检测帧率、轮巡间隔、报警间隔、分析通道 支持多种事件类型配置联动规则，事件源包含：通用视频事件、入侵报警事件、IO事件、门禁事件、停车场事件、可视对讲事件、园区卡口事件、行车监控事件、梯控事件、动环事件、人脸事件、消防事件、热成像事件、行为事件；可配置的联动包括：实时预览界面弹出、录像、抓图、IO输出、短信、语音播报等 要求支持将人员、组织、车辆、区域、门禁资源、停车场资源、可视对讲资源、抓拍机资源、过车事件、门禁事件、抓拍事件和卡口过车
本页小计
注：为计取规费等的使用，可在表中增设其中：“定额人工费”。
表—08
分部分项工程和单价措施项目清单与计价表
工程名称：校园安防设施项目 |  |  |  | 标段： |  |  |  |  | 第 14 页 共 62 页
序号 | 项目编码 | 项目名称 | 项目特征描述 |  | 计量单位 | 工程量 | 金额（元）
[7 empty] | 综合单价 | 合价 |  | 其中
暂估价
本页小计
数据同步到三方平台或者上级域。 1. 人员和车辆档案的统计：包括档案总数、档案分类统计、近七天档案生成趋势、月度档案趋势统计等。 2. 支持搜索人车档案。 3. 将搜索到的抓拍事件按照同一人员（陌生人和在库人员）/车牌聚档展示。 4. 将搜索到的抓拍事件按照同一车牌聚档展示。 高低点视频预览，云台控制、多画面轮巡，标签同步回放，标签管理、标签分层、数据可视化展示等功能。 访客管理提供访客预约、访客登记、人证比对、访客签离、访客权限管理、短信通知、来访记录查看等功能。针对不同的场景可自定义访客单内容、短信内容、访客信息字段等。默认包含2路访客终端授权。
本页小计
注：为计取规费等的使用，可在表中增设其中：“定额人工费”。
表—08
分部分项工程和单价措施项目清单与计价表
工程名称：校园安防设施项目 |  |  |  | 标段： |  |  |  |  | 第 15 页 共 62 页
序号 | 项目编码 | 项目名称 | 项目特征描述 |  | 计量单位 | 工程量 | 金额（元）
[7 empty] | 综合单价 | 合价 |  | 其中
暂估价
本页小计
一、提供访客预约管理应用 1、支持管理员在平台端进行访客预约操作； 2、支持访客黑名单识别，黑名单中的访客无法进行预约； 二、提供访客登记管理应用 1、支持人工访客机已预约登记，已预约访客通过二维码、身份证、验证码在人工访客机进行登记； 2、支持人工访客机未预约登记，未预约访客通过刷身份证或手动输入在人工访客机上进行未预约登记； 3、支持自助访客机已预约登记，已预约访客通过二维码、身份证、验证码在自助访客机进行登记； 4、支持自助访客机未预约登记，未预约的访客，由内部员工刷员工卡，授权访客进行自助登记； 5、支持访客登记时进行人证比对；
本页小计
注：为计取规费等的使用，可在表中增设其中：“定额人工费”。
表—08
分部分项工程和单价措施项目清单与计价表
工程名称：校园安防设施项目 |  |  |  | 标段： |  |  |  |  | 第 16 页 共 62 页
序号 | 项目编码 | 项目名称 | 项目特征描述 |  | 计量单位 | 工程量 | 金额（元）
[7 empty] | 综合单价 | 合价 |  | 其中
暂估价
本页小计
6、支持访客黑名单识别，黑名单中的访客无法进行登记； 5、支持离线登记，访客客户端断网或者连接服务器失败时，启用离线登记模式进行本地登记，客户端在线后将登记数据回传到平台； 6、支持预约免登记，设置预约免登记后，已预约的访客，预约完成后自动完成登记，无需现场通过访客机再次登记，直接进入拜访； 三、提供访客权限管理应用 1、支持设置访客权限组，权限范围包括门禁、梯控、门口机、停车场、人脸布控； 2、支持设置默认访客权限组，访客登记时默认具有该权限组的权限； 3、支持登记时指定访客权限组，登记完成后访客具有指定权限组的权限； 3、支持权限变更，在人工访客
本页小计
注：为计取规费等的使用，可在表中增设其中：“定额人工费”。
表—08
分部分项工程和单价措施项目清单与计价表
工程名称：校园安防设施项目 |  |  |  | 标段： |  |  |  |  | 第 17 页 共 62 页
序号 | 项目编码 | 项目名称 | 项目特征描述 |  | 计量单位 | 工程量 | 金额（元）
[7 empty] | 综合单价 | 合价 |  | 其中
暂估价
本页小计
机上对已登记访客进行权限范围和权限时长修改； 4、支持针对下发失败的权限重新下发； 四、提供访客签离管理应用 1、支持在访客机上人工签离； 2、支持设置门禁点位自助签离点，访客在门禁点完成自助签离； 3、支持自动签离，针对超期未签离的访客，系统在当天23:59分后自动完成签离； 4、支持签离后回收访客权限； 五、提供短信通知管理应用 1、支持预约、登记、签离流程的短信通知启用或关闭，且短信内容支持自定义； 2、短信通知模板包括邀约通知访客、预约待审核通知被访对象、审核失败通知访客、预约成功通知访客、取消预约通知访客、预约成功通知被访对象等；
本页小计
注：为计取规费等的使用，可在表中增设其中：“定额人工费”。
表—08
分部分项工程和单价措施项目清单与计价表
工程名称：校园安防设施项目 |  |  |  | 标段： |  |  |  |  | 第 18 页 共 62 页
序号 | 项目编码 | 项目名称 | 项目特征描述 |  | 计量单位 | 工程量 | 金额（元）
[7 empty] | 综合单价 | 合价 |  | 其中
暂估价
六、提供访客记录查询应用 1、支持访客预约记录查询； 2、支持访客来访记录查询； 3、支持在来访记录中查看访客足迹，包括在门禁点、门口机、梯控设备、人脸抓拍机上产生的访客记录，足迹在地图上按时间顺序展示； 4、支持异常访客记录查看 3.其他:满足设计图纸及规范要求
本页小计
注：为计取规费等的使用，可在表中增设其中：“定额人工费”。
表—08
分部分项工程和单价措施项目清单与计价表
工程名称：校园安防设施项目 |  |  |  | 标段： |  |  |  |  | 第 19 页 共 62 页
序号 | 项目编码 | 项目名称 | 项目特征描述 |  | 计量单位 | 工程量 | 金额（元）
[7 empty] | 综合单价 | 合价 |  | 其中
暂估价
24 | 030904001001 | 点型探测器 | 1.名称:独立式光电感烟火灾探测报警器 2.参数:采用双光感知技术，可有效过滤水汽环境引起的误报，感烟报警更精准。  支持本地85dB高分贝报警音。  支持4G通讯方式。  支持室内环境温湿度感知。  支持红外遥控器消音（常见家用红外遥控器，需自备）  支持迷宫外壳盖便捷拆卸，快速清洁  锂金属电池供电，5年电池续航设计（正常环境、正常网络条件下，实际环境不同，略有差异，注：在正常室温情况下，正常网络环境下，且信号强度和信噪比在RSRP＞-110dbm 且 SNR＞3，每天1次心跳，每月按每月报警3分钟, 每月1次自检。且及时处置报警。）  设备带有多种故障报警功 |  | 个 | 1300
本页小计
注：为计取规费等的使用，可在表中增设其中：“定额人工费”。
表—08
分部分项工程和单价措施项目清单与计价表
工程名称：校园安防设施项目 |  |  |  | 标段： |  |  |  |  | 第 20 页 共 62 页
序号 | 项目编码 | 项目名称 | 项目特征描述 |  | 计量单位 | 工程量 | 金额（元）
[7 empty] | 综合单价 | 合价 |  | 其中
暂估价
本页小计
能，包含低电压报警、防拆报警、迷宫污染报警等故障。  设备带有手动自检功能，检查设备部件是否能够正常工作。  支持APP扫码快速配网、注册，信号强度查询模式，部署安装便捷  支持远程消音屏蔽等处置方式  IP31 防护。 含5年流量的移动4G卡 探测器 工作原理 双光路(红外光、蓝光)、光电式感知技术 空间温湿度感知 支持 静态电流 ≤15 μA 报警电流 ≤50 mA 本地报警方式 声、光报警 报警音量 ≥85 dB@3 m（A计权） 一般规范 供电电压 DC 3 V 电池容量 2800 mAh ，锂电池CR17505 ，DC 3.0V
本页小计
注：为计取规费等的使用，可在表中增设其中：“定额人工费”。
表—08
分部分项工程和单价措施项目清单与计价表
工程名称：校园安防设施项目 |  |  |  | 标段： |  |  |  |  | 第 21 页 共 62 页
序号 | 项目编码 | 项目名称 | 项目特征描述 |  | 计量单位 | 工程量 | 金额（元）
[7 empty] | 综合单价 | 合价 |  | 其中
暂估价
通讯方式 4G 电池设计寿命 5年（实际环境不同，略有差异，注：在正常室温情况下，正常网络环境下，且信号强度和信噪比在RSRP＞-110dbm 且 SNR＞0，每天1次心跳，每月按每月报警3分钟, 每月1次自检。） 使用环境 温度：-10℃～55℃；相对湿度：≤95% 外形尺寸 φ 119 mm × H 42 mm 重量 185 g 外壳材质 ABS 执行标准 GB 20517-2006 安装指示 信号查询、入网注册指示功能 系统设计规范 GB50116-2013 《火灾自动报警系统设计规范 》 安装规范 GB50166-2019《火灾自动报警系统施工及验收标准》 3.其他:满足设计图纸及规范要求
本页小计
注：为计取规费等的使用，可在表中增设其中：“定额人工费”。
表—08
分部分项工程和单价措施项目清单与计价表
工程名称：校园安防设施项目 |  |  |  | 标段： |  |  |  |  | 第 22 页 共 62 页
序号 | 项目编码 | 项目名称 | 项目特征描述 |  | 计量单位 | 工程量 | 金额（元）
[7 empty] | 综合单价 | 合价 |  | 其中
暂估价
25 | 030501012008 | 交换机 | 1.名称:灯杆交换机 2.参数:非网管千兆工业交换机（8千兆电口,2千兆光口） 提供8个千兆电口，2个千兆光口。 支持IEEE 802.3、IEEE 802.3u、IEEE 802.3x。 支持6 KV防浪涌。 线速转发。 存储转发交换方式。 坚固式高强度金属外壳。 工业导轨安装方式。 无风扇设计，高可靠性。 室外宽温设计（-40℃~75℃）。 尺寸（宽×高×深）：197 mm × 114.2 mm × 42.2 mm 重量：0.548kg 工作温度：-40 °C~75 °C 工作湿度：5%～95%（无凝露） 存储温度：–40 °C～85 °C 存储湿度：5%～95%（无凝露） 安装方式：导轨式 供电方式：接线端子（双电源12 |  | 台 | 175
本页小计
注：为计取规费等的使用，可在表中增设其中：“定额人工费”。
表—08
分部分项工程和单价措施项目清单与计价表
工程名称：校园安防设施项目 |  |  |  | 标段： |  |  |  |  | 第 23 页 共 62 页
序号 | 项目编码 | 项目名称 | 项目特征描述 |  | 计量单位 | 工程量 | 金额（元）
[7 empty] | 综合单价 | 合价 |  | 其中
暂估价
V~36 V DC） 端口：8个千兆电口，2个千兆光口 风扇：无 整机功耗：<15W 浪涌防护：6 kV 供电电压：12 VDC~36 VDC 供电电流：1.5A 出厂是否自带适配器：否 交换方式：存储转发 网络标准：IEEE802.3;IEEE802.3u;IEEE802.3x 交换容量：20 Gbps 包转发率：14.88 Mbps MAC地址容量：4 K 缓存：1.5 Mb 含光模块 3.其他:满足设计图纸及规范要求
本页小计
注：为计取规费等的使用，可在表中增设其中：“定额人工费”。
表—08
分部分项工程和单价措施项目清单与计价表
工程名称：校园安防设施项目 |  |  |  | 标段： |  |  |  |  | 第 24 页 共 62 页
序号 | 项目编码 | 项目名称 | 项目特征描述 |  | 计量单位 | 工程量 | 金额（元）
[7 empty] | 综合单价 | 合价 |  | 其中
暂估价
26 | 030501010001 | 收发器 | 1.名称:光纤模块 2.参数:传输专用 TX/RX1310nm/1.25G LC 单模/双纤/双向 20km -40～85℃ SFP 发射光功率:-6～-1dBm 接收灵敏度（低值）:-21dBm 3.其他:满足设计图纸及规范要求 |  | 对 | 175
本页小计
注：为计取规费等的使用，可在表中增设其中：“定额人工费”。
表—08
分部分项工程和单价措施项目清单与计价表
工程名称：校园安防设施项目 |  |  |  | 标段： |  |  |  |  | 第 25 页 共 62 页
序号 | 项目编码 | 项目名称 | 项目特征描述 |  | 计量单位 | 工程量 | 金额（元）
[7 empty] | 综合单价 | 合价 |  | 其中
暂估价
27 | 030506007001 | 视频系统设备 | 1.名称:LED电子显示屏(双面屏) 2.参数:尺寸：0.5m*1m*2（双面）；像素点组成:标贴三合一；像素间距：3.81mm；亮度：≥5500cd/m²；刷新频率：≥900Hz；可视角度水平/垂直：120°/120°；工作电压：AC220V；平均功率：650W/㎡；单元板尺寸 244mmx122mm；驱动方式 1/16扫描；最佳视角 120°；异步控制；整屏尺寸1.1*0.58 3.其他:满足设计图纸及规范要求 |  | 台 | 175
本页小计
注：为计取规费等的使用，可在表中增设其中：“定额人工费”。
表—08
分部分项工程和单价措施项目清单与计价表
工程名称：校园安防设施项目 |  |  |  | 标段： |  |  |  |  | 第 26 页 共 62 页
序号 | 项目编码 | 项目名称 | 项目特征描述 |  | 计量单位 | 工程量 | 金额（元）
[7 empty] | 综合单价 | 合价 |  | 其中
暂估价
28 | 030501003001 | 控制设备 | 1.名称:集中器(RTU) 2.参数:linux系统集中控制器，回路控制，三相电源输入检测； 分离式单独电源供电，与主机隔离；实时温度监控，电流电源，异常保护； 1G运行内存； 支持USB，HDMI,USB OTG,千兆网口 3.其他:满足设计图纸及规范要求 |  | 台 | 2
本页小计
注：为计取规费等的使用，可在表中增设其中：“定额人工费”。
表—08
分部分项工程和单价措施项目清单与计价表
工程名称：校园安防设施项目 |  |  |  | 标段： |  |  |  |  | 第 27 页 共 62 页
序号 | 项目编码 | 项目名称 | 项目特征描述 |  | 计量单位 | 工程量 | 金额（元）
[7 empty] | 综合单价 | 合价 |  | 其中
暂估价
29 | 030501003002 | 控制设备 | 1.名称:单灯控制器 2.参数:1路电流、电压、电量等参数计量独立采集，1路继电器输出控制（开关）；1路独立调光接口（0-10V）；ZigBee通讯协议控制；异常自动监控，死机自我恢复功能；程序自恢复功能以及失联后自动运行开关策略功能；防护等级IP65，浪涌冲击抗扰度符合GB/T 17626.5-2008要求；电源端子传导骚扰电压符合GB 17743-2007要求；额定负载功率：0-500W/路。 3.其他:满足设计图纸及规范要求 |  | 台 | 175
本页小计
注：为计取规费等的使用，可在表中增设其中：“定额人工费”。
表—08
分部分项工程和单价措施项目清单与计价表
工程名称：校园安防设施项目 |  |  |  | 标段： |  |  |  |  | 第 28 页 共 62 页
序号 | 项目编码 | 项目名称 | 项目特征描述 |  | 计量单位 | 工程量 | 金额（元）
[7 empty] | 综合单价 | 合价 |  | 其中
暂估价
30 | 030501007002 | 接口卡 | 1.名称:智慧路灯应用 2.参数:基于智慧路灯为载体，提供电源关开、电压调节等远程控制操作；通过时间计划，自动化开启关闭和调节亮度等操作。协助管理人员远程化、自动化管理。 应用场景：企业园区、广场、城市道路、城市景观等； 【功能描述】 通过接入路灯控制器和路灯，可以实现对路灯控制器等控制管理，主要功能： 1.支持资源上图，包含路灯控制器、路灯资源，可以可视化路灯分布情况。 2.支持地图上反控操作，实现对路灯控制器和路灯等资源电源关开、亮度、功率、电压等参数设置。 3.支持地图上实时告警高亮展示，便于及时发现和问题处理。 4.支持通过开关和调光策略配置，控制每天不同时间段、特殊 |  | 套 | 175
本页小计
注：为计取规费等的使用，可在表中增设其中：“定额人工费”。
表—08
分部分项工程和单价措施项目清单与计价表
工程名称：校园安防设施项目 |  |  |  | 标段： |  |  |  |  | 第 29 页 共 62 页
序号 | 项目编码 | 项目名称 | 项目特征描述 |  | 计量单位 | 工程量 | 金额（元）
[7 empty] | 综合单价 | 合价 |  | 其中
暂估价
日期等不同场景下自动控制开灯、关灯、亮度比例。 5.支持历史告警事件记录，查看和导出。 6.支持统计分析：用电量统计分析（包含日耗能统计、耗能分布、设备耗能统计）、报警分析(按类型、按区域统计、报警数量按日统计)、亮灯率分析（平均亮灯率、按日统计亮灯率）。 3.其他:满足设计图纸及规范要求
本页小计
注：为计取规费等的使用，可在表中增设其中：“定额人工费”。
表—08
分部分项工程和单价措施项目清单与计价表
工程名称：校园安防设施项目 |  |  |  | 标段： |  |  |  |  | 第 30 页 共 62 页
序号 | 项目编码 | 项目名称 | 项目特征描述 |  | 计量单位 | 工程量 | 金额（元）
[7 empty] | 综合单价 | 合价 |  | 其中
暂估价
31 | 030501003003 | 控制设备 | 1.名称:AC(无线控制器) 2.参数:管理规格：默认自带管理AP数：128（增大管理AP数需另外单独配置license） 最大管理AP数：288 电源规格：内置双电源 接口数量：WAN：2 * 2.5GE；LAN： 8 * GE & 2 * SFP+ 管理端口：1 个 Console口；1个USB口 吞吐量：10 Gbps 支持集中式转发、分布式转发、策略转发，提供灵活的数据转发方式 支持无线用户接入控制和管理 支持 PPPOE、NAT 网关功能 支持信道智能切换 支持智能 AP 负载分担 支持 802.1x 认证，MAC 地址认证，Portal 认证等 支持 7 层移动安全检测/防御(WIDS/WIPS) 支持 IPv4/IPv6 双协议栈 |  | 台 | 1
本页小计
注：为计取规费等的使用，可在表中增设其中：“定额人工费”。
表—08
分部分项工程和单价措施项目清单与计价表
工程名称：校园安防设施项目 |  |  |  | 标段： |  |  |  |  | 第 31 页 共 62 页
序号 | 项目编码 | 项目名称 | 项目特征描述 |  | 计量单位 | 工程量 | 金额（元）
[7 empty] | 综合单价 | 合价 |  | 其中
暂估价
(Native IPv6) 提供端到端的 QoS 支持快速的二、三层漫游 3.其他:满足设计图纸及规范要求
本页小计
注：为计取规费等的使用，可在表中增设其中：“定额人工费”。
表—08
分部分项工程和单价措施项目清单与计价表
工程名称：校园安防设施项目 |  |  |  | 标段： |  |  |  |  | 第 32 页 共 62 页
序号 | 项目编码 | 项目名称 | 项目特征描述 |  | 计量单位 | 工程量 | 金额（元）
[7 empty] | 综合单价 | 合价 |  | 其中
暂估价
32 | 030501009001 | 路由器 | 1.名称:无线AP 2.参数:支持802.11a/b/g/n/ac/ac wave2/ax协议 整机协商速率≥2.4Gbps 支持双频4流设计，其中一个固定5GHz射频，另外一个可以灵活选择2.4GHz或5GHz，同时可部署5GHz射频数量≥2 接口数量≥3，1个支持SFP光接口，2个100/1000M电口（其中GE1接口支持802.3at标准的PoE供电；GE2接口支持 PoE out 对外供电） 内置定向天线，且支持拓展外置天线 支持IP68防护等级 内置蓝牙5.1/RFID/Zigbee 要求投标产品为成熟产品，投标设备必须持有国家工信部型号核准证 3.其他:满足设计图纸及规范要求 |  | 台 | 56
本页小计
注：为计取规费等的使用，可在表中增设其中：“定额人工费”。
表—08
分部分项工程和单价措施项目清单与计价表
工程名称：校园安防设施项目 |  |  |  | 标段： |  |  |  |  | 第 33 页 共 62 页
序号 | 项目编码 | 项目名称 | 项目特征描述 |  | 计量单位 | 工程量 | 金额（元）
[7 empty] | 综合单价 | 合价 |  | 其中
暂估价
33 | 030507008002 | 监控摄像设备 | 1.名称:人脸识别摄像机 2.参数:设备支持双镜头，通道1分辨率不低于2560*1440，通道2分辨率不低于1920*1080。 设备通道1水平视场角不小于41°、通道2水平视场角不小于85°。 内置1个GPU芯片、2个麦克风、1个扬声器。 设备内置4颗补光灯，灯珠朝向和补光照射方向不应相同，补光灯开启后，正面不可见补光灯灯珠。 补光灯开启，补光亮度均匀，无波纹、圆环状、麻点状、条纹状及不规则亮斑。 支持H.264、H.265、MJPEG视频编码格式，且具有High Profile编码能力。 支持对经过设定区域的行人进行人脸检测，可联动抓拍最佳人脸图片。 支持人脸图像增强现实功能，设备可动态跟踪出 |  | 台 | 100
本页小计
注：为计取规费等的使用，可在表中增设其中：“定额人工费”。
表—08
分部分项工程和单价措施项目清单与计价表
工程名称：校园安防设施项目 |  |  |  | 标段： |  |  |  |  | 第 34 页 共 62 页
序号 | 项目编码 | 项目名称 | 项目特征描述 |  | 计量单位 | 工程量 | 金额（元）
[7 empty] | 综合单价 | 合价 |  | 其中
暂估价
本页小计
现在画面中的人脸，并对人脸区域进行增强显示。 当触发移动侦测、进入区域、离开区域、越界侦测或区域入侵报警时，可在报警时间内联动声音报警和白光灯闪烁，可检测不低于60m处的人、车目标。 警戒音具有不低于11种不同的语音播报类型可选，报警音量和重复次数可选。 通道1和通道2智能可同时开启；可通过IE浏览器或客户端将通道1的智能资源分配为人脸抓拍、smart事件、普通监控；通道2分配为smart事件、普通监控。 设备支持电压在DC12V±30%范围内正常工作。 不低于IP67防尘防水等级。 具有1个RS485接口、1个报警输入接口、1个报警输出接口、1个音频输入接口、1个音频输出接口。 含支架
本页小计
注：为计取规费等的使用，可在表中增设其中：“定额人工费”。
表—08
分部分项工程和单价措施项目清单与计价表
工程名称：校园安防设施项目 |  |  |  | 标段： |  |  |  |  | 第 35 页 共 62 页
序号 | 项目编码 | 项目名称 | 项目特征描述 |  | 计量单位 | 工程量 | 金额（元）
[7 empty] | 综合单价 | 合价 |  | 其中
暂估价
3.其他:满足设计图纸及规范要求
本页小计
注：为计取规费等的使用，可在表中增设其中：“定额人工费”。
表—08
分部分项工程和单价措施项目清单与计价表
工程名称：校园安防设施项目 |  |  |  | 标段： |  |  |  |  | 第 36 页 共 62 页
序号 | 项目编码 | 项目名称 | 项目特征描述 |  | 计量单位 | 工程量 | 金额（元）
[7 empty] | 综合单价 | 合价 |  | 其中
暂估价
34 | 030507008003 | 监控摄像设备 | 1.名称:全彩网络摄像机 2.参数:具有不小于1/1.8"靶面尺寸。 最低照度彩色：0.0005 lx。 内置暖白光补光灯。 白光灯闪烁时,可识别距离摄像机 30m 处人体轮廓。 动态范围不小于106dB。 信噪比不小于62dB。 需支持IP66防尘防水。 需支持DC12V供电，且在不小于DC12V±30%范围内变化时可以正常工作。 最高分辨率可达2560 × 1440 @25 fps，在该分辨率下可输出实时图像 智能侦测：支持越界侦测，区域入侵侦测 支持背光补偿，强光抑制，3D数字降噪，120 dB宽动态适应不同监控环境 1个内置麦克风，高清拾音 支持柔光灯补光，照射距离最远可达30 m 符合IP66防尘防 |  | 台 | 136
本页小计
注：为计取规费等的使用，可在表中增设其中：“定额人工费”。
表—08
分部分项工程和单价措施项目清单与计价表
工程名称：校园安防设施项目 |  |  |  | 标段： |  |  |  |  | 第 37 页 共 62 页
序号 | 项目编码 | 项目名称 | 项目特征描述 |  | 计量单位 | 工程量 | 金额（元）
[7 empty] | 综合单价 | 合价 |  | 其中
暂估价
水设计，可靠性高 含支架 3.其他:满足设计图纸及规范要求
本页小计
注：为计取规费等的使用，可在表中增设其中：“定额人工费”。
表—08
分部分项工程和单价措施项目清单与计价表
工程名称：校园安防设施项目 |  |  |  | 标段： |  |  |  |  | 第 38 页 共 62 页
序号 | 项目编码 | 项目名称 | 项目特征描述 |  | 计量单位 | 工程量 | 金额（元）
[7 empty] | 综合单价 | 合价 |  | 其中
暂估价
35 | 030507008004 | 监控摄像设备 | 1.名称:全局网络摄像机 2.参数:设备具有1个RJ45网络接口，可输出两路视频图像。 摄像机两个镜头靶面尺寸均不小于1/1.8英寸。 全景镜头焦距不小于6mm，细节镜头不小于4倍光学变倍，最大焦距不小于52mm。 两通道均支持分辨率不小于2560x1440，25帧/秒 细节通道支持最低照度彩色不小于0.001Lux，黑白不小于0.0005Lux。 设备内置8个补光灯，其中全景4个补光灯，细节4个补光灯。 支持快速聚焦功能，设备对监控区域内的移动目标进行跟踪录像，录像通过单帧回放时应能保证每帧画面清晰稳定。 通道1检测到且框出移动目标至通道2摄像机开始转动的时间不大于0.2秒。 设备具有人脸去重功能，去重后 |  | 台 | 10
本页小计
注：为计取规费等的使用，可在表中增设其中：“定额人工费”。
表—08
分部分项工程和单价措施项目清单与计价表
工程名称：校园安防设施项目 |  |  |  | 标段： |  |  |  |  | 第 39 页 共 62 页
序号 | 项目编码 | 项目名称 | 项目特征描述 |  | 计量单位 | 工程量 | 金额（元）
[7 empty] | 综合单价 | 合价 |  | 其中
暂估价
本页小计
的同一人脸抓拍数量与人脸抓拍图片总数量比值应≤1%。 设备支持人脸增强功能，在浏览器下可开启/关闭人脸增强设置选项，开启该功能后可提升人脸清晰度，人脸增强等级在0～100范围内可选。 设备支持车牌增强功能，在浏览器下可开启/关闭车牌增强功能，开启该功能后可提升车牌号码清晰度。 设备具有智能配置示例功能，智能配置界面具有每一步的配置示例。示例中包括检测区域和检测线的标识，并具有最小瞳距和规则区域的绘图示例。 设备开启混合目标模式后，样机可同时对行人、非机动车、机动车进行检测、跟踪、抓拍，支持人脸、机动车车牌、非机动车车牌抠图并上传，可在客户端将人脸与人体、车牌与车辆图片关联
本页小计
注：为计取规费等的使用，可在表中增设其中：“定额人工费”。
表—08
分部分项工程和单价措施项目清单与计价表
工程名称：校园安防设施项目 |  |  |  | 标段： |  |  |  |  | 第 40 页 共 62 页
序号 | 项目编码 | 项目名称 | 项目特征描述 |  | 计量单位 | 工程量 | 金额（元）
[7 empty] | 综合单价 | 合价 |  | 其中
暂估价
本页小计
显示。 设备在进行主从标定后，联动模式下通过3D标定键在全景视频图像中选择任意一像素点，细节视频图像可将此点像素点移至视频图像中央，全景摄像机镜头的XY坐标与细节摄像机镜头PTZ坐标标定准确率≥99%（像素点偏差≤0.7%），最小像素点偏差≤0.3%。 设备具备引导式配置功能，可分为3个步骤。第一步全景联动配置，第二步全景通道混合目标抓拍规则配置，第三步鹰视聚焦配置。 设备支持电瓶车识别功能，当电瓶车进入设定的侦测区域时，可对目标进行抓拍并在智能展示界面实时显示电瓶车报警抓图，电瓶车报警抓图包括电瓶车小图+电瓶车大图+电瓶车车牌小图。 设备支持联动功能，全景通道检测到移动目标
本页小计
注：为计取规费等的使用，可在表中增设其中：“定额人工费”。
表—08
分部分项工程和单价措施项目清单与计价表
工程名称：校园安防设施项目 |  |  |  | 标段： |  |  |  |  | 第 41 页 共 62 页
序号 | 项目编码 | 项目名称 | 项目特征描述 |  | 计量单位 | 工程量 | 金额（元）
[7 empty] | 综合单价 | 合价 |  | 其中
暂估价
后，可联动细节通道进行人脸、人体抓拍；距离样机15m处的全景通道检测宽度不小于15m。 设备可对逆行、载人、未戴头盔进行检测并报警，触发报警可联动语音播报，语音内容可自定义。 含支架。 3.其他:满足设计图纸及规范要求
本页小计
注：为计取规费等的使用，可在表中增设其中：“定额人工费”。
表—08
分部分项工程和单价措施项目清单与计价表
工程名称：校园安防设施项目 |  |  |  | 标段： |  |  |  |  | 第 42 页 共 62 页
序号 | 项目编码 | 项目名称 | 项目特征描述 |  | 计量单位 | 工程量 | 金额（元）
[7 empty] | 综合单价 | 合价 |  | 其中
暂估价
36 | 030507008005 | 监控摄像设备 | 1.名称:智能球型摄像机 2.参数:400万像素7寸40倍激光网络高清智能球机_磁编,采用高效补光阵列，低功耗，激光补光500 m 分辨力不小于1400线（分辨率设置为2560×1440，帧率设置为25fps、码率设置为4Mbps、RJ45输出、图像四周有畸变） 最低照度：红外灯关闭情况下：彩色≤0.005Lux，黑白模式≤0.001Lux 球机水平手控速度不小于160°/S，垂直速度不小于120°/S，云台定位精度小于等于0.1° 水平旋转范围为360°连续旋转，垂直旋转范围为-15°~90° 支持偏移自动校正功能，球机运动结束静止在某个位置，当球机水平和垂直角度方向受到外力作用发生偏移时，能够检测角度改变并产生报警信息，并可在 OSD上叠加报警信 |  | 台 | 10
本页小计
注：为计取规费等的使用，可在表中增设其中：“定额人工费”。
表—08
分部分项工程和单价措施项目清单与计价表
工程名称：校园安防设施项目 |  |  |  | 标段： |  |  |  |  | 第 43 页 共 62 页
序号 | 项目编码 | 项目名称 | 项目特征描述 |  | 计量单位 | 工程量 | 金额（元）
[7 empty] | 综合单价 | 合价 |  | 其中
暂估价
本页小计
息，水平和垂直角度方向均可以自动恢复到偏移前的位置 球机运动结束静止在某个位置，当球机水平和垂直角度方向受到外力作用发生偏移时，球机进行偏移自动校正后实际停止位置与原位置之间偏差角度应≤0.05° 采用激光补光的球机：可识别距设备500m的人体轮廓 可对镜头前盖玻璃进行加热，去除玻璃上的冰状和水状附着物 应具有300个预置位，设备可按照所设置的预置位完成8条巡航路径，可按照所设置轨迹完成4条模式路径；在控制云镜时，可实现RS485接口优先或RJ45网络接口优先控制功能 动态范围不小于106dB，照度适应范围不小于135dB，宽动态能力综合得分不小于135 设备应支持人脸抓拍功能，可对
本页小计
注：为计取规费等的使用，可在表中增设其中：“定额人工费”。
表—08
分部分项工程和单价措施项目清单与计价表
工程名称：校园安防设施项目 |  |  |  | 标段： |  |  |  |  | 第 44 页 共 62 页
序号 | 项目编码 | 项目名称 | 项目特征描述 |  | 计量单位 | 工程量 | 金额（元）
[7 empty] | 综合单价 | 合价 |  | 其中
暂估价
本页小计
经过设定区域的行人进行人脸检测和人脸跟踪，当检测到人脸后，可抓拍人脸图片 当智能行为分析设置为区域入侵，越界入侵侦测，进入区域侦测、离开区域侦测、快速移动侦测时，可以对人、车、自行车、电瓶车、摩托车、三轮车等进行检测。设备支持行为分析触发后联动聚焦、联动目标跟踪等多种报警触发方式 设备具有1个音频输入、1个音频输出、2路报警输入、1路报警输出，可将视频图像存储至SD卡或客户端，支持SD卡热插拔、最大支持256GB SD卡 设备符合IP66的规定，温度65℃、-30℃，持续时间24h，试验期间设备处于工作状态，过程中进行5次上下电，设备应能正常启动，试验后设备应能正常
本页小计
注：为计取规费等的使用，可在表中增设其中：“定额人工费”。
表—08
分部分项工程和单价措施项目清单与计价表
工程名称：校园安防设施项目 |  |  |  | 标段： |  |  |  |  | 第 45 页 共 62 页
序号 | 项目编码 | 项目名称 | 项目特征描述 |  | 计量单位 | 工程量 | 金额（元）
[7 empty] | 综合单价 | 合价 |  | 其中
暂估价
工作 3.其他:满足设计图纸及规范要求
本页小计
注：为计取规费等的使用，可在表中增设其中：“定额人工费”。
表—08
分部分项工程和单价措施项目清单与计价表
工程名称：校园安防设施项目 |  |  |  | 标段： |  |  |  |  | 第 46 页 共 62 页
序号 | 项目编码 | 项目名称 | 项目特征描述 |  | 计量单位 | 工程量 | 金额（元）
[7 empty] | 综合单价 | 合价 |  | 其中
暂估价
37 | 030507008006 | 监控摄像设备 | 1.名称:智能鹰眼摄像机 2.参数:2400万270° 无盲区球型鹰眼，全景采用6个F1.0大光圈全彩镜头拼接而成，可输270°大场景拼接画面 全景画面可支持关注区域畸变矫正，细节内置40倍变焦镜头 全景智能：Smart事件、人员密度、车辆拥堵；细节智能：全结构化、Smart事件、普通监控（高帧率）；更好助力平安城市公共安全管理 全景通道：最高分辨率不小于9040 × 2656，细节通道：最高分辨率不小于2688×1520。 全景通道内置6个镜头、靶面尺寸不小于1/1.8英寸的CMOS传感器，细节通道内置1个镜头，靶面尺寸不小于1/1.8英寸的CMOS传感器。 设备在全景拼接模式下，垂直视场角不小于110°，水平视场角 |  | 台 | 5
本页小计
注：为计取规费等的使用，可在表中增设其中：“定额人工费”。
表—08
分部分项工程和单价措施项目清单与计价表
工程名称：校园安防设施项目 |  |  |  | 标段： |  |  |  |  | 第 47 页 共 62 页
序号 | 项目编码 | 项目名称 | 项目特征描述 |  | 计量单位 | 工程量 | 金额（元）
[7 empty] | 综合单价 | 合价 |  | 其中
暂估价
本页小计
不小于270°。可将6个全景视频图像进行拼接，实现不小于270°拼接画面显示，并抓拍拼接后的图片。 内置细节镜头，支持不小于40倍光学变倍，镜头最大焦距不小于240mm。 设备具有光学防抖功能，将镜头倍率设置为最大，快门设置为1/25s，在振动台振幅不大于0.3°，振动频率不大于10Hz情况下，设备视场角应无明显变化，视频图像在振动过程中应保持稳定清晰。 细节通道支持最低照度彩色不大于0.0005lx，黑白不大于0.0001lx。 设备具备双安装接口，一个为快速旋转安装接口，一个为多孔稳定安装接口。 内置不少于3个GPU芯片。 可自动或手动标定全景视频图像和细节视频图像，使通过客户端软件或IE浏览
本页小计
注：为计取规费等的使用，可在表中增设其中：“定额人工费”。
表—08
分部分项工程和单价措施项目清单与计价表
工程名称：校园安防设施项目 |  |  |  | 标段： |  |  |  |  | 第 48 页 共 62 页
序号 | 项目编码 | 项目名称 | 项目特征描述 |  | 计量单位 | 工程量 | 金额（元）
[7 empty] | 综合单价 | 合价 |  | 其中
暂估价
本页小计
器在全景视频图像中点击或框选任意区域后，在细节视频图像旋转角度范围允许的条件下，可将该区域处于细节图像中央。 在全景视频图像中点击或框选移动目标至设备开始转动的时间小于0.3s，全景图像检测到且框选出移动目标至设备开始转动时间小于0.3s。 设备支持画中画功能，可通过IE浏览器在细节图像中叠加全景视频图像进行预览。 设备具有偏色矫正功能，可通过手动或自动的方式对采集到的视频进行偏色矫正。 开启补光灯，可识别距设备不小于300m处的人体轮廓。 设备具有1个北斗模块、1个RJ45网络接口、1个光纤接口、1个SD卡槽、7路报警输入、2路报警输出、1路音频输入、1路音频输出、1个
本页小计
注：为计取规费等的使用，可在表中增设其中：“定额人工费”。
表—08
分部分项工程和单价措施项目清单与计价表
工程名称：校园安防设施项目 |  |  |  | 标段： |  |  |  |  | 第 49 页 共 62 页
序号 | 项目编码 | 项目名称 | 项目特征描述 |  | 计量单位 | 工程量 | 金额（元）
[7 empty] | 综合单价 | 合价 |  | 其中
暂估价
RS485接口。 3.其他:满足设计图纸及规范要求
本页小计
注：为计取规费等的使用，可在表中增设其中：“定额人工费”。
表—08
分部分项工程和单价措施项目清单与计价表
工程名称：校园安防设施项目 |  |  |  | 标段： |  |  |  |  | 第 50 页 共 62 页
序号 | 项目编码 | 项目名称 | 项目特征描述 |  | 计量单位 | 工程量 | 金额（元）
[7 empty] | 综合单价 | 合价 |  | 其中
暂估价
38 | 030404019004 | 控制开关 | 1.名称:单相 2P智慧微断(漏保) 2.参数:【2P带漏保 智能微型断路器】 输入电压：AC220 额定电流：32A 分断能力：≥6KA 短路保护：线路短路时，断路器0.04s断电保护 功率限定：达到限定功率，10秒内断路保护 电流限定：达到限定电流，10秒内断路保护 过压（欠压）保护：输入电压超过263V，10S内断电保护。超过250V预警，低于190V预警 漏电保护功能自动检测：可设置漏电保护功能每月自动检测 自动送电：漏电检测断电5s后自动送电 线路打火报警 手自一体控制：手机遥控，可以按键自动控制，也可通过手动推杆控制通断 定时控制功能：智能断路器内置时钟芯片，脱网状态下可保证时间的精准性，真 |  | 个 | 40
本页小计
注：为计取规费等的使用，可在表中增设其中：“定额人工费”。
表—08
分部分项工程和单价措施项目清单与计价表
工程名称：校园安防设施项目 |  |  |  | 标段： |  |  |  |  | 第 51 页 共 62 页
序号 | 项目编码 | 项目名称 | 项目特征描述 |  | 计量单位 | 工程量 | 金额（元）
[7 empty] | 综合单价 | 合价 |  | 其中
暂估价
正实现各线路定时开关变得轻松、准确 外壳防火等级：智能断路器外壳采用PA66+玻璃纤维等高规格防火阻燃材料、防火等级达到V0级 安装方式：导轨卡口 3.其他:满足设计图纸及规范要求
本页小计
注：为计取规费等的使用，可在表中增设其中：“定额人工费”。
表—08
分部分项工程和单价措施项目清单与计价表
工程名称：校园安防设施项目 |  |  |  | 标段： |  |  |  |  | 第 52 页 共 62 页
序号 | 项目编码 | 项目名称 | 项目特征描述 |  | 计量单位 | 工程量 | 金额（元）
[7 empty] | 综合单价 | 合价 |  | 其中
暂估价
39 | 030404019005 | 控制开关 | 1.名称:三相 4P智慧微断(漏保) 2.参数:【4P带漏保 智能微型断路器】 输入电压：AC380 额定电流：32A 分断能力：≥6KA 短路保护：线路短路时，断路器0.04s断电保护 功率限定：达到限定功率，10秒内断路保护 电流限定：达到限定电流，10秒内断路保护 过压（欠压）保护：输入电压超过263V，10S内断电保护。超过250V预警，低于190V预警 漏电保护功能自动检测：可设置漏电保护功能每月自动检测 自动送电：漏电检测断电5s后自动送电 线路打火报警 手自一体控制：手机遥控，可以按键自动控制，也可通过手动推杆控制通断 定时控制功能：智能断路器内置时钟芯片，脱网状态下可保证时间的精准性，真 |  | 个 | 10
本页小计
注：为计取规费等的使用，可在表中增设其中：“定额人工费”。
表—08
分部分项工程和单价措施项目清单与计价表
工程名称：校园安防设施项目 |  |  |  | 标段： |  |  |  |  | 第 53 页 共 62 页
序号 | 项目编码 | 项目名称 | 项目特征描述 |  | 计量单位 | 工程量 | 金额（元）
[7 empty] | 综合单价 | 合价 |  | 其中
暂估价
正实现各线路定时开关变得轻松、准确 外壳防火等级：智能断路器外壳采用PA66+玻璃纤维等高规格防火阻燃材料、防火等级达到V0级 安装方式：导轨卡口 3.其他:满足设计图纸及规范要求
40 | 030404019007 | 控制开关 | 1.名称:电源及防浪涌模组 2.参数:电源防浪涌模块】 输入电压：AC220V 额定输出电压：DC12V 额定输出电流MAX DC2A 防雷击浪涌保护最大泄放电流：20kA 安装方式：导轨卡口 3.其他:满足设计图纸及规范要求 |  | 个 | 50
本页小计
注：为计取规费等的使用，可在表中增设其中：“定额人工费”。
表—08
分部分项工程和单价措施项目清单与计价表
工程名称：校园安防设施项目 |  |  |  | 标段： |  |  |  |  | 第 54 页 共 62 页
序号 | 项目编码 | 项目名称 | 项目特征描述 |  | 计量单位 | 工程量 | 金额（元）
[7 empty] | 综合单价 | 合价 |  | 其中
暂估价
41 | 030501003004 | 控制设备 | 1.名称:有线通讯模组 2.类别:【以太网通讯模组】 支持以太网、WIFI多种通信方式 数据计算分析存储功能 工作电压：DC12V 安装方式：导轨卡口 3.其他:满足设计图纸及规范要求 |  | 台 | 50
42 | 030502009001 | 跳线 | 1.名称:智慧空开延长线(60cm) 2.类别:【空开通讯连接线 NP-FDB100】 线长长度：60cm 接口：标准6PIN总线 导体材质：黄铜 绝缘材料：PVC 工作温度：-10~60℃ 工作湿度：≦90% RH（不凝露，+20℃），≦50% RH（不凝露，+40℃） 3.其他:满足设计图纸及规范要求 |  | 条 | 50
本页小计
注：为计取规费等的使用，可在表中增设其中：“定额人工费”。
表—08
分部分项工程和单价措施项目清单与计价表
工程名称：校园安防设施项目 |  |  |  | 标段： |  |  |  |  | 第 55 页 共 62 页
序号 | 项目编码 | 项目名称 | 项目特征描述 |  | 计量单位 | 工程量 | 金额（元）
[7 empty] | 综合单价 | 合价 |  | 其中
暂估价
43 | 030602001001 | 显示仪表 | 1.名称:无线数显压力表 2.参数:通讯方式：NB通讯方式 电池供电：3.0V/7.2AH，可正常工作3年 测量范围：0~2.5MPa 响应时间：≤6mS 功耗：≤1.2mA 测量精度：±0.5%FS 过载压力：200%FS 爆破压力：500%FS 温度漂移：0.3%FS 零点漂移：0.2%/年 工作温度：-20~70℃ 工作湿度：5%~95%RH（无凝露） 防护等级：IP68(含防雨罩) 重量：400g 安装方式：壁挂式 3.其他:满足设计图纸及规范要求 |  | 台 | 50
44 | 030404036001 | 其他电器 | 1.名称:NB卡(移动、电信) 2.参数:正常通信流量卡，使用年限为5年 3.其他:满足设计图纸及规范要求 |  | 台 | 50
本页小计
注：为计取规费等的使用，可在表中增设其中：“定额人工费”。
表—08
分部分项工程和单价措施项目清单与计价表
工程名称：校园安防设施项目 |  |  |  | 标段： |  |  |  |  | 第 56 页 共 62 页
序号 | 项目编码 | 项目名称 | 项目特征描述 |  | 计量单位 | 工程量 | 金额（元）
[7 empty] | 综合单价 | 合价 |  | 其中
暂估价
45 | 030404031001 | 时间校准器 | 1.名称:时间校准器 2.型号:按甲方要求配置 |  | 个 | 1
本页小计
注：为计取规费等的使用，可在表中增设其中：“定额人工费”。
表—08
分部分项工程和单价措施项目清单与计价表
工程名称：校园安防设施项目 |  |  |  | 标段： |  |  |  |  | 第 57 页 共 62 页
序号 | 项目编码 | 项目名称 | 项目特征描述 |  | 计量单位 | 工程量 | 金额（元）
[7 empty] | 综合单价 | 合价 |  | 其中
暂估价
46 | 030404031002 | 一键报警设备 | 1.名称:一键报警设备 2.具体参数:双按键可视报警盒 支持一键报警，和管理中心双向语音对讲，中心呼叫前端报警盒； 支持200W摄像头，支持H.264/H.265编码 支持和管理中心双向语音对讲；支持监听功能、广播功能； 支持外接警灯警号、警灯警号可独立控制 支持防拆报警/喧哗报警等功能 自带明装挂板，支持壁挂安装；支持选配暗装挂板，实现嵌入式安装方式 支持一键报警求助，支持双向语音对讲 支持选配4G模块配件增加4G功能：支持全网通4G卡，可设置顺序呼叫4个电话号码，优先级可配置；支持物联网卡，公网对接平台 支持POE供电； 1. 操作系统：嵌入式操作系统 |  | 台 | 15
本页小计
注：为计取规费等的使用，可在表中增设其中：“定额人工费”。
表—08
分部分项工程和单价措施项目清单与计价表
工程名称：校园安防设施项目 |  |  |  | 标段： |  |  |  |  | 第 58 页 共 62 页
序号 | 项目编码 | 项目名称 | 项目特征描述 |  | 计量单位 | 工程量 | 金额（元）
[7 empty] | 综合单价 | 合价 |  | 其中
暂估价
本页小计
2. 屏幕尺寸：无屏 3. 屏幕分辨率：无 4. 摄像头参数：200W红外高清彩色摄像头，红外补光不小于5米 5. 操作方式：2个实体按键 6. 通信方式：有线网络 7. 网络协议：支持TCP/IP、RTSP、ISUP协议、萤石云协议、HIK_SIP、GB28181 8. 硬件接口：RJ45*1，电源接口*1，RS485*1，IO输入*2，IO输出*2，3.5mm音频输入接口*1，3.5mm音频输出接口*1，标准Micro SD卡接口*1（最大支持256G） 9. 安装方式：壁挂安装 10. 供电方式：DC12V&POE 11. 设备功耗：≤8W 12. 工作温度：-25℃-＋55℃ 13. 工作湿度：10%-90% 14. 外壳材质：金属
本页小计
注：为计取规费等的使用，可在表中增设其中：“定额人工费”。
表—08
分部分项工程和单价措施项目清单与计价表
工程名称：校园安防设施项目 |  |  |  | 标段： |  |  |  |  | 第 59 页 共 62 页
序号 | 项目编码 | 项目名称 | 项目特征描述 |  | 计量单位 | 工程量 | 金额（元）
[7 empty] | 综合单价 | 合价 |  | 其中
暂估价
15. 防护等级：IP65 16. 产品尺寸：179mmX114mmX43.5mm
本页小计
注：为计取规费等的使用，可在表中增设其中：“定额人工费”。
表—08
分部分项工程和单价措施项目清单与计价表
工程名称：校园安防设施项目 |  |  |  | 标段： |  |  |  |  | 第 60 页 共 62 页
序号 | 项目编码 | 项目名称 | 项目特征描述 |  | 计量单位 | 工程量 | 金额（元）
[7 empty] | 综合单价 | 合价 |  | 其中
暂估价
47 | 030506004001 | 智慧音响设备 | 1.名称:智慧音响设备 2.具体参数: 30W低功耗室外智慧音柱，待机功耗低至0.16W，高效节能。 智能静音功能，在待机时整机完全静音无底噪无电流声。完美解决噪声困扰。 智能优先级处理，设备支持1路线路输入和3路开关量触发，并支持多信号源优先级。优先级顺序：线路输入＞触发1＞触发2＞触发3。灵活适配多种场景。 高保真音质好，音色干净，高音清晰明亮； 内部功放具备过热、过压、短路等保护功能； 有源音柱外观设计精巧，机身采用纯铝合金打造，尽显高端大气 防水性能强，可以直接在户外使用； 该产品内置8 M音频存储空间，可以通过外置USB接口擦除拷贝6首音乐，通过拨码开关选择 |  | 台 | 60
本页小计
注：为计取规费等的使用，可在表中增设其中：“定额人工费”。
表—08
分部分项工程和单价措施项目清单与计价表
工程名称：校园安防设施项目 |  |  |  | 标段： |  |  |  |  | 第 61 页 共 62 页
序号 | 项目编码 | 项目名称 | 项目特征描述 |  | 计量单位 | 工程量 | 金额（元）
[7 empty] | 综合单价 | 合价 |  | 其中
暂估价
本页小计
预设音乐信号，通过触发播放预设语音节目； 预录语音：1、你好，垃圾请分类入桶（女声）；2、观赏草坪，请勿踩踏（女声）；3、机动车道，行人请勿进入；4、进入施工现场，请戴好安全帽，注意安全；5、警戒区域，请尽快离开；6、您已进入监控区域，你的行为将被实时记录，请注意言行举止。 额定功率：30W 总谐波失真：THD≤10% 灵敏度：92 db(±3db) 设备接口：线路输入接口*1，开关量触发接口*3，USB接口*1 重量：净重≈2.42Kg；毛重≈2.75Kg 通用功能：拨码开关*1，音量调节*2（线路输入音量调节和开关量触发音量调节） 功耗：待机功耗：0.16W；工作最大功耗：
本页小计
注：为计取规费等的使用，可在表中增设其中：“定额人工费”。
表—08
分部分项工程和单价措施项目清单与计价表
工程名称：校园安防设施项目 |  |  |  | 标段： |  |  |  |  | 第 62 页 共 62 页
序号 | 项目编码 | 项目名称 | 项目特征描述 |  | 计量单位 | 工程量 | 金额（元）
[7 empty] | 综合单价 | 合价 |  | 其中
暂估价
32W 工作湿度：≤90%（无凝结）≥IP66 产品尺寸：169*147*392mm（长*宽*高） 包装尺寸：210*190*430mm（长*宽*高）
48 | 030507018001 | 安全防范全系统调试 | 1.系统内容:安防系统联合调试 2.点数:根据图纸设计要求 |  | 系统 | 1
49 | 030905001001 | 自动报警系统调试 | 1.系统内容:消防系统联合调试 2.点数:按图纸设计要求 |  | 系统 | 1
50 | 030414002001 | 送配电装置系统 | 1.名称:送配电系统调试 2.电压等级(kV):1 |  | 系统 | 1
分部分项合计
措施项目
51 | 031301017001 | 脚手架搭拆 |  |  | 项 | 1
单价措施合计
本页小计
合 计
注：为计取规费等的使用，可在表中增设其中：“定额人工费”。
表—08

## 表-11 总价措施项目清单与计价表
总价措施项目清单与计价表
工程名称：校园安防设施项目 |  |  |  | 标段： |  |  |  | 第 1 页 共 1 页
序号 | 项目编码 | 项目名称 | 计算基础 |  | 费率 (%) | 金额 (元) | 调整 费率(%) |  | 调整后 金额(元) | 备注
1 | 031302001001 | 安全文明施工费
2 | 031302002001 | 夜间施工增加费
3 | 031302003001 | 非夜间施工增加费
4 | 031302004001 | 二次搬运费
5 | 031302005001 | 冬季施工增加费
6 | 031302005002 | 雨季施工增加费
7 | 03B001 | 施工临时保护费
8 | 031302006001 | 已完工程保护费
9 | 03B002 | 越冬维护费
10 | 03B003 | 其他措施费
合 计
编制人（造价人员）： | [7 empty] | 复核人（造价工程师）：
注：1.“计算基础”中安全文明施工费可为“定额基价”、“定额人工费”或“定额人工费+定额机械费”，其他项目可为“定额人工费”或“定额人工费+定额机械费”。 2.按施工方案计算的措施费，若无“计算基础”和“费率”的数值，也可只填“金额”数值，但应在备注栏说明施工方案出处或计算方法。
表-11

## 表-12 其他项目清单与计价汇总表
其他项目清单与计价汇总表
工程名称：校园安防设施项目 |  | 标段： |  |  | 第 1 页 共 1 页
序号 | 项目名称 |  | 金额（元） | 结算金额（元） |  | 备注
1 | 暂列金额 |  |  |  |  | 明细详见表-12-1
2 | 暂估价 |  | 91743.12
2.1 | 材料暂估价 |  | — |  |  | 明细详见表-12-2
2.2 | 专业工程暂估价 |  | 91743.12 |  |  | 明细详见表-12-3
3 | 计日工 |  |  |  |  | 明细详见表-12-4
4 | 总承包服务费 |  |  |  |  | 明细详见表-12-5
5 | 提前竣工（赶工）费
6 | 优质优价奖励
合 计 |  |  | 91743.12 |  |  | —
注：材料（工程设备）暂估单价进入清单项目综合单价，此处不汇总。
表—12

## 表-12-2 材料(工程设备)暂估价及调整表
材料（工程设备）暂估单价及调整表
工程名称：校园安防设施项目 |  |  | 标段： | [7 empty] | 第 1 页 共 1 页
序号 | 材料(工程设备)名称、规格、型号 | 计量单位 |  | 数量 |  | 暂估(元) |  | 确认(元) |  | 差额±(元) |  |  | 备注
|  |  |  | 暂估 | 确认 | 单价 | 合价 | 单价 | 合价 | 单价 |  | 合价
1 | 智慧路灯 满足设计图纸及规范要求 | 套 |  | 176.75 |  | 5900 | 1042825
2 | 华灯 满足设计图纸及规范要求 | 套 |  | 4.04 |  | 5900 | 23836
合计 | [6 empty] | 1066661
注：1.此表由招标人填写“暂估单价”，并在备注栏说明暂估价的材料、工程设备拟用在那些清单项目上，投标人应将上述材料、工程设备暂估单价计入工程量清单综合单价报价中
表—12—2

## 表-12-3 专业工程暂估价及结算价表
专业工程暂估价及结算价表
工程名称：校园安防设施项目 |  |  | 标段： |  |  |  | 第 1 页 共 1 页
序号 | 工程名称 | 工程内容 |  | 暂估金额（元） | 结算金额(元) | 差额±(元) |  | 备注
1 | 导示牌 |  |  | 91743.12
合 计 |  |  |  | 91743.12 |  |  |  | —
注：此表“暂估金额”由招标人填写，投标人应将“暂估金额”计入投标总价中。结算时按合同约定结算金额填写。
表—12—3

## 表-13 规费、税金项目清单与计价表
规费、税金项目计价表
工程名称：校园安防设施项目 |  |  | 标段： |  |  | 第 1 页 共 1 页
序号 | 项目名称 | 计算基础 |  | 计算基数 | 计算费率(%) |  | 金额(元)
1 | 税金 | 分部分项及单价措施费合计+总价措施项目合计+其他项目清单合计 |  |  | 9
合 计
编制人（造价人员）： |  |  | 复核人（造价工程师）：
表—13