## 封-1 招标工程量清单封面
| 吉林（中国-新加坡）食品区冬季清洁取暖农村既有建筑节能改造项目 |  |  | 工程
招标工程量清单
招 标 人：
(单位盖章)
造价咨询人：
(单位盖章)
年 月 日
封—1

## 扉-1 招标工程量清单扉页
| 吉林（中国-新加坡）食品区冬季清洁取暖农村既有建筑节能改造项目 |  |  | 工程
招标工程量清单
招 标 人： |  | 造 价咨询人：
| (单位盖章) |  |  | (单位资质专用章)
法定代表人 或其授权人： |  | 法定代表人 或其授权人：
| (签字或盖章) |  |  | (签字或盖章)
编 制 人： |  | 复 核 人：
| (造价人员签字盖专用章) |  |  | (造价工程师签字盖专用章)
编 制 时 间： | 年 月 日 | 复 核 时 间： |  | 年 月 日
扉—1

## 扉-1 招标工程量清单扉页【民宅3#】
|  | 民宅3# |  | 工程
招标工程量清单
招 标 人： |  |  | 造价咨询人：
| (单位盖章) |  |  |  | (单位资质专用章)
法定代表人 或其授权人： |  |  | 法定代表人 或其授权人：
| (签字或盖章) |  |  |  | (签字或盖章)
编 制 人： |  |  | 复 核 人：
| (造价人员签字盖专用章) |  |  |  | (造价工程师签字盖专用章)
编 制 时 间： | 年 月 日 |  | 复 核 时 间： |  | 年 月 日
扉—1

## 表-08 分部分项工程和单价措施项目清单与计价表【民宅3#】
分部分项工程和单价措施项目清单与计价表
工程名称：民宅3# |  |  |  | 标段：吉林（中国-新加坡）食品区冬季清洁取暖农村既有建筑节能改造项目 |  |  |  |  | 第 1 页 共 3 页
序号 | 项目编码 | 项目名称 | 项目特征描述 |  | 计量单位 | 工程量 | 金额（元）
[7 empty] | 综合单价 | 合价 |  | 其中
暂估价
整个项目
1 | 011001003001 | 保温隔热墙面 | 1.保温隔热部位:外墙面 2.基层:基层处理 3.保温隔热方式:外保温，锚固件固定，锚栓数不少于6个/m2 4.保温隔热材料品种、规格及厚度:100厚B1级EPS保温板（容重≥20kg/m3专用聚合物砂浆） 5.增强网及抗裂防水砂浆种类:一布两涂，洞口撞角处加设加强网格布 |  | m2 | 96.07
2 | 011001003002 | 保温隔热墙面 | 1.保温隔热部位:门窗侧壁 2.基层:基层处理 3.保温隔热方式:外保温 4.保温隔热材料品种、规格及厚度:30厚B1级EPS保温板（容重≥20kg/m3专用聚合物砂浆） 5.增强网及抗裂防水砂浆种类:一布两浆 6.防护材料种类及做法:丙纶防水（300g） |  | m2 | 11.07
本页小计
注：为计取规费等的使用，可在表中增设其中：“定额人工费”。
表—08
分部分项工程和单价措施项目清单与计价表
工程名称：民宅3# |  |  |  | 标段：吉林（中国-新加坡）食品区冬季清洁取暖农村既有建筑节能改造项目 |  |  |  |  | 第 2 页 共 3 页
序号 | 项目编码 | 项目名称 | 项目特征描述 |  | 计量单位 | 工程量 | 金额（元）
[7 empty] | 综合单价 | 合价 |  | 其中
暂估价
3 | 011001003003 | 保温隔热墙面 | 1.保温隔热部位:雨蓬底及侧面 2.基层:基层处理 3.保温隔热方式:外保温 4.保温隔热材料品种、规格及厚度:45厚B1级EPS保温板（容重≥20kg/m3专用聚合物砂浆） 5.增强网及抗裂防水砂浆种类:一布两浆，洞口撞角处加设加强网格布 |  | m2 | 5.04
4 | 011001001001 | 保温隔热屋面 | 1.保温隔热部位:雨蓬顶面 2.保温隔热材料品种、规格、厚度:45厚B1级EPS保温板 3.粘结材料种类、做法:胶粘剂 4.防护材料种类、做法:一布两浆 5.找平层做法:10厚抗裂砂浆 6.防水层做法:涂膜防水一道 |  | m2 | 3.52
5 | 011407001001 | 墙面喷刷涂料 | 1.喷刷涂料部位:外墙 2.涂料品种、喷刷遍数:弹性外墙涂料 |  | m2 | 104.09
分部分项合计
措施项目
本页小计
注：为计取规费等的使用，可在表中增设其中：“定额人工费”。
表—08
分部分项工程和单价措施项目清单与计价表
工程名称：民宅3# |  |  |  | 标段：吉林（中国-新加坡）食品区冬季清洁取暖农村既有建筑节能改造项目 |  |  |  |  | 第 3 页 共 3 页
序号 | 项目编码 | 项目名称 | 项目特征描述 |  | 计量单位 | 工程量 | 金额（元）
[7 empty] | 综合单价 | 合价 |  | 其中
暂估价
单价措施合计
本页小计
合 计
注：为计取规费等的使用，可在表中增设其中：“定额人工费”。
表—08

## 表-09-1 分部分项工程和单价措施项目清单综合单价分析表_2
分部分项工程和单价措施项目清单综合单价分析表
工程名称：民宅3# | [8 empty] | 第 1 页 共 1 页
序号 | 编码 | 清单/定额名称 | 单位 | 数量 | 综合单价（元） | 其中 | [5 empty] | 合价(元)
[6 empty] | 人工费 | 材料费 | 机械费 |  | 管理费 | 利润
1 | 011001003001 | 保温隔热墙面 | m2 | 96.07
2 | 011001003002 | 保温隔热墙面 | m2 | 11.07
3 | 011001003003 | 保温隔热墙面 | m2 | 5.04
4 | 011001001001 | 保温隔热屋面 | m2 | 3.52
5 | 011407001001 | 墙面喷刷涂料 | m2 | 104.09
表—09-1

## 表-11 总价措施项目清单与计价表【民宅3#】
总价措施项目清单与计价表
工程名称：民宅3# |  |  |  | 标段：吉林（中国-新加坡）食品区冬季清洁取暖农村既有建筑节能改造项目 |  |  |  | 第 1 页 共 1 页
序号 | 项目编码 | 项目名称 | 计算基础 |  | 费率 (%) | 金额 (元) | 调整 费率(%) |  | 调整后 金额(元) | 备注
1 | 011707001001 | 安全文明施工费（含远程监控和考勤打卡费）
2 | 011707002001 | 夜间施工增加费
3 | 011707003001 | 非夜间施工增加费
4 | 011707004001 | 二次搬运
5 | 011707005001 | 雨季施工增加费
6 | 011707005002 | 冬季施工增加费
7 | 011707006001 | 地上、地下设施、建筑物的临时保护设施
8 | 011707007001 | 已完工程保护费(含越冬维护费)
9 | 01B001 | 工程定位复测费
合 计
编制人（造价人员）： | [7 empty] | 复核人（造价工程师）：
注：1.“计算基础”中安全文明施工费可为“定额基价”、“定额人工费”或“定额人工费+定额机械费”，其他项目可为“定额人工费”或“定额人工费+定额机械费”。 2.按施工方案计算的措施费，若无“计算基础”和“费率”的数值，也可只填“金额”数值，但应在备注栏说明施工方案出处或计算方法。
表-11

## 表-12 其他项目清单与计价汇总表【民宅3#】
其他项目清单与计价汇总表
工程名称：民宅3# |  | 标段：吉林（中国-新加坡）食品区冬季清洁取暖农村既有建筑节能改造项目 |  |  | 第 1 页 共 1 页
序号 | 项目名称 |  | 金额（元） | 结算金额（元） |  | 备注
1 | 暂列金额 |  |  |  |  | 明细详见表-12-1
2 | 暂估价
2.1 | 材料暂估价 |  | — |  |  | 明细详见表-12-2
2.2 | 专业工程暂估价 |  |  |  |  | 明细详见表-12-3
3 | 计日工 |  |  |  |  | 明细详见表-12-4
4 | 总承包服务费 |  |  |  |  | 明细详见表-12-5
5 | 提前竣工（赶工）费
6 | 优质优价
7 | 住宅工程分户验收费
8 | 市政工程夜间施工增加费
合 计 | [5 empty] | —
注：材料（工程设备）暂估单价进入清单项目综合单价，此处不汇总。
表—12

## 表-13 规费、税金项目清单与计价表【民宅3#】
规费、税金项目计价表
工程名称：民宅3# |  |  | 标段：吉林（中国-新加坡）食品区冬季清洁取暖农村既有建筑节能改造项目 |  |  | 第 1 页 共 1 页
序号 | 项目名称 | 计算基础 |  | 计算基数 | 计算费率(%) |  | 金额(元)
1 | 规费 | 1.1+1.2+1.3+1.4
1.1 | 社会保险费 | 人工费×费率 |  |  | 12.01
1.2 | 残疾人就业保障金 | 人工费×费率 |  |  | 0.48
1.3 | 防洪基础设施建设资金 | 人工费×费率 |  |  | 0.48
1.4 | 其他规费 | 按规定计取
2 | 税金 | 分部分项工程量清单合计+措施项目清单合计+其他项目清单合计+规费 |  |  | 9
合 计
编制人（造价人员）： |  |  | 复核人（造价工程师）：
表—13

## 表-20 发包人提供材料和工程设备一览表【民宅3#】
发包人提供材料和工程设备一览表
工程名称：民宅3# |  |  | 标段：吉林（中国-新加坡）食品区冬季清洁取暖农村既有建筑节能改造项目 |  |  |  | 第 1 页 共 1 页
序号 | 材料(工程设备) 名称、规格、型号 | 单位 |  | 数量 | 单价(元) | 交货方式 |  | 送达地点 | 备注
注：此表由招标人填写，供投标人在投标报价、确定总承包服务费时参考。
表-20

## 表-21 承包人提供主要材料和工程设备一览表【民宅3#】
承包人提供主要材料和工程设备一览表
(适用造价信息差额调整法)
工程名称：民宅3# |  |  |  | 标段：吉林（中国-新加坡）食品区冬季清洁取暖农村既有建筑节能改造项目 |  |  |  |  | 第 1 页 共 1 页
序号 | 名称、规格、型号 | 单位 | 数量 |  | 风险系数 (%) | 基准单价 (元) | 投标单价 (元) | 发承包人 确认单价 (元) |  | 备注
注：1.此表由招标人填写除“投标单价”栏的内容，投标人在投标时自主确定投标单价。 2.招标人应优先采用工程造价管理机构发布的单价作为基准单价，未发布的，通过市场调查确定其基准单价。
表-21

## 表-22 承包人提供主要材料和工程设备一览表【民宅3#】
承包人提供主要材料和工程设备一览表 (适用于价格指数差额调整法)
工程名称：民宅3# |  | 标段：吉林（中国-新加坡）食品区冬季清洁取暖农村既有建筑节能改造项目 |  |  |  | 第 1 页 共 1 页
序号 | 名称、规格、型号 |  | 变值权重B | 基本价格指数F0 | 现行价格指数F1 |  | 备注
| 定值权重A |  |  | — | —
合计 |  |  | 1 | — | —
注：1.“名称、规格、型号”、“基本价格指数”栏由招标人填写，基本价格指数应首先采用工程造价管理机构发布的价格指 数，没有时，可采用发布的价格代替。如人工、机械费也采用本法调整，由招标人在“名称”栏填写。 2.“变值权重”栏由投标人根据该项人工、机械费和材料、工程设备价值在投标总报价中所占的比例填写，1减去其比例为 定值权重。 3.“现行价格指数”按约定的付款证书相关周期最后一天的前42天的各项价格指数填写，该指数应首先采用工程造价管理 机构发布的价格指数，没有时，可采用发布的价格代替。
表-22