## Sheet1
主 要 经 济 技 术 指 标 表
第 1 页 共 1 页 S1-02
序 号 | 指 标 名 称 | 单 位 | 数 量 | 备 注 | 序 号 | 指 标 名 称 | 单 位 | 数 量 | 备 注
1 | 2 | 3 | 4 | 5 | 1 | 2 | 3 | 4 | 5
| 一、基本指标 |  |  |  |  | 里程碑 | 座
| 公路等级 | 级 | 四级公路 |  |  | 标线 | ㎡
| 设计行车速度 | Km/h | 20 |  |  | 道口警示柱 | 根
| 交通量 | 辆/昼夜 |  |  |  | 三、路基、路面
| 占用土地 | 亩 |  |  |  | 路基宽度
| 拆迁建筑物 | ㎡ |  |  |  | 路基宽度5.5m | Km
| 概算总额 | 万元 |  |  |  | （1）沥青混凝土路面路面宽4.5m | Km | 7.8
| 平均每公里造价 | 万元 |  |  |  | 四、桥梁、涵洞
| 二、路线 |  |  |  |  | 设计车辆荷载 |  | 公路-Ⅱ级
| 线路总长 | KM | 7.8 |  |  | 涵洞 | 道
| 线路增长系数 |  |  |  |  | 平均每公里涵洞道数 | 道
| 平均每公里交点个数 | 个 |  |  |  | 五、路线交叉
| 平曲线最小半径 | m/个 |  |  |  | 平面交叉 | 处
| 平曲线占线路总长 | ％
| 直线最大长度 | m | 5900
| 最大放坡 | ％/处 | 0.38/1
| 最短坡长 | m | 110
| 竖曲线占线路总长 | ％
| 平均每公里纵坡变坡次数 | 次
竖曲线最小半径
| 凸型 | m/个
| 凹形 | m/个
安全设施
| 交叉道口标志 | 块
| 地名标志 | 块
编制： 复核： 审核：

## Sheet2
说 明
S8-1
根据《公路建设项目环境影响评价规范》（JTC）、《公路环境保护设计规范》 | 工程所在区域施工场地布设在远离村屯的地方：运输石灰、水泥等车辆要求避盖尽量减少散落。
（JTG B04-2010）以及国家的有关环境保护法令、法规的要求，结合环境特点，为保护环境， | 运输材料道路、施工现场采取必要的洒水措施，防止二次扬尘。
维持生态平衡，防止大气污染，本设计对可能造成环境影响的工程项目采取必要、可行的技 | 四、环境噪音影响及措施
术措施。 | 在施工期各种施工机械产生震动和噪音，这将对周围声环境造成一定影响。设计中把设有大
一、社会环境影响及措施 | 型机械的施工场地布置在远离居民区的位置，在工期安排上对产生大的噪音的施工工序不安排夜
本路全线所在区域土地后备资源潜力已很小，大量的占用土地势必对社区经济发展造成一定 | 间施工，主要运输便道远离居民区。
影响，在平面线形设计中遵循了尽量利用旧路，少占良田的原则，在纵断面设计中采取低线方
案，以减少占地宽度和取土场占地数量。
二、生态环境影响及措施
1、防止水土流失措施
全线排水系统采用砖砌边沟与自然沟渠相结合，自然排水方式。全线填、挖路基边坡依据
填挖高度采用坡率1：1.5
2、水环境的影响
在施工场地位置确定中，充分考虑了对周围水环境的影响，远离饮用水源管理站等生活区
设置污水处理设施，做到达标排放，在施工过程中要求施工单位加强对机械设施的管理，避
免跑、冒、滴、漏，防止对水环境的污染。
三、环境空气影响及措施
施工期工程对空气环境的主要影响是粉尘污染，粉尘主要产生于灰土拌合和工程材料运输
工程设计中主要采取了以下措施：