## 扉-1 招标工程量清单扉页
|  | 建筑工程 |  | 工程
招标工程量清单
招 标 人： |  |  | 造价咨询人：
| (单位盖章) |  |  |  | (单位资质专用章)
法定代表人 或其授权人： |  |  | 法定代表人 或其授权人：
| (签字或盖章) |  |  |  | (签字或盖章)
编 制 人： |  |  | 复 核 人：
| (造价人员签字盖专用章) |  |  |  | (造价工程师签字盖专用章)
编 制 时 间： | 年 月 日 |  | 复 核 时 间： |  | 年 月 日
扉—1

## 表-08 分部分项工程和单价措施项目清单与计价表
分部分项工程和单价措施项目清单与计价表
工程名称：建筑工程 |  |  |  | 标段：梨树县2025年义务教育中小学维修改造（12个项目） |  |  |  |  | 第 1 页 共 17 页
序号 | 项目编码 | 项目名称 | 项目特征描述 |  | 计量单位 | 工程量 | 金额（元）
[7 empty] | 综合单价 | 合价 |  | 其中
暂估价
教学楼
拆除工程
1 | 011605002003 | 外墙保温及瓷砖拆除 | 1.外墙保温及瓷砖拆除至墙面基层 |  | m2 | 303.59
2 | 011605002008 | 外墙保温及瓷砖拆除 | 1.外墙保温及瓷砖拆除至墙面基层 2.对教学楼修复保温部分20厚水泥砂浆铲除 |  | m2 | 101.2
3 | 011605002007 | 立面块料拆除 | 外墙-2拆除做法: 1.12厚防冻瓷砖 2.20厚1:3水泥砂浆粘结层 |  | m2 | 2538.82
4 | 011608002002 | 铲除涂料面 | 1.教学楼清除涂料面层 |  | m2 | 476.17
5 | 011607001007 | 刚性层拆除 | 拆除原屋面1刚性层 1.20厚1:2.5水泥砂浆保护层,每1m见方半缝分格,配1镀锌钢丝网,每块980×980,网孔20~30 |  | m2 | 1082.91
本页小计
注：为计取规费等的使用，可在表中增设其中：“定额人工费”。
表—08
分部分项工程和单价措施项目清单与计价表
工程名称：建筑工程 |  |  |  | 标段：梨树县2025年义务教育中小学维修改造（12个项目） |  |  |  |  | 第 2 页 共 17 页
序号 | 项目编码 | 项目名称 | 项目特征描述 |  | 计量单位 | 工程量 | 金额（元）
[7 empty] | 综合单价 | 合价 |  | 其中
暂估价
6 | 011607002004 | 防水层拆除 | 原屋面1、屋面2防水层拆除 1.(干粘)1.5厚CPS-CL反应粘结型高分子湿铺防水卷材(单面粘:反应粘密封胶+绿黑交叉强力膜) 2.1.5厚CPS-CL反应粘结型高分子湿铺防水卷材(双面粘:反应粘密封胶+交叉强力膜) 3.2.5厚水泥凝胶 |  | m2 | 1087.47
7 | 011607001008 | 刚性层拆除 | 原屋面1、屋面2找平层拆除 1.20厚1:3水泥砂浆找平层 |  | m2 | 1087.47
8 | 011607001009 | 刚性层拆除 | 原屋面1找坡层拆除 1.最薄处40mm厚1:10水泥珍珠岩找坡层坡度为3% |  | m2 | 1082.91
9 | 011607001010 | 刚性层拆除 | 原屋面1保温层拆除 1.150厚模塑EPS保温板(容重≥21kg/m3,燃烧性能B1级) |  | m2 | 1082.91
10 | 011607001011 | 刚性层拆除 | 原屋面2保温层拆除 1.40厚模塑EPS保温板(容重≥21kg/m3,燃烧性能B1级) |  | m2 | 4.56
本页小计
注：为计取规费等的使用，可在表中增设其中：“定额人工费”。
表—08
分部分项工程和单价措施项目清单与计价表
工程名称：建筑工程 |  |  |  | 标段：梨树县2025年义务教育中小学维修改造（12个项目） |  |  |  |  | 第 3 页 共 17 页
序号 | 项目编码 | 项目名称 | 项目特征描述 |  | 计量单位 | 工程量 | 金额（元）
[7 empty] | 综合单价 | 合价 |  | 其中
暂估价
11 | 011607002005 | 防水层拆除 | 原屋面1隔汽层拆除 1.1.2厚CPS-CL反应粘结型高分子湿铺防水卷材(单面粘:反应粘密封胶+交叉强力膜),高出保温板150 |  | m2 | 1177.77
12 | 011607001012 | 刚性层拆除 | 原屋面1找平层拆除 1.20厚1:3水泥砂浆找平层 |  | m2 | 1082.91
13 | 011612001002 | 管道拆除 | 1.原雨水管、雨水斗拆除 2.材质：镀锌排水管DN100 3.拆除同新建 |  | m | 494.08
14 | 01B003 | 保温层拆除 | 部位：女儿墙内侧及压顶 1.原30厚B1级EPS保温板 2.拆除同新建 |  | m2 | 422.19
15 | 011607002006 | 防水层拆除 | 部位：女儿墙内侧及压顶 1.原2道防水卷材 2.拆除同新建 |  | m2 | 422.19
16 | 011604002005 | 立面抹灰层拆除 | 部位：女儿墙内侧及压顶 1.原20厚水泥砂浆找平层 2.拆除同新建 |  | m2 | 422.19
17 | 01B004 | 垃圾垂直运输 | 1.垃圾垂直运输 |  | m3 | 459.28
18 | 010103002002 | 余方弃置 | 1.建筑垃圾外运 2.投标人自行考虑 |  | m3 | 497.27
新建工程
墙面
本页小计
注：为计取规费等的使用，可在表中增设其中：“定额人工费”。
表—08
分部分项工程和单价措施项目清单与计价表
工程名称：建筑工程 |  |  |  | 标段：梨树县2025年义务教育中小学维修改造（12个项目） |  |  |  |  | 第 4 页 共 17 页
序号 | 项目编码 | 项目名称 | 项目特征描述 |  | 计量单位 | 工程量 | 金额（元）
[7 empty] | 综合单价 | 合价 |  | 其中
暂估价
19 | 011406001002 | 抹灰面油漆 | 外墙-1、外墙-2 1.外墙真石漆一遍、面漆一遍、外墙刷界面剂、柔性腻子打底 |  | m2 | 3419.78
20 | 011001003008 | 保温隔热墙面（首层） | 外墙-1 1.5厚一布两浆抗裂砂浆复合耐碱网格布保护层(首层15厚两布三涂) 2.100厚岩棉保温板(容重≥150kg/m3,燃烧性能A级)锚栓与基层锚固,锚栓不少于6个/m2 3.5厚保温板胶粘剂结合层 4.界面剂 |  | m2 | 108.36
21 | 011001003009 | 保温隔热墙面（二层及以上） | 外墙-1 1.5厚一布两浆抗裂砂浆复合耐碱网格布保护层(首层15厚两布三涂) 2.100厚岩棉保温板(容重≥150kg/m3,燃烧性能A级)锚栓与基层锚固,锚栓不少于6个/m2 3.5厚保温板胶粘剂结合层 4.界面剂 |  | m2 | 296.42
22 | 011001003010 | 保温隔热墙面（首层） | 外墙-2 1.5厚一布两浆抗裂砂浆复合耐碱网格布保护层(首层15厚两布三涂) 2.界面剂 |  | m2 | 614.07
本页小计
注：为计取规费等的使用，可在表中增设其中：“定额人工费”。
表—08
分部分项工程和单价措施项目清单与计价表
工程名称：建筑工程 |  |  |  | 标段：梨树县2025年义务教育中小学维修改造（12个项目） |  |  |  |  | 第 5 页 共 17 页
序号 | 项目编码 | 项目名称 | 项目特征描述 |  | 计量单位 | 工程量 | 金额（元）
[7 empty] | 综合单价 | 合价 |  | 其中
暂估价
23 | 011001003011 | 保温隔热墙面（二层及以上） | 外墙-2 1.5厚一布两浆抗裂砂浆复合耐碱网格布保护层(首层15厚两布三涂) 2.界面剂 |  | m2 | 1993.7
24 | 011201002003 | 墙面装饰抹灰 | 1.对教学楼修复保温部分20厚1:2.5水泥砂浆铲除（占保温修复总面积25%） |  | m2 | 101.2
25 | 011201002004 | 墙面装饰抹灰 | 部位：女儿墙内侧及压顶 1.20厚1：2.5水泥砂浆抹灰 |  | m2 | 422.19
26 | 011001003013 | 保温隔热墙面 | 部位：女儿墙内侧及压顶 1.30厚模塑EPS保温板(容重≥21kg/m3,燃烧性能B1级) |  | m2 | 422.19
27 | 010902001005 | 屋面卷材防水 | 部位：女儿墙内侧及压顶 1.(干粘)1.5厚CPS-CL反应粘结型高分子湿铺防水卷材(单面粘:反应粘密封胶+绿黑交叉强力膜) 2.1.5厚CPS-CL反应粘结型高分子湿铺防水卷材(双面粘:反应粘密封胶+交叉强力膜) 3.2.5厚水泥凝胶 |  | m2 | 422.19
屋面-1
本页小计
注：为计取规费等的使用，可在表中增设其中：“定额人工费”。
表—08
分部分项工程和单价措施项目清单与计价表
工程名称：建筑工程 |  |  |  | 标段：梨树县2025年义务教育中小学维修改造（12个项目） |  |  |  |  | 第 6 页 共 17 页
序号 | 项目编码 | 项目名称 | 项目特征描述 |  | 计量单位 | 工程量 | 金额（元）
[7 empty] | 综合单价 | 合价 |  | 其中
暂估价
28 | 010902003003 | 屋面刚性层 | 屋面-1 1.20厚1:2.5水泥砂浆保护层,每1m见方半缝分格,配1镀锌钢丝网,每块980×980,网孔20~30 2.20厚1:3水泥砂浆找平层 3.20厚1:3水泥砂浆找平层 |  | m2 | 1082.91
29 | 010902001006 | 屋面卷材防水 | 屋面-1 1.(干粘)1.5厚CPS-CL反应粘结型高分子湿铺防水卷材(单面粘:反应粘密封胶+绿黑交叉强力膜) 2.1.5厚CPS-CL反应粘结型高分子湿铺防水卷材(双面粘:反应粘密封胶+交叉强力膜) 3.2.5厚水泥凝胶 |  | m2 | 1082.91
30 | 011001001005 | 保温隔热屋面 | 屋面-1 1.最薄处40mm厚1:10水泥珍珠岩找坡层坡度为3% |  | m2 | 1082.91
31 | 011001001006 | 保温隔热屋面 | 屋面-1 1.150厚模塑EPS保温板(容重≥21kg/m3,燃烧性能B1级) |  | m2 | 1082.91
本页小计
注：为计取规费等的使用，可在表中增设其中：“定额人工费”。
表—08
分部分项工程和单价措施项目清单与计价表
工程名称：建筑工程 |  |  |  | 标段：梨树县2025年义务教育中小学维修改造（12个项目） |  |  |  |  | 第 7 页 共 17 页
序号 | 项目编码 | 项目名称 | 项目特征描述 |  | 计量单位 | 工程量 | 金额（元）
[7 empty] | 综合单价 | 合价 |  | 其中
暂估价
32 | 010902001007 | 屋面卷材防水 | 屋面-1 1.1.2厚CPS-CL反应粘结型高分子湿铺防水卷材(单面粘:反应粘密封胶+交叉强力膜),高出保温板150 |  | m2 | 1177.77
33 | 010902004002 | 屋面排水管 | 1.雨水管为圆形成品镀锌铁皮排水管,雨水管的公称直径为DN100, 雨水管出口距地面(散水或低跨屋面)200;高低跨非上人屋面水落管出口处应设置水簸箕,做法参见吉J2003-232。 2.侧墙雨水口应采用钢板焊接雨水口,口部应为200×300的矩形。屋面雨水口参见11J930-1的J25页节点11b-1b和3;钢板为6厚,并做防腐处理。 |  | m | 494.08
34 | 011502001002 | 金属装饰线 | 1.部位:女儿墙一周 2.沿女儿墙一周采用0.3mm厚25宽白钢带用射钉固定 |  | m | 293.36
35 | 011101006002 | 平面砂浆找平层 | 1.部位:女儿墙压顶 2.防水保护层采用最薄10mm厚抗裂砂浆找平 |  | m2 | 156.69
本页小计
注：为计取规费等的使用，可在表中增设其中：“定额人工费”。
表—08
分部分项工程和单价措施项目清单与计价表
工程名称：建筑工程 |  |  |  | 标段：梨树县2025年义务教育中小学维修改造（12个项目） |  |  |  |  | 第 8 页 共 17 页
序号 | 项目编码 | 项目名称 | 项目特征描述 |  | 计量单位 | 工程量 | 金额（元）
[7 empty] | 综合单价 | 合价 |  | 其中
暂估价
屋面-2
36 | 010902001008 | 屋面卷材防水 | 屋面-2 1.(干粘)1.5厚CPS-CL反应粘结型高分子湿铺防水卷材(单面粘:反应粘密封胶+绿黑交叉强力膜)四边上返500高 2.1.5厚CPS-CL反应粘结型高分子湿铺防水卷材(双面粘:反应粘密封胶+交叉强力膜)四边上返500高 3.2.5厚水泥凝胶 |  | m2 | 11.97
37 | 010902003004 | 屋面刚性层 | 屋面-2 1.最薄处20厚水泥砂浆找坡层 |  | m2 | 4.56
38 | 011001001008 | 保温隔热屋面 | 屋面-1 1.40厚模塑EPS保温板(容重≥21kg/m3,燃烧性能B1级) |  | m2 | 4.56
措施项目
39 | 011701008002 | 外装饰吊篮 | 1.搭设方式：吊篮 2.搭设高度：满足施工要求 3.具体做法按图纸设计要求 |  | m2 | 3925.03
40 | 01B005 | 垂直运输 | 1.垂直运输 2.投标人自行考虑 |  | 项 | 1
食堂、宿舍楼
拆除工程
本页小计
注：为计取规费等的使用，可在表中增设其中：“定额人工费”。
表—08
分部分项工程和单价措施项目清单与计价表
工程名称：建筑工程 |  |  |  | 标段：梨树县2025年义务教育中小学维修改造（12个项目） |  |  |  |  | 第 9 页 共 17 页
序号 | 项目编码 | 项目名称 | 项目特征描述 |  | 计量单位 | 工程量 | 金额（元）
[7 empty] | 综合单价 | 合价 |  | 其中
暂估价
41 | 011605002005 | 外墙保温及真石漆拆除 | 1.外墙保温及真石漆拆除至墙面基层（食堂宿舍修复全部） 2.不拆除抹灰部分 |  | m2 | 1706.47
42 | 011605002006 | 外墙保温及真石漆拆除 | 1.外墙保温及真石漆拆除至墙面基层（食堂宿舍修复全部） 2.对既有建筑外墙进行节能改造时应彻底清除原有外饰面脱皮、粉化、空鼓等松动部分吹干净。并抹20厚水泥砂浆找平(占外墙总面积25%) |  | m2 | 518.28
43 | 011607001013 | 刚性层拆除 | 拆除原屋面1刚性层 1.20厚1:2.5水泥砂浆保护层,每1m见方半缝分格,配1镀锌钢丝网,每块980×980,网孔20~30 |  | m2 | 951.6
本页小计
注：为计取规费等的使用，可在表中增设其中：“定额人工费”。
表—08
分部分项工程和单价措施项目清单与计价表
工程名称：建筑工程 |  |  |  | 标段：梨树县2025年义务教育中小学维修改造（12个项目） |  |  |  |  | 第 10 页 共 17 页
序号 | 项目编码 | 项目名称 | 项目特征描述 |  | 计量单位 | 工程量 | 金额（元）
[7 empty] | 综合单价 | 合价 |  | 其中
暂估价
44 | 011607002007 | 防水层拆除 | 原屋面1防水层拆除 1.(干粘)1.5厚CPS-CL反应粘结型高分子湿铺防水卷材(单面粘:反应粘密封胶+绿黑交叉强力膜) 2.1.5厚CPS-CL反应粘结型高分子湿铺防水卷材(双面粘:反应粘密封胶+交叉强力膜) 3.2.5厚水泥凝胶 |  | m2 | 951.6
45 | 011607001014 | 刚性层拆除 | 原屋面1找平层拆除 1.20厚1:3水泥砂浆找平层 |  | m2 | 951.6
46 | 011607001015 | 刚性层拆除 | 原屋面1找坡层拆除 1.最薄处40mm厚1:10水泥珍珠岩找坡层坡度为3% |  | m2 | 951.6
47 | 011607001016 | 刚性层拆除 | 原屋面1保温层拆除 1.150厚模塑EPS保温板(容重≥21kg/m3,燃烧性能B1级) |  | m2 | 951.6
48 | 011607002008 | 防水层拆除 | 原屋面1隔汽层拆除 1.1.2厚CPS-CL反应粘结型高分子湿铺防水卷材(单面粘:反应粘密封胶+交叉强力膜),高出保温板150 |  | m2 | 1006.92
本页小计
注：为计取规费等的使用，可在表中增设其中：“定额人工费”。
表—08
分部分项工程和单价措施项目清单与计价表
工程名称：建筑工程 |  |  |  | 标段：梨树县2025年义务教育中小学维修改造（12个项目） |  |  |  |  | 第 11 页 共 17 页
序号 | 项目编码 | 项目名称 | 项目特征描述 |  | 计量单位 | 工程量 | 金额（元）
[7 empty] | 综合单价 | 合价 |  | 其中
暂估价
49 | 011607001018 | 刚性层拆除 | 原屋面1找平层拆除 1.20厚1:3水泥砂浆找平层 |  | m2 | 951.6
50 | 011612001003 | 管道拆除 | 1.原雨水管、雨水斗拆除 2.材质：镀锌排水管DN100 3.拆除同新建 |  | m | 146.7
51 | 01B003 | 保温层拆除 | 部位：女儿墙内侧及压顶 1.原30厚B1级EPS保温板 2.拆除同新建 |  | m2 | 263.58
52 | 011607002009 | 防水层拆除 | 部位：女儿墙内侧及压顶 1.原2道防水卷材 2.拆除同新建 |  | m2 | 263.58
53 | 011604002007 | 立面抹灰层拆除 | 部位：女儿墙内侧及压顶 1.原20厚水泥砂浆找平层 2.拆除同新建 |  | m2 | 263.58
54 | 011607002010 | 防水层拆除 | 部位：雨棚 1.涂膜防水一道，网格布上抹10厚抗裂砂浆 |  | m2 | 77.98
55 | 011607001017 | 保温层拆除 | 部位：雨棚 1.50厚模塑EPS保温板(容重≥21kg/m3,燃烧性能B1级) |  | m2 | 77.98
56 | 01B004 | 垃圾垂直运输 | 1.垃圾垂直运输 |  | m3 | 481.37
57 | 010103002003 | 余方弃置 | 1.建筑垃圾外运 2.投标人自行考虑 |  | m3 | 540.32
新建工程
墙面
本页小计
注：为计取规费等的使用，可在表中增设其中：“定额人工费”。
表—08
分部分项工程和单价措施项目清单与计价表
工程名称：建筑工程 |  |  |  | 标段：梨树县2025年义务教育中小学维修改造（12个项目） |  |  |  |  | 第 12 页 共 17 页
序号 | 项目编码 | 项目名称 | 项目特征描述 |  | 计量单位 | 工程量 | 金额（元）
[7 empty] | 综合单价 | 合价 |  | 其中
暂估价
58 | 011406001003 | 抹灰面油漆 | 外墙-1、外墙-2 1.外墙真石漆一遍、面漆一遍、外墙刷界面剂、柔性腻子打底 |  | m2 | 2260.5
59 | 011001003014 | 保温隔热墙面（首层） | 外墙-1 1.5厚一布两浆抗裂砂浆复合耐碱网格布保护层(首层15厚两布三涂) 2.100厚岩棉保温板(容重≥150kg/m3,燃烧性能A级)锚栓与基层锚固,锚栓不少于6个/m2 3.5厚保温板胶粘剂结合层 4.界面剂 |  | m2 | 536.95
60 | 011001003015 | 保温隔热墙面（二层及以上） | 外墙-1 1.5厚一布两浆抗裂砂浆复合耐碱网格布保护层(首层15厚两布三涂) 2.100厚岩棉保温板(容重≥150kg/m3,燃烧性能A级)锚栓与基层锚固,锚栓不少于6个/m2 3.5厚保温板胶粘剂结合层 4.界面剂 |  | m2 | 1536.18
本页小计
注：为计取规费等的使用，可在表中增设其中：“定额人工费”。
表—08
分部分项工程和单价措施项目清单与计价表
工程名称：建筑工程 |  |  |  | 标段：梨树县2025年义务教育中小学维修改造（12个项目） |  |  |  |  | 第 13 页 共 17 页
序号 | 项目编码 | 项目名称 | 项目特征描述 |  | 计量单位 | 工程量 | 金额（元）
[7 empty] | 综合单价 | 合价 |  | 其中
暂估价
61 | 011001003020 | 保温隔热墙面（首层） | 窗侧壁 1.5厚一布两浆抗裂砂浆复合耐碱网格布保护层(首层15厚两布三涂) 2.30厚岩棉保温板(容重≥150kg/m3,燃烧性能A级)锚栓与基层锚固,锚栓不少于6个/m2 3.5厚保温板胶粘剂结合层 4.界面剂 |  | m2 | 37.05
62 | 011001003021 | 保温隔热墙面（二层及以上） | 窗侧壁 1.5厚一布两浆抗裂砂浆复合耐碱网格布保护层(首层15厚两布三涂) 2.30厚岩棉保温板(容重≥150kg/m3,燃烧性能A级)锚栓与基层锚固,锚栓不少于6个/m2 3.5厚保温板胶粘剂结合层 4.界面剂 |  | m2 | 114.12
63 | 011201002007 | 墙面装饰抹灰 | 1.对既有建筑外墙进行节能改造时应彻底清除原有外饰面脱皮、粉化、空鼓等松动部分吹干净。并抹20厚水泥砂浆找平(占外墙总面积25%) |  | m2 | 518.28
64 | 011201002006 | 墙面装饰抹灰 | 部位：女儿墙内侧及压顶 1.20厚1：2.5水泥砂浆抹灰 |  | m2 | 263.58
本页小计
注：为计取规费等的使用，可在表中增设其中：“定额人工费”。
表—08
分部分项工程和单价措施项目清单与计价表
工程名称：建筑工程 |  |  |  | 标段：梨树县2025年义务教育中小学维修改造（12个项目） |  |  |  |  | 第 14 页 共 17 页
序号 | 项目编码 | 项目名称 | 项目特征描述 |  | 计量单位 | 工程量 | 金额（元）
[7 empty] | 综合单价 | 合价 |  | 其中
暂估价
65 | 011001003019 | 保温隔热墙面 | 部位：女儿墙内侧及压顶 1.30厚模塑EPS保温板(容重≥21kg/m3,燃烧性能B1级) |  | m2 | 263.58
66 | 010902001009 | 屋面卷材防水 | 部位：女儿墙内侧及压顶 1.(干粘)1.5厚CPS-CL反应粘结型高分子湿铺防水卷材(单面粘:反应粘密封胶+绿黑交叉强力膜) 2.1.5厚CPS-CL反应粘结型高分子湿铺防水卷材(双面粘:反应粘密封胶+交叉强力膜) 3.2.5厚水泥凝胶 |  | m2 | 263.58
屋面-1
67 | 010902003005 | 屋面刚性层 | 屋面-1 1.20厚1:2.5水泥砂浆保护层,每1m见方半缝分格,配1镀锌钢丝网,每块980×980,网孔20~30 2.20厚1:3水泥砂浆找平层 3.20厚1:3水泥砂浆找平层 |  | m2 | 951.6
本页小计
注：为计取规费等的使用，可在表中增设其中：“定额人工费”。
表—08
分部分项工程和单价措施项目清单与计价表
工程名称：建筑工程 |  |  |  | 标段：梨树县2025年义务教育中小学维修改造（12个项目） |  |  |  |  | 第 15 页 共 17 页
序号 | 项目编码 | 项目名称 | 项目特征描述 |  | 计量单位 | 工程量 | 金额（元）
[7 empty] | 综合单价 | 合价 |  | 其中
暂估价
68 | 010902001010 | 屋面卷材防水 | 屋面-1 1.(干粘)1.5厚CPS-CL反应粘结型高分子湿铺防水卷材(单面粘:反应粘密封胶+绿黑交叉强力膜) 2.1.5厚CPS-CL反应粘结型高分子湿铺防水卷材(双面粘:反应粘密封胶+交叉强力膜) 3.2.5厚水泥凝胶 |  | m2 | 951.6
69 | 011001001009 | 保温隔热屋面 | 屋面-1 1.最薄处40mm厚1:10水泥珍珠岩找坡层坡度为3% |  | m2 | 951.6
70 | 011001001010 | 保温隔热屋面 | 屋面-1 1.150厚模塑EPS保温板(容重≥21kg/m3,燃烧性能B1级) |  | m2 | 951.6
71 | 010902001011 | 屋面卷材防水 | 屋面-1 1.1.2厚CPS-CL反应粘结型高分子湿铺防水卷材(单面粘:反应粘密封胶+交叉强力膜),高出保温板150 |  | m2 | 1006.92
本页小计
注：为计取规费等的使用，可在表中增设其中：“定额人工费”。
表—08
分部分项工程和单价措施项目清单与计价表
工程名称：建筑工程 |  |  |  | 标段：梨树县2025年义务教育中小学维修改造（12个项目） |  |  |  |  | 第 16 页 共 17 页
序号 | 项目编码 | 项目名称 | 项目特征描述 |  | 计量单位 | 工程量 | 金额（元）
[7 empty] | 综合单价 | 合价 |  | 其中
暂估价
72 | 010902004003 | 屋面排水管 | 1.雨水管为圆形成品镀锌铁皮排水管,雨水管的公称直径为DN100, 雨水管出口距地面(散水或低跨屋面)200;高低跨非上人屋面水落管出口 处应设置水簸箕,做法参见吉J2003-232。 2.侧墙雨水口应采用钢板焊接雨水口,口部应为200×300的矩形。屋面雨水口参见11J930-1的J25页节点11b-1b和3;钢板为6厚,并做防腐处理。 |  | m | 146.7
73 | 011502001003 | 金属装饰线 | 1.部位:女儿墙一周 2.沿女儿墙一周采用0.3mm厚25宽白钢带用射钉固定 |  | m | 153.8
74 | 011101006003 | 平面砂浆找平层 | 1.部位:女儿墙压顶 2.防水保护层采用最薄10mm厚抗裂砂浆找平 |  | m2 | 59.98
雨棚
75 | 010902001012 | 屋面卷材防水 | 雨棚上下 1.2mm涂膜防水一道 2.网格布上抹10厚抗裂砂浆 |  | m2 | 96.47
本页小计
注：为计取规费等的使用，可在表中增设其中：“定额人工费”。
表—08
分部分项工程和单价措施项目清单与计价表
工程名称：建筑工程 |  |  |  | 标段：梨树县2025年义务教育中小学维修改造（12个项目） |  |  |  |  | 第 17 页 共 17 页
序号 | 项目编码 | 项目名称 | 项目特征描述 |  | 计量单位 | 工程量 | 金额（元）
[7 empty] | 综合单价 | 合价 |  | 其中
暂估价
76 | 011001001012 | 保温隔热屋面 | 雨棚上面及侧面 1.50厚模塑EPS保温板(容重≥21kg/m3,燃烧性能B1级) |  | m2 | 41.78
77 | 011001002001 | 保温隔热天棚 | 雨棚下 1.50厚模塑EPS保温板(容重≥21kg/m3,燃烧性能B1级) |  | m2 | 36.2
措施项目
78 | 011701008003 | 外装饰吊篮 | 1.搭设方式：吊篮 2.搭设高度：满足施工要求 3.具体做法按图纸设计要求 |  | m2 | 2558.77
79 | 01B006 | 垂直运输 | 1.垂直运输 2.投标人自行考虑 |  | 项 | 1
分部分项合计
措施项目
单价措施合计
本页小计
合 计
注：为计取规费等的使用，可在表中增设其中：“定额人工费”。
表—08

## 表-11 总价措施项目清单与计价表
总价措施项目清单与计价表
工程名称：建筑工程 |  |  |  | 标段：梨树县2025年义务教育中小学维修改造（12个项目） |  |  |  | 第 1 页 共 1 页
序号 | 项目编码 | 项目名称 | 计算基础 |  | 费率 (%) | 金额 (元) | 调整 费率(%) |  | 调整后 金额(元) | 备注
1 | 011707001001 | 安全文明施工费
2 | 011707002001 | 夜间施工增加费
3 | 011707003001 | 非夜间施工增加费
4 | 011707004001 | 二次搬运费
5 | 011707005001 | 冬季施工增加费
6 | 011707005002 | 雨季施工增加费
7 | 011707006001 | 施工临时保护费
8 | 011707007001 | 已完工程保护费
9 | 01B001 | 越冬维护费
10 | 01B002 | 其他措施费
合 计
编制人（造价人员）： | [7 empty] | 复核人（造价工程师）：
注：1.“计算基础”中安全文明施工费可为“定额基价”、“定额人工费”或“定额人工费+定额机械费”，其他项目可为“定额人工费”或“定额人工费+定额机械费”。 2.按施工方案计算的措施费，若无“计算基础”和“费率”的数值，也可只填“金额”数值，但应在备注栏说明施工方案出处或计算方法。
表-11

## 表-12 其他项目清单与计价汇总表
其他项目清单与计价汇总表
工程名称：建筑工程 |  | 标段：梨树县2025年义务教育中小学维修改造（12个项目） |  |  | 第 1 页 共 1 页
序号 | 项目名称 |  | 金额（元） | 结算金额（元） |  | 备注
1 | 暂列金额 |  |  |  |  | 明细详见表-12-1
2 | 暂估价
2.1 | 材料暂估价 |  | — |  |  | 明细详见表-12-2
2.2 | 专业工程暂估价 |  |  |  |  | 明细详见表-12-3
3 | 计日工 |  |  |  |  | 明细详见表-12-4
4 | 总承包服务费 |  |  |  |  | 明细详见表-12-5
5 | 提前竣工（赶工）费
6 | 优质优价奖励
合 计 | [5 empty] | —
注：材料（工程设备）暂估单价进入清单项目综合单价，此处不汇总。
表—12

## 表-12-1 暂列金额明细表
暂列金额明细表
工程名称：建筑工程 |  | 标段：梨树县2025年义务教育中小学维修改造（12个项目） |  |  | 第 1 页 共 1 页
序号 | 项目名称 |  | 计量单位 | 暂定金额(元) |  | 备注
1
合 计 | [5 empty] | —
注：此表由招标人填写，如不能详列，也可只列暂列金额总额，投标人应将上述暂列金额计入投标总价中。
表—12—1

## 表-12-2 材料(工程设备)暂估价及调整表
材料（工程设备）暂估单价及调整表
工程名称：建筑工程 |  |  | 标段：梨树县2025年义务教育中小学维修改造（12个项目） | [7 empty] | 第 1 页 共 1 页
序号 | 材料(工程设备)名称、规格、型号 | 计量单位 |  | 数量 |  | 暂估(元) |  | 确认(元) |  | 差额±(元) |  |  | 备注
|  |  |  | 暂估 | 确认 | 单价 | 合价 | 单价 | 合价 | 单价 |  | 合价
合计
注：1.此表由招标人填写“暂估单价”，并在备注栏说明暂估价的材料、工程设备拟用在那些清单项目上，投标人应将上述材料、工程设备暂估单价计入工程量清单综合单价报价中
表—12—2

## 表-12-3 专业工程暂估价及结算价表
专业工程暂估价及结算价表
工程名称：建筑工程 |  |  | 标段：梨树县2025年义务教育中小学维修改造（12个项目） |  |  |  | 第 1 页 共 1 页
序号 | 工程名称 | 工程内容 |  | 暂估金额（元） | 结算金额(元) | 差额±(元) |  | 备注
1
合 计 | [7 empty] | —
注：此表“暂估金额”由招标人填写，投标人应将“暂估金额”计入投标总价中。结算时按合同约定结算金额填写。
表—12—3

## 表-12-4 计日工表
计 日 工 表
工程名称：建筑工程 |  | 标段：梨树县2025年义务教育中小学维修改造（12个项目） | [5 empty] | 第 1 页 共 1 页
编号 | 项目名称 |  | 单位 | 暂定数量 | 实际数量 | 综合单价(元) | 合价(元)
[7 empty] | 暂定 |  | 实际
一 | 人工
人工小计
二 | 材料
材料小计
三 | 机械
机械小计
四.企业管理费和利润
总 计
注：此表项目名称、暂定数量由招标人填写，编制招标控制价时，单价由招标人按有关计价规定确定；投标时，单价由投标人自主报价，按暂定数量计算合价计入投标总价中。结算时，按发承包双方确认的实际数量计算合价。
表—12—4

## 表-12-5 总承包服务费计价表
总承包服务费计价表
工程名称：建筑工程 |  | 标段：梨树县2025年义务教育中小学维修改造（12个项目） |  |  |  |  | 第 1 页 共 1 页
序号 | 项目名称 |  | 项目价值(元) | 服务内容 | 计算基础 | 费率(%) |  | 金额(元)
1
合 计
注：此表项目名称、服务内容由招标人填写，编制招标控制价时，费率及金额由招标人按有关计价规定确定；投标时，费率及金额由投标人自主报价，计入投标总价中。
表—12—5

## 表-13 规费、税金项目清单与计价表
规费、税金项目计价表
工程名称：建筑工程 |  |  | 标段：梨树县2025年义务教育中小学维修改造（12个项目） |  |  | 第 1 页 共 1 页
序号 | 项目名称 | 计算基础 |  | 计算基数 | 计算费率(%) |  | 金额(元)
1 | 税金 | 分部分项及单价措施费合计+总价措施项目合计+其他项目清单合计 |  |  | 9
合 计
编制人（造价人员）： |  |  | 复核人（造价工程师）：
表—13

## 表-20 发包人提供材料和工程设备一览表
发包人提供材料和工程设备一览表
工程名称：建筑工程 |  |  | 标段：梨树县2025年义务教育中小学维修改造（12个项目） |  |  |  | 第 1 页 共 1 页
序号 | 材料(工程设备) 名称、规格、型号 | 单位 |  | 数量 | 单价(元) | 交货方式 |  | 送达地点 | 备注
注：此表由招标人填写，供投标人在投标报价、确定总承包服务费时参考。
表-20