## 封-1 招标工程量清单封面
| 敦化市红石乡青沟子村农资储备库项目 |  |  | 工程
招标工程量清单
招 标 人：
(单位盖章)
造价咨询人：
(单位盖章)
年 月 日
封—1

## 扉-1 招标工程量清单扉页
| 敦化市红石乡青沟子村农资储备库项目 |  |  | 工程
招标工程量清单
招 标 人： |  | 造 价咨询人：
| (单位盖章) |  |  | (单位资质专用章)
法定代表人 或其授权人： |  | 法定代表人 或其授权人：
| (签字或盖章) |  |  | (签字或盖章)
编 制 人： |  | 复 核 人：
| (造价人员签字盖专用章) |  |  | (造价工程师签字盖专用章)
编 制 时 间： | 年 月 日 | 复 核 时 间： |  | 年 月 日
扉—1

## 表-01 总说明
总 说 明
工程名称：敦化市红石乡青沟子村农资储备库项目 |  | 第 1 页 共 1 页
表-01

## 封-1 招标工程量清单封面【建筑工程】
|  | 建筑工程 |  | 工程
招标工程量清单
招 标 人：
(单位盖章)
造价咨询人：
(单位盖章)
年 月 日
封—1

## 扉-1 招标工程量清单扉页【建筑工程】
|  | 建筑工程 |  | 工程
招标工程量清单
招 标 人： |  |  | 造价咨询人：
| (单位盖章) |  |  |  | (单位资质专用章)
法定代表人 或其授权人： |  |  | 法定代表人 或其授权人：
| (签字或盖章) |  |  |  | (签字或盖章)
编 制 人： |  |  | 复 核 人：
| (造价人员签字盖专用章) |  |  |  | (造价工程师签字盖专用章)
编 制 时 间： | 年 月 日 |  | 复 核 时 间： |  | 年 月 日
扉—1

## 表-01 总说明【建筑工程】
总 说 明
工程名称：建筑工程 |  | 第 1 页 共 1 页
表-01

## 表-08 分部分项工程和单价措施项目清单与计价表【建筑工程】
分部分项工程和单价措施项目清单与计价表
工程名称：建筑工程 |  |  |  | 标段：敦化市红石乡青沟子村农资储备库项目 |  |  |  |  | 第 1 页 共 9 页
序号 | 项目编码 | 项目名称 | 项目特征描述 |  | 计量单位 | 工程量 | 金额（元）
[7 empty] | 综合单价 | 合价 |  | 其中
暂估价
土方工程
1 | 010101001001 | 平整场地 | 1.土壤类别：综合 2.弃土、取土运距：投标人自行考虑 |  | m2 | 720
2 | 010101004001 | 挖基坑土方 | 1.土壤类别： 综合 2.工程量包括工作面及放坡 3.运距:投标人自定 4.其他未尽事宜满足图纸、招标文件、技术要求及现场要求 |  | m3 | 352.02
3 | 010101003001 | 挖沟槽土方 | 1.土壤类别： 综合 2.工程量包括工作面及放坡 3.运距:投标人自定 4.其他未尽事宜满足图纸、招标文件、技术要求及现场要求 |  | m3 | 3.64
4 | 010103001001 | 回填方 | 1.密实度要求：分层夯实回填 2.压实系数大于0.95 3.填方来源、 运距：投标人自行考虑 4.工程量包括工作面及放坡，其他未尽事宜满足图纸、 招标文件、 技术要求及现场要求 |  | m3 | 327.3
本页小计
注：为计取规费等的使用，可在表中增设其中：“定额人工费”。
表—08
分部分项工程和单价措施项目清单与计价表
工程名称：建筑工程 |  |  |  | 标段：敦化市红石乡青沟子村农资储备库项目 |  |  |  |  | 第 2 页 共 9 页
序号 | 项目编码 | 项目名称 | 项目特征描述 |  | 计量单位 | 工程量 | 金额（元）
[7 empty] | 综合单价 | 合价 |  | 其中
暂估价
5 | 010103002001 | 余方弃置 | 1.废弃料品种：土方等 2.运距：投标人自行考虑 3.其他未尽事宜满足图纸、招标文件、技术要求及现场要求 |  | m3 | 28.36
混凝土及钢筋混凝土工程
混凝土工程
6 | 010501001001 | 垫层 | 1.混凝土种类:商品混凝土 2.混凝土强度等级:C15 3.含混凝土制作、运输、浇筑、振捣、养护等 4.其他未尽事宜满足图纸、招标文件、技术要求及现场要求 |  | m3 | 7.02
7 | 010501003001 | 独立基础 | 1.混凝土种类:商品混凝土 2.混凝土强度等级:C30 3.含混凝土制作、运输、浇筑、振捣、养护等 4.其他未尽事宜满足图纸、招标文件、技术要求及现场要求 |  | m3 | 21.74
本页小计
注：为计取规费等的使用，可在表中增设其中：“定额人工费”。
表—08
分部分项工程和单价措施项目清单与计价表
工程名称：建筑工程 |  |  |  | 标段：敦化市红石乡青沟子村农资储备库项目 |  |  |  |  | 第 3 页 共 9 页
序号 | 项目编码 | 项目名称 | 项目特征描述 |  | 计量单位 | 工程量 | 金额（元）
[7 empty] | 综合单价 | 合价 |  | 其中
暂估价
8 | 010502001001 | 现浇矩形柱 | 1.混凝土种类:商品混凝土 2.混凝土强度等级:C30 3.含混凝土制作、运输、浇筑、振捣、养护等 4.其他未尽事宜满足图纸、招标文件、技术要求及现场要求 |  | m3 | 7.9
9 | 010502001002 | 钢结构包柱角 | 1.混凝土种类:商品混凝土 2.混凝土强度等级:C20细石混凝土 3.含混凝土制作、运输、浇筑、振捣、养护等 4.其他未尽事宜满足图纸、招标文件、技术要求及现场要求 |  | m3 | 1.29
10 | 010503001001 | 基础梁 | 1.混凝土种类:商品混凝土 2.混凝土强度等级:C30 3.含混凝土制作、运输、浇筑、振捣、养护等 4.其他未尽事宜满足图纸、招标文件、技术要求及现场要求 |  | m3 | 2.62
钢筋工程
本页小计
注：为计取规费等的使用，可在表中增设其中：“定额人工费”。
表—08
分部分项工程和单价措施项目清单与计价表
工程名称：建筑工程 |  |  |  | 标段：敦化市红石乡青沟子村农资储备库项目 |  |  |  |  | 第 4 页 共 9 页
序号 | 项目编码 | 项目名称 | 项目特征描述 |  | 计量单位 | 工程量 | 金额（元）
[7 empty] | 综合单价 | 合价 |  | 其中
暂估价
11 | 010515001001 | 现浇构件钢筋 | 1.钢筋种类、规格:钢筋 HRB400 φ12 2.含钢筋制作、运输、安装、焊接等 3.其他未尽事宜满足图纸、招标文件、技术要求及现场要求 |  | t | 0.735
12 | 010515001003 | 现浇构件钢筋 | 1.钢筋种类、规格:钢筋 HRB400 φ18 2.含钢筋制作、运输、安装、焊接等 3.其他未尽事宜满足图纸、招标文件、技术要求及现场要求 |  | t | 1.008
13 | 010515001004 | 现浇构件钢筋 | 1.钢筋种类、规格:钢筋 HRB400 φ20 2.含钢筋制作、运输、安装、焊接等 3.其他未尽事宜满足图纸、招标文件、技术要求及现场要求 |  | t | 0.523
14 | 010515001005 | 现浇构件钢筋 | 1.钢筋种类、规格:箍筋， HPB300 φ10以内 2.含钢筋制作、运输、安装、焊接等 3.其他未尽事宜满足图纸、招标文件、技术要求及现场要求 |  | t | 0.015
本页小计
注：为计取规费等的使用，可在表中增设其中：“定额人工费”。
表—08
分部分项工程和单价措施项目清单与计价表
工程名称：建筑工程 |  |  |  | 标段：敦化市红石乡青沟子村农资储备库项目 |  |  |  |  | 第 5 页 共 9 页
序号 | 项目编码 | 项目名称 | 项目特征描述 |  | 计量单位 | 工程量 | 金额（元）
[7 empty] | 综合单价 | 合价 |  | 其中
暂估价
15 | 010515001006 | 现浇构件钢筋 | 筋， HRB400 φ10以内 2.含钢筋制作、运输、安装、焊接等 3.其他未尽事宜满足图纸、招标文件、技术要求及现场要求 |  | t | 0.719
门窗工程
16 | 010802001001 | 金属(塑钢）门 | 1.普通门 2.含制作、运输、安装等其他配套五金件等全部内容 3.具体包含内容及尺寸详见图纸 |  | m2 | 4.6
17 | 010802001002 | 金属(塑钢）门 | 1.推拉门 2.含电机、轨道、制作、运输、安装、及其他配套五金件等全部内容 3.具体包含内容及尺寸详见图纸 |  | m2 | 34.56
18 | 010807001001 | 金属（塑钢、断桥）窗 | 1.单玻玻塑钢窗 2.含制作、运输、安装、及其他配套五金件等全部内容 3.具体包含内容及尺寸详见图纸 |  | m2 | 43.2
金属工程
19 | 010605002001 | 钢板墙板 | 外墙-1 不小于0.6厚YX35-125-750（V125)型上层压型钢板 |  | m2 | 491.72
本页小计
注：为计取规费等的使用，可在表中增设其中：“定额人工费”。
表—08
分部分项工程和单价措施项目清单与计价表
工程名称：建筑工程 |  |  |  | 标段：敦化市红石乡青沟子村农资储备库项目 |  |  |  |  | 第 6 页 共 9 页
序号 | 项目编码 | 项目名称 | 项目特征描述 |  | 计量单位 | 工程量 | 金额（元）
[7 empty] | 综合单价 | 合价 |  | 其中
暂估价
20 | 010516002001 | 预埋铁件 | 1.钢材种类:详见设计 2.规格:详见设计 3.铁件尺寸:详见设计 4.除锈要求:详见设计 |  | t | 0.108
21 | 010603001001 | 实腹钢柱 | 1.类型:焊接型WH型钢柱 2.钢材品种、规格:钢板及型钢为Q235B钢 3.探伤要求:符合设计及质量验收规范要求 4.除锈要求:喷砂除锈 5.防腐油漆种类，涂刷遍数:详见设计，含安装现场补漆 6.构件运输:投标人自行考虑 7.其余详见设计 |  | t | 3.518
22 | 010604001001 | 钢梁 | 1.类型:焊接型WH型钢梁 2.钢材品种、规格:钢板及型钢为Q235B钢 3.探伤要求:符合设计及质量验收规范要求 4.除锈要求:喷砂除锈 5.防腐油漆种类，涂刷遍数:详见设计，含安装现场补漆 6.构件运输:投标人自行考虑 7.其余详见设计 |  | t | 4.15
本页小计
注：为计取规费等的使用，可在表中增设其中：“定额人工费”。
表—08
分部分项工程和单价措施项目清单与计价表
工程名称：建筑工程 |  |  |  | 标段：敦化市红石乡青沟子村农资储备库项目 |  |  |  |  | 第 7 页 共 9 页
序号 | 项目编码 | 项目名称 | 项目特征描述 |  | 计量单位 | 工程量 | 金额（元）
[7 empty] | 综合单价 | 合价 |  | 其中
暂估价
23 | 010603001002 | 实腹钢柱 | 1.类型:焊接型WH型钢柱-抗风柱 2.钢材品种、规格:钢板及型钢为Q235B钢 3.探伤要求:符合设计及质量验收规范要求 4.除锈要求:喷砂除锈 5.防腐油漆种类，涂刷遍数:详见设计，含安装现场补漆 6.构件运输:投标人自行考虑 7.其余详见设计 |  | t | 0.177
24 | 010606001001 | 屋面系杆 | 1.类型:屋面系杆 2.钢材品种、规格:详见设计 |  | t | 1.136
25 | 010606002001 | 屋面檩条 | 1.类型:屋面檩条 2.钢材品种、规格:详见设计 |  | t | 4.032
26 | 010606001002 | 钢支撑、钢拉条 | 1.类型:屋面拉条 2.钢材品种、规格:详见设计 |  | t | 0.933
27 | 010606002002 | 墙面檩条 | 1.类型:墙面檩条 2.钢材品种、规格:详见设计 |  | t | 4.285
28 | 010606001003 | 钢支撑、钢拉条 | 1.类型:墙面拉条 2.钢材品种、规格:详见设计 |  | t | 0.501
29 | 010606013001 | 钢雨棚 | 钢雨棚 参见17J925-1 |  | 项 | 2
本页小计
注：为计取规费等的使用，可在表中增设其中：“定额人工费”。
表—08
分部分项工程和单价措施项目清单与计价表
工程名称：建筑工程 |  |  |  | 标段：敦化市红石乡青沟子村农资储备库项目 |  |  |  |  | 第 8 页 共 9 页
序号 | 项目编码 | 项目名称 | 项目特征描述 |  | 计量单位 | 工程量 | 金额（元）
[7 empty] | 综合单价 | 合价 |  | 其中
暂估价
30 | 010605001001 | 钢板楼板 | 屋面-1 不小于0.6厚YX35-125-750（V125)型上层压型钢板 |  | m2 | 763.56
其他工程
31 | 010507001001 | 散水、坡道 | 散水-1 60厚C20细石混凝土面层,撒1:1水泥砂子压实赶光 150厚粒径10~40(砾石灌DM M5砂浆(M5混合砂浆)或300厚3:7灰一分两步实,宽处面层100 素土夯实(压实系数不小于 93) |  | m2 | 104.8
32 | 010507001002 | 散水、坡道 | 坡道-1 20厚DS M20砂浆(1:2水泥砂浆)面层，1:1金刚砂粒(或铁屑)10 *20水泥防滑条,横向中距100-150,突田坡道表面4 界面剂1道 80厚C20混凝土垫层 300厚粒径10-40碎石灌DM M5砂浆(M5混合砂浆)或300厚3:7灰一分两步夯实,宽，面层300 压实填土,压实系数>93% |  | m2 | 29.16
33 | 010404001001 | 垫层 | 外墙地梁下防冻涨做法 |  | m3 | 2.95
措施项目
本页小计
注：为计取规费等的使用，可在表中增设其中：“定额人工费”。
表—08
分部分项工程和单价措施项目清单与计价表
工程名称：建筑工程 |  |  |  | 标段：敦化市红石乡青沟子村农资储备库项目 |  |  |  |  | 第 9 页 共 9 页
序号 | 项目编码 | 项目名称 | 项目特征描述 |  | 计量单位 | 工程量 | 金额（元）
[7 empty] | 综合单价 | 合价 |  | 其中
暂估价
34 | 011702001001 | 基础 | 1.模板安拆 2.详见设计 |  | m2 | 17.8
35 | 011702002001 | 矩形柱 | 1.模板安拆 2.详见设计 |  | m2 | 65.73
36 | 011702005001 | 基础梁 | 1.模板安拆 2.详见设计 |  | m2 | 20.96
37 | 011702001002 | 基础 | 1.模板安拆 2.详见设计 |  | m2 | 46.68
38 | 011702029001 | 散水 | 1.模板安拆 2.详见设计 |  | m2 | 104.8
39 | 011702029002 | 坡道 | 1.模板安拆 2.详见设计 |  | m2 | 29.16
40 | 011703001001 | 垂直运输 |  |  | m2 | 720
41 | 011701001001 | 综合脚手架 |  |  | m2 | 720
分部分项合计
措施项目
单价措施合计
本页小计
合 计
注：为计取规费等的使用，可在表中增设其中：“定额人工费”。
表—08

## 表-09-1 分部分项工程和单价措施项目清单综合单价分析表
分部分项工程和单价措施项目清单综合单价分析表
工程名称：建筑工程 | [8 empty] | 第 1 页 共 2 页
序号 | 编码 | 清单/定额名称 | 单位 | 数量 | 综合单价（元） | 其中 | [5 empty] | 合价(元)
[6 empty] | 人工费 | 材料费 | 机械费 |  | 管理费 | 利润
1 | 010101001001 | 平整场地 | m2 | 720
2 | 010101004001 | 挖基坑土方 | m3 | 352.02
3 | 010101003001 | 挖沟槽土方 | m3 | 3.64
4 | 010103001001 | 回填方 | m3 | 327.3
5 | 010103002001 | 余方弃置 | m3 | 28.36
6 | 010501001001 | 垫层 | m3 | 7.02
7 | 010501003001 | 独立基础 | m3 | 21.74
8 | 010502001001 | 现浇矩形柱 | m3 | 7.9
9 | 010502001002 | 钢结构包柱角 | m3 | 1.29
10 | 010503001001 | 基础梁 | m3 | 2.62
11 | 010515001001 | 现浇构件钢筋 | t | 0.735
12 | 010515001003 | 现浇构件钢筋 | t | 1.008
13 | 010515001004 | 现浇构件钢筋 | t | 0.523
14 | 010515001005 | 现浇构件钢筋 | t | 0.015
15 | 010515001006 | 现浇构件钢筋 | t | 0.719
16 | 010802001001 | 金属(塑钢）门 | m2 | 4.6
17 | 010802001002 | 金属(塑钢）门 | m2 | 34.56
18 | 010807001001 | 金属（塑钢、断桥）窗 | m2 | 43.2
19 | 010605002001 | 钢板墙板 | m2 | 491.72
20 | 010516002001 | 预埋铁件 | t | 0.108
21 | 010603001001 | 实腹钢柱 | t | 3.518
22 | 010604001001 | 钢梁 | t | 4.15
23 | 010603001002 | 实腹钢柱 | t | 0.177
24 | 010606001001 | 屋面系杆 | t | 1.136
25 | 010606002001 | 屋面檩条 | t | 4.032
26 | 010606001002 | 钢支撑、钢拉条 | t | 0.933
27 | 010606002002 | 墙面檩条 | t | 4.285
28 | 010606001003 | 钢支撑、钢拉条 | t | 0.501
29 | 010606013001 | 钢雨棚 | 项 | 2
30 | 010605001001 | 钢板楼板 | m2 | 763.56
31 | 010507001001 | 散水、坡道 | m2 | 104.8
32 | 010507001002 | 散水、坡道 | m2 | 29.16
33 | 010404001001 | 垫层 | m3 | 2.95
表—09-1
分部分项工程和单价措施项目清单综合单价分析表
工程名称：建筑工程 | [8 empty] | 第 2 页 共 2 页
序号 | 编码 | 清单/定额名称 | 单位 | 数量 | 综合单价（元） | 其中 | [5 empty] | 合价(元)
[6 empty] | 人工费 | 材料费 | 机械费 |  | 管理费 | 利润
34 | 011702001001 | 基础 | m2 | 17.8
35 | 011702002001 | 矩形柱 | m2 | 65.73
36 | 011702005001 | 基础梁 | m2 | 20.96
37 | 011702001002 | 基础 | m2 | 46.68
38 | 011702029001 | 散水 | m2 | 104.8
39 | 011702029002 | 坡道 | m2 | 29.16
40 | 011703001001 | 垂直运输 | m2 | 720
41 | 011701001001 | 综合脚手架 | m2 | 720
表—09-1

## 表-11 总价措施项目清单与计价表【建筑工程】
总价措施项目清单与计价表
工程名称：建筑工程 |  |  |  | 标段：敦化市红石乡青沟子村农资储备库项目 |  |  |  | 第 1 页 共 1 页
序号 | 项目编码 | 项目名称 | 计算基础 |  | 费率 (%) | 金额 (元) | 调整 费率(%) |  | 调整后 金额(元) | 备注
1 | 011707001001 | 安全文明施工费
2 | 011707002001 | 夜间施工增加费
3 | 011707003001 | 非夜间施工增加费
4 | 011707004001 | 二次搬运费
5 | 011707005001 | 冬季施工增加费
6 | 011707005002 | 雨季施工增加费
7 | 011707006001 | 施工临时保护费
8 | 011707007001 | 已完工程保护费
9 | 01B001 | 越冬维护费
10 | 01B002 | 其他措施费
合 计
编制人（造价人员）： | [7 empty] | 复核人（造价工程师）：
注：1.“计算基础”中安全文明施工费可为“定额基价”、“定额人工费”或“定额人工费+定额机械费”，其他项目可为“定额人工费”或“定额人工费+定额机械费”。 2.按施工方案计算的措施费，若无“计算基础”和“费率”的数值，也可只填“金额”数值，但应在备注栏说明施工方案出处或计算方法。
表-11

## 表-12 其他项目清单与计价汇总表【建筑工程】
其他项目清单与计价汇总表
工程名称：建筑工程 |  | 标段：敦化市红石乡青沟子村农资储备库项目 |  |  | 第 1 页 共 1 页
序号 | 项目名称 |  | 金额（元） | 结算金额（元） |  | 备注
1 | 暂列金额 |  |  |  |  | 明细详见表-12-1
2 | 暂估价
2.1 | 材料暂估价 |  | — |  |  | 明细详见表-12-2
2.2 | 专业工程暂估价 |  |  |  |  | 明细详见表-12-3
3 | 计日工 |  |  |  |  | 明细详见表-12-4
4 | 总承包服务费 |  |  |  |  | 明细详见表-12-5
5 | 提前竣工（赶工）费
6 | 优质优价奖励
合 计 | [5 empty] | —
注：材料（工程设备）暂估单价进入清单项目综合单价，此处不汇总。
表—12

## 表-12-1 暂列金额明细表【建筑工程】
暂列金额明细表
工程名称：建筑工程 |  | 标段：敦化市红石乡青沟子村农资储备库项目 |  |  | 第 1 页 共 1 页
序号 | 项目名称 |  | 计量单位 | 暂定金额(元) |  | 备注
1
合 计 | [5 empty] | —
注：此表由招标人填写，如不能详列，也可只列暂列金额总额，投标人应将上述暂列金额计入投标总价中。
表—12—1

## 表-12-2 材料(工程设备)暂估价及调整表【建筑工程】
材料（工程设备）暂估单价及调整表
工程名称：建筑工程 |  |  | 标段：敦化市红石乡青沟子村农资储备库项目 | [7 empty] | 第 1 页 共 1 页
序号 | 材料(工程设备)名称、规格、型号 | 计量单位 |  | 数量 |  | 暂估(元) |  | 确认(元) |  | 差额±(元) |  |  | 备注
|  |  |  | 暂估 | 确认 | 单价 | 合价 | 单价 | 合价 | 单价 |  | 合价
合计
注：1.此表由招标人填写“暂估单价”，并在备注栏说明暂估价的材料、工程设备拟用在那些清单项目上，投标人应将上述材料、工程设备暂估单价计入工程量清单综合单价报价中
表—12—2

## 表-12-3 专业工程暂估价及结算价表【建筑工程】
专业工程暂估价及结算价表
工程名称：建筑工程 |  |  | 标段：敦化市红石乡青沟子村农资储备库项目 |  |  |  | 第 1 页 共 1 页
序号 | 工程名称 | 工程内容 |  | 暂估金额（元） | 结算金额(元) | 差额±(元) |  | 备注
1
合 计 | [7 empty] | —
注：此表“暂估金额”由招标人填写，投标人应将“暂估金额”计入投标总价中。结算时按合同约定结算金额填写。
表—12—3

## 表-12-4 计日工表【建筑工程】
计 日 工 表
工程名称：建筑工程 |  | 标段：敦化市红石乡青沟子村农资储备库项目 | [5 empty] | 第 1 页 共 1 页
编号 | 项目名称 |  | 单位 | 暂定数量 | 实际数量 | 综合单价(元) | 合价(元)
[7 empty] | 暂定 |  | 实际
一 | 人工
人工小计
二 | 材料
材料小计
三 | 机械
机械小计
四.企业管理费和利润
总 计
注：此表项目名称、暂定数量由招标人填写，编制招标控制价时，单价由招标人按有关计价规定确定；投标时，单价由投标人自主报价，按暂定数量计算合价计入投标总价中。结算时，按发承包双方确认的实际数量计算合价。
表—12—4

## 表-12-5 总承包服务费计价表【建筑工程】
总承包服务费计价表
工程名称：建筑工程 |  | 标段：敦化市红石乡青沟子村农资储备库项目 |  |  |  |  | 第 1 页 共 1 页
序号 | 项目名称 |  | 项目价值(元) | 服务内容 | 计算基础 | 费率(%) |  | 金额(元)
1
合 计
注：此表项目名称、服务内容由招标人填写，编制招标控制价时，费率及金额由招标人按有关计价规定确定；投标时，费率及金额由投标人自主报价，计入投标总价中。
表—12—5

## 表-13 规费、税金项目清单与计价表【建筑工程】
规费、税金项目计价表
工程名称：建筑工程 |  |  | 标段：敦化市红石乡青沟子村农资储备库项目 |  |  | 第 1 页 共 1 页
序号 | 项目名称 | 计算基础 |  | 计算基数 | 计算费率(%) |  | 金额(元)
1 | 税金 | 分部分项及单价措施费合计+总价措施项目合计+其他项目清单合计 |  |  | 0
合 计
编制人（造价人员）： |  |  | 复核人（造价工程师）：
表—13

## 表-20 发包人提供材料和工程设备一览表【建筑工程】
发包人提供材料和工程设备一览表
工程名称：建筑工程 |  |  | 标段：敦化市红石乡青沟子村农资储备库项目 |  |  |  | 第 1 页 共 1 页
序号 | 材料(工程设备) 名称、规格、型号 | 单位 |  | 数量 | 单价(元) | 交货方式 |  | 送达地点 | 备注
注：此表由招标人填写，供投标人在投标报价、确定总承包服务费时参考。
表-20

## 表-21 承包人提供主要材料和工程设备一览表【建筑工程】
承包人提供主要材料和工程设备一览表
(适用造价信息差额调整法)
工程名称：建筑工程 |  |  |  | 标段：敦化市红石乡青沟子村农资储备库项目 |  |  |  |  | 第 1 页 共 1 页
序号 | 名称、规格、型号 | 单位 | 数量 |  | 风险系数 (%) | 基准单价 (元) | 投标单价 (元) | 发承包人 确认单价 (元) |  | 备注
注：1.此表由招标人填写除“投标单价”栏的内容，投标人在投标时自主确定投标单价。 2.招标人应优先采用工程造价管理机构发布的单价作为基准单价，未发布的，通过市场调查确定其基准单价。
表-21

## 表-22 承包人提供主要材料和工程设备一览表【建筑工程】
承包人提供主要材料和工程设备一览表 (适用于价格指数差额调整法)
工程名称：建筑工程 |  | 标段：敦化市红石乡青沟子村农资储备库项目 |  |  |  | 第 1 页 共 1 页
序号 | 名称、规格、型号 |  | 变值权重B | 基本价格指数F0 | 现行价格指数F1 |  | 备注
| 定值权重A |  |  | — | —
合计 |  |  | 1 | — | —
注：1.“名称、规格、型号”、“基本价格指数”栏由招标人填写，基本价格指数应首先采用工程造价管理机构发布的价格指 数，没有时，可采用发布的价格代替。如人工、机械费也采用本法调整，由招标人在“名称”栏填写。 2.“变值权重”栏由投标人根据该项人工、机械费和材料、工程设备价值在投标总报价中所占的比例填写，1减去其比例为 定值权重。 3.“现行价格指数”按约定的付款证书相关周期最后一天的前42天的各项价格指数填写，该指数应首先采用工程造价管理 机构发布的价格指数，没有时，可采用发布的价格代替。
表-22

## 封-1 招标工程量清单封面【电气工程】
|  | 电气工程 |  | 工程
招标工程量清单
招 标 人：
(单位盖章)
造价咨询人：
(单位盖章)
年 月 日
封—1

## 扉-1 招标工程量清单扉页【电气工程】
|  | 电气工程 |  | 工程
招标工程量清单
招 标 人： |  |  | 造价咨询人：
| (单位盖章) |  |  |  | (单位资质专用章)
法定代表人 或其授权人： |  |  | 法定代表人 或其授权人：
| (签字或盖章) |  |  |  | (签字或盖章)
编 制 人： |  |  | 复 核 人：
| (造价人员签字盖专用章) |  |  |  | (造价工程师签字盖专用章)
编 制 时 间： | 年 月 日 |  | 复 核 时 间： |  | 年 月 日
扉—1

## 表-01 总说明【电气工程】
总 说 明
工程名称：电气工程 |  | 第 1 页 共 1 页
表-01

## 表-08 分部分项工程和单价措施项目清单与计价表【电气工程】
分部分项工程和单价措施项目清单与计价表
工程名称：电气工程 |  |  |  | 标段：敦化市红石乡青沟子村农资储备库项目 |  |  |  |  | 第 1 页 共 3 页
序号 | 项目编码 | 项目名称 | 项目特征描述 |  | 计量单位 | 工程量 | 金额（元）
[7 empty] | 综合单价 | 合价 |  | 其中
暂估价
整个项目
1 | 030404017001 | 配电箱 | 1.名称:AP-ADL-1-1 2.型号:PDX 3.规格:600*600*200 4.安装方式:距地1.5m |  | 台 | 1
2 | 030404016001 | 控制箱 | 1.名称:卷帘门控制箱 2.型号:详见图纸 |  | 台 | 2
3 | 030404016002 | 控制箱 | 1.名称:弱电控制箱 2.型号:详见图纸 |  | 台 | 1
4 | 030412002001 | 工厂灯 | 1.名称:深照型金卤灯 2.型号:220v 70w 3.安装形式:3.7m吊装 |  | 套 | 12
5 | 030404035001 | 插座 | 1.名称:单相二三眼安全型插座 2.安装方式:距地0.4m |  | 个 | 4
6 | 030411006001 | 接线盒 | 1.名称:开关盒 |  | 个 | 4
7 | 030411006002 | 接线盒 | 1.名称:接线盒 |  | 个 | 12
8 | 030411001001 | 配管 | 1.名称:预留进线配管 2.规格:SC50 |  | m | 100
9 | 030411001002 | 配管 | 1.名称:配管 2.规格:SC25 3.配置形式:砖、混凝土结构暗配 |  | m | 241
本页小计
注：为计取规费等的使用，可在表中增设其中：“定额人工费”。
表—08
分部分项工程和单价措施项目清单与计价表
工程名称：电气工程 |  |  |  | 标段：敦化市红石乡青沟子村农资储备库项目 |  |  |  |  | 第 2 页 共 3 页
序号 | 项目编码 | 项目名称 | 项目特征描述 |  | 计量单位 | 工程量 | 金额（元）
[7 empty] | 综合单价 | 合价 |  | 其中
暂估价
10 | 030411001003 | 配管 | 1.名称:配管 2.规格:SC20 3.配置形式:砖、混凝土结构暗配 |  | m | 124.79
11 | 030411004001 | 配线 | 1.名称:配线 2.配线形式:管内穿线 3.型号:WDZ-BYJ-4 4.配线部位:动力线路 |  | m | 467.8
12 | 030411004002 | 配线 | 1.名称:配线 2.配线形式:管内穿线 3.型号:WDZ-BYJ-B1-2.5 4.配线部位:照明线路 |  | m | 381.57
13 | 030408001001 | 电力电缆 | 1.名称:预留电缆线 2.规格:WDZ-YJE-B1-5*10 |  | m | 100
14 | 030408001002 | 电力电缆 | 1.名称:电力电缆 2.规格:WDZ-YJFE-B1-5*2.5 |  | m | 110.32
15 | 030408006001 | 电力电缆头 | 1.名称:电力电缆头 2.型号:电缆截面10mm2 |  | 个 | 1
16 | 030408006002 | 电力电缆头 | 1.名称:电力电缆头 2.型号:电缆截面2.5mm2 |  | 个 | 8
本页小计
注：为计取规费等的使用，可在表中增设其中：“定额人工费”。
表—08
分部分项工程和单价措施项目清单与计价表
工程名称：电气工程 |  |  |  | 标段：敦化市红石乡青沟子村农资储备库项目 |  |  |  |  | 第 3 页 共 3 页
序号 | 项目编码 | 项目名称 | 项目特征描述 |  | 计量单位 | 工程量 | 金额（元）
[7 empty] | 综合单价 | 合价 |  | 其中
暂估价
17 | 030409005001 | 避雷网 | 1.名称:柱主筋与圈梁钢筋焊接 |  | 处 | 10
18 | 030409003001 | 避雷引下线 | 1.名称:利用结构钢筋引下 |  | m | 46.34
19 | 030409002001 | 接地母线 | 1.名称:接地母线 2.规格:40*40扁钢 |  | m | 10.7
20 | 030409005002 | 避雷网 | 1.名称:利用柱主筋与圈梁焊接接地线 |  | m | 183.5
21 | 030409008001 | 等电位端子箱、测试板 | 1.名称:总等电位箱 |  | 台 | 1
22 | 030409008002 | 等电位端子箱、测试板 | 1.名称:等电位端子箱 |  | 台 | 1
23 | 030409008003 | 等电位端子箱、测试板 | 测试箱 |  | 台 | 4
分部分项合计
措施项目
24 | 031301017001 | 脚手架搭拆 |  |  | 项 | 1
单价措施合计
本页小计
合 计
注：为计取规费等的使用，可在表中增设其中：“定额人工费”。
表—08

## 表-09-1 分部分项工程和单价措施项目清单综合单价分析表_1
分部分项工程和单价措施项目清单综合单价分析表
工程名称：电气工程 | [8 empty] | 第 1 页 共 1 页
序号 | 编码 | 清单/定额名称 | 单位 | 数量 | 综合单价（元） | 其中 | [5 empty] | 合价(元)
[6 empty] | 人工费 | 材料费 | 机械费 |  | 管理费 | 利润
1 | 030404017001 | 配电箱 | 台 | 1
2 | 030404016001 | 控制箱 | 台 | 2
3 | 030404016002 | 控制箱 | 台 | 1
4 | 030412002001 | 工厂灯 | 套 | 12
5 | 030404035001 | 插座 | 个 | 4
6 | 030411006001 | 接线盒 | 个 | 4
7 | 030411006002 | 接线盒 | 个 | 12
8 | 030411001001 | 配管 | m | 100
9 | 030411001002 | 配管 | m | 241
10 | 030411001003 | 配管 | m | 124.79
11 | 030411004001 | 配线 | m | 467.8
12 | 030411004002 | 配线 | m | 381.57
13 | 030408001001 | 电力电缆 | m | 100
14 | 030408001002 | 电力电缆 | m | 110.32
15 | 030408006001 | 电力电缆头 | 个 | 1
16 | 030408006002 | 电力电缆头 | 个 | 8
17 | 030409005001 | 避雷网 | 处 | 10
18 | 030409003001 | 避雷引下线 | m | 46.34
19 | 030409002001 | 接地母线 | m | 10.7
20 | 030409005002 | 避雷网 | m | 183.5
21 | 030409008001 | 等电位端子箱、测试板 | 台 | 1
22 | 030409008002 | 等电位端子箱、测试板 | 台 | 1
23 | 030409008003 | 等电位端子箱、测试板 | 台 | 4
24 | 031301017001 | 脚手架搭拆 | 项 | 1
表—09-1

## 表-11 总价措施项目清单与计价表【电气工程】
总价措施项目清单与计价表
工程名称：电气工程 |  |  |  | 标段：敦化市红石乡青沟子村农资储备库项目 |  |  |  | 第 1 页 共 1 页
序号 | 项目编码 | 项目名称 | 计算基础 |  | 费率 (%) | 金额 (元) | 调整 费率(%) |  | 调整后 金额(元) | 备注
1 | 031302001001 | 安全文明施工费
2 | 031302002001 | 夜间施工增加费
3 | 031302003001 | 非夜间施工增加费
4 | 031302004001 | 二次搬运费
5 | 031302005001 | 冬季施工增加费
6 | 031302005002 | 雨季施工增加费
7 | 03B001 | 施工临时保护费
8 | 031302006001 | 已完工程保护费
9 | 03B002 | 越冬维护费
10 | 03B003 | 其他措施费
合 计
编制人（造价人员）： | [7 empty] | 复核人（造价工程师）：
注：1.“计算基础”中安全文明施工费可为“定额基价”、“定额人工费”或“定额人工费+定额机械费”，其他项目可为“定额人工费”或“定额人工费+定额机械费”。 2.按施工方案计算的措施费，若无“计算基础”和“费率”的数值，也可只填“金额”数值，但应在备注栏说明施工方案出处或计算方法。
表-11

## 表-12 其他项目清单与计价汇总表【电气工程】
其他项目清单与计价汇总表
工程名称：电气工程 |  | 标段：敦化市红石乡青沟子村农资储备库项目 |  |  | 第 1 页 共 1 页
序号 | 项目名称 |  | 金额（元） | 结算金额（元） |  | 备注
1 | 暂列金额 |  |  |  |  | 明细详见表-12-1
2 | 暂估价
2.1 | 材料暂估价 |  | — |  |  | 明细详见表-12-2
2.2 | 专业工程暂估价 |  |  |  |  | 明细详见表-12-3
3 | 计日工 |  |  |  |  | 明细详见表-12-4
4 | 总承包服务费 |  |  |  |  | 明细详见表-12-5
5 | 提前竣工（赶工）费
6 | 优质优价奖励
合 计 | [5 empty] | —
注：材料（工程设备）暂估单价进入清单项目综合单价，此处不汇总。
表—12

## 表-12-1 暂列金额明细表【电气工程】
暂列金额明细表
工程名称：电气工程 |  | 标段：敦化市红石乡青沟子村农资储备库项目 |  |  | 第 1 页 共 1 页
序号 | 项目名称 |  | 计量单位 | 暂定金额(元) |  | 备注
1
合 计 | [5 empty] | —
注：此表由招标人填写，如不能详列，也可只列暂列金额总额，投标人应将上述暂列金额计入投标总价中。
表—12—1

## 表-12-2 材料(工程设备)暂估价及调整表【电气工程】
材料（工程设备）暂估单价及调整表
工程名称：电气工程 |  |  | 标段：敦化市红石乡青沟子村农资储备库项目 | [7 empty] | 第 1 页 共 1 页
序号 | 材料(工程设备)名称、规格、型号 | 计量单位 |  | 数量 |  | 暂估(元) |  | 确认(元) |  | 差额±(元) |  |  | 备注
|  |  |  | 暂估 | 确认 | 单价 | 合价 | 单价 | 合价 | 单价 |  | 合价
合计
注：1.此表由招标人填写“暂估单价”，并在备注栏说明暂估价的材料、工程设备拟用在那些清单项目上，投标人应将上述材料、工程设备暂估单价计入工程量清单综合单价报价中
表—12—2

## 表-12-3 专业工程暂估价及结算价表【电气工程】
专业工程暂估价及结算价表
工程名称：电气工程 |  |  | 标段：敦化市红石乡青沟子村农资储备库项目 |  |  |  | 第 1 页 共 1 页
序号 | 工程名称 | 工程内容 |  | 暂估金额（元） | 结算金额(元) | 差额±(元) |  | 备注
1
合 计 | [7 empty] | —
注：此表“暂估金额”由招标人填写，投标人应将“暂估金额”计入投标总价中。结算时按合同约定结算金额填写。
表—12—3

## 表-12-4 计日工表【电气工程】
计 日 工 表
工程名称：电气工程 |  | 标段：敦化市红石乡青沟子村农资储备库项目 | [5 empty] | 第 1 页 共 1 页
编号 | 项目名称 |  | 单位 | 暂定数量 | 实际数量 | 综合单价(元) | 合价(元)
[7 empty] | 暂定 |  | 实际
一 | 人工
人工小计
二 | 材料
材料小计
三 | 机械
机械小计
四.企业管理费和利润
总 计
注：此表项目名称、暂定数量由招标人填写，编制招标控制价时，单价由招标人按有关计价规定确定；投标时，单价由投标人自主报价，按暂定数量计算合价计入投标总价中。结算时，按发承包双方确认的实际数量计算合价。
表—12—4

## 表-12-5 总承包服务费计价表【电气工程】
总承包服务费计价表
工程名称：电气工程 |  | 标段：敦化市红石乡青沟子村农资储备库项目 |  |  |  |  | 第 1 页 共 1 页
序号 | 项目名称 |  | 项目价值(元) | 服务内容 | 计算基础 | 费率(%) |  | 金额(元)
1
合 计
注：此表项目名称、服务内容由招标人填写，编制招标控制价时，费率及金额由招标人按有关计价规定确定；投标时，费率及金额由投标人自主报价，计入投标总价中。
表—12—5

## 表-13 规费、税金项目清单与计价表【电气工程】
规费、税金项目计价表
工程名称：电气工程 |  |  | 标段：敦化市红石乡青沟子村农资储备库项目 |  |  | 第 1 页 共 1 页
序号 | 项目名称 | 计算基础 |  | 计算基数 | 计算费率(%) |  | 金额(元)
1 | 税金 | 分部分项及单价措施费合计+总价措施项目合计+其他项目清单合计 |  |  | 0
合 计
编制人（造价人员）： |  |  | 复核人（造价工程师）：
表—13

## 表-20 发包人提供材料和工程设备一览表【电气工程】
发包人提供材料和工程设备一览表
工程名称：电气工程 |  |  | 标段：敦化市红石乡青沟子村农资储备库项目 |  |  |  | 第 1 页 共 1 页
序号 | 材料(工程设备) 名称、规格、型号 | 单位 |  | 数量 | 单价(元) | 交货方式 |  | 送达地点 | 备注
注：此表由招标人填写，供投标人在投标报价、确定总承包服务费时参考。
表-20

## 表-21 承包人提供主要材料和工程设备一览表【电气工程】
承包人提供主要材料和工程设备一览表
(适用造价信息差额调整法)
工程名称：电气工程 |  |  |  | 标段：敦化市红石乡青沟子村农资储备库项目 |  |  |  |  | 第 1 页 共 1 页
序号 | 名称、规格、型号 | 单位 | 数量 |  | 风险系数 (%) | 基准单价 (元) | 投标单价 (元) | 发承包人 确认单价 (元) |  | 备注
注：1.此表由招标人填写除“投标单价”栏的内容，投标人在投标时自主确定投标单价。 2.招标人应优先采用工程造价管理机构发布的单价作为基准单价，未发布的，通过市场调查确定其基准单价。
表-21

## 表-22 承包人提供主要材料和工程设备一览表【电气工程】
承包人提供主要材料和工程设备一览表 (适用于价格指数差额调整法)
工程名称：电气工程 |  | 标段：敦化市红石乡青沟子村农资储备库项目 |  |  |  | 第 1 页 共 1 页
序号 | 名称、规格、型号 |  | 变值权重B | 基本价格指数F0 | 现行价格指数F1 |  | 备注
| 定值权重A |  |  | — | —
合计 |  |  | 1 | — | —
注：1.“名称、规格、型号”、“基本价格指数”栏由招标人填写，基本价格指数应首先采用工程造价管理机构发布的价格指 数，没有时，可采用发布的价格代替。如人工、机械费也采用本法调整，由招标人在“名称”栏填写。 2.“变值权重”栏由投标人根据该项人工、机械费和材料、工程设备价值在投标总报价中所占的比例填写，1减去其比例为 定值权重。 3.“现行价格指数”按约定的付款证书相关周期最后一天的前42天的各项价格指数填写，该指数应首先采用工程造价管理 机构发布的价格指数，没有时，可采用发布的价格代替。
表-22

## 封-1 招标工程量清单封面【建筑工程】_1
|  | 建筑工程 |  | 工程
招标工程量清单
招 标 人：
(单位盖章)
造价咨询人：
(单位盖章)
年 月 日
封—1

## 扉-1 招标工程量清单扉页【建筑工程】_1
|  | 建筑工程 |  | 工程
招标工程量清单
招 标 人： |  |  | 造价咨询人：
| (单位盖章) |  |  |  | (单位资质专用章)
法定代表人 或其授权人： |  |  | 法定代表人 或其授权人：
| (签字或盖章) |  |  |  | (签字或盖章)
编 制 人： |  |  | 复 核 人：
| (造价人员签字盖专用章) |  |  |  | (造价工程师签字盖专用章)
编 制 时 间： | 年 月 日 |  | 复 核 时 间： |  | 年 月 日
扉—1

## 表-01 总说明【建筑工程】_1
总 说 明
工程名称：建筑工程 |  | 第 1 页 共 1 页
表-01

## 表-08 分部分项工程和单价措施项目清单与计价表【建筑工程_1
分部分项工程和单价措施项目清单与计价表
工程名称：建筑工程 |  |  |  | 标段：敦化市红石乡青沟子村农资储备库项目 |  |  |  |  | 第 1 页 共 9 页
序号 | 项目编码 | 项目名称 | 项目特征描述 |  | 计量单位 | 工程量 | 金额（元）
[7 empty] | 综合单价 | 合价 |  | 其中
暂估价
土方工程
1 | 010101001001 | 平整场地 | 1.土壤类别：综合 2.弃土、取土运距：投标人自行考虑 |  | m2 | 525
2 | 010101004001 | 挖基坑土方 | 1.土壤类别： 综合 2.工程量包括工作面及放坡 3.运距:投标人自定 4.其他未尽事宜满足图纸、招标文件、技术要求及现场要求 |  | m3 | 271.01
3 | 010101003001 | 挖沟槽土方 | 1.土壤类别： 综合 2.工程量包括工作面及放坡 3.运距:投标人自定 4.其他未尽事宜满足图纸、招标文件、技术要求及现场要求 |  | m3 | 3.47
4 | 010103001001 | 回填方 | 1.密实度要求：分层夯实回填 2.压实系数大于0.95 3.填方来源、 运距：投标人自行考虑 4.工程量包括工作面及放坡，其他未尽事宜满足图纸、 招标文件、 技术要求及现场要求 |  | m3 | 247.7
本页小计
注：为计取规费等的使用，可在表中增设其中：“定额人工费”。
表—08
分部分项工程和单价措施项目清单与计价表
工程名称：建筑工程 |  |  |  | 标段：敦化市红石乡青沟子村农资储备库项目 |  |  |  |  | 第 2 页 共 9 页
序号 | 项目编码 | 项目名称 | 项目特征描述 |  | 计量单位 | 工程量 | 金额（元）
[7 empty] | 综合单价 | 合价 |  | 其中
暂估价
5 | 010103002001 | 余方弃置 | 1.废弃料品种：土方等 2.运距：投标人自行考虑 3.其他未尽事宜满足图纸、招标文件、技术要求及现场要求 |  | m3 | 26.78
混凝土及钢筋混凝土工程
混凝土工程
6 | 010501001001 | 垫层 | 1.混凝土种类:商品混凝土 2.混凝土强度等级:C15 3.含混凝土制作、运输、浇筑、振捣、养护等 4.其他未尽事宜满足图纸、招标文件、技术要求及现场要求 |  | m3 | 5.88
7 | 010501003001 | 独立基础 | 1.混凝土种类:商品混凝土 2.混凝土强度等级:C30 3.含混凝土制作、运输、浇筑、振捣、养护等 4.其他未尽事宜满足图纸、招标文件、技术要求及现场要求 |  | m3 | 14.04
本页小计
注：为计取规费等的使用，可在表中增设其中：“定额人工费”。
表—08
分部分项工程和单价措施项目清单与计价表
工程名称：建筑工程 |  |  |  | 标段：敦化市红石乡青沟子村农资储备库项目 |  |  |  |  | 第 3 页 共 9 页
序号 | 项目编码 | 项目名称 | 项目特征描述 |  | 计量单位 | 工程量 | 金额（元）
[7 empty] | 综合单价 | 合价 |  | 其中
暂估价
8 | 010502001001 | 现浇矩形柱 | 1.混凝土种类:商品混凝土 2.混凝土强度等级:C30 3.含混凝土制作、运输、浇筑、振捣、养护等 4.其他未尽事宜满足图纸、招标文件、技术要求及现场要求 |  | m3 | 6.66
9 | 010502001002 | 钢结构包柱角 | 1.混凝土种类:商品混凝土 2.混凝土强度等级:C20细石混凝土 3.含混凝土制作、运输、浇筑、振捣、养护等 4.其他未尽事宜满足图纸、招标文件、技术要求及现场要求 |  | m3 | 1.09
10 | 010503001001 | 基础梁 | 1.混凝土种类:商品混凝土 2.混凝土强度等级:C30 3.含混凝土制作、运输、浇筑、振捣、养护等 4.其他未尽事宜满足图纸、招标文件、技术要求及现场要求 |  | m3 | 2.58
钢筋工程
本页小计
注：为计取规费等的使用，可在表中增设其中：“定额人工费”。
表—08
分部分项工程和单价措施项目清单与计价表
工程名称：建筑工程 |  |  |  | 标段：敦化市红石乡青沟子村农资储备库项目 |  |  |  |  | 第 4 页 共 9 页
序号 | 项目编码 | 项目名称 | 项目特征描述 |  | 计量单位 | 工程量 | 金额（元）
[7 empty] | 综合单价 | 合价 |  | 其中
暂估价
11 | 010515001001 | 现浇构件钢筋 | 1.钢筋种类、规格:钢筋 HRB400 φ12 2.含钢筋制作、运输、安装、焊接等 3.其他未尽事宜满足图纸、招标文件、技术要求及现场要求 |  | t | 0.51
12 | 010515001003 | 现浇构件钢筋 | 1.钢筋种类、规格:钢筋 HRB400 φ18 2.含钢筋制作、运输、安装、焊接等 3.其他未尽事宜满足图纸、招标文件、技术要求及现场要求 |  | t | 0.955
13 | 010515001004 | 现浇构件钢筋 | 1.钢筋种类、规格:钢筋 HRB400 φ20 2.含钢筋制作、运输、安装、焊接等 3.其他未尽事宜满足图纸、招标文件、技术要求及现场要求 |  | t | 0.332
14 | 010515001005 | 现浇构件钢筋 | 1.钢筋种类、规格:箍筋， HPB300 φ10以内 2.含钢筋制作、运输、安装、焊接等 3.其他未尽事宜满足图纸、招标文件、技术要求及现场要求 |  | t | 0.015
本页小计
注：为计取规费等的使用，可在表中增设其中：“定额人工费”。
表—08
分部分项工程和单价措施项目清单与计价表
工程名称：建筑工程 |  |  |  | 标段：敦化市红石乡青沟子村农资储备库项目 |  |  |  |  | 第 5 页 共 9 页
序号 | 项目编码 | 项目名称 | 项目特征描述 |  | 计量单位 | 工程量 | 金额（元）
[7 empty] | 综合单价 | 合价 |  | 其中
暂估价
15 | 010515001006 | 现浇构件钢筋 | 筋， HRB400 φ10以内 2.含钢筋制作、运输、安装、焊接等 3.其他未尽事宜满足图纸、招标文件、技术要求及现场要求 |  | t | 0.634
门窗工程
16 | 010802001001 | 金属(塑钢）门 | 1.普通门 2.含制作、运输、安装等其他配套五金件等全部内容 3.具体包含内容及尺寸详见图纸 |  | m2 | 4.6
17 | 010802001002 | 金属(塑钢）门 | 1.推拉门 2.含电机、轨道、制作、运输、安装、及其他配套五金件等全部内容 3.具体包含内容及尺寸详见图纸 |  | m2 | 17.28
18 | 010807001001 | 金属（塑钢、断桥）窗 | 1.单玻玻塑钢窗 2.含制作、运输、安装、及其他配套五金件等全部内容 3.具体包含内容及尺寸详见图纸 |  | m2 | 34.56
金属工程
19 | 010605002001 | 钢板墙板 | 外墙-1 不小于0.6厚YX35-125-750（V125)型上层压型钢板 |  | m2 | 341.96
本页小计
注：为计取规费等的使用，可在表中增设其中：“定额人工费”。
表—08
分部分项工程和单价措施项目清单与计价表
工程名称：建筑工程 |  |  |  | 标段：敦化市红石乡青沟子村农资储备库项目 |  |  |  |  | 第 6 页 共 9 页
序号 | 项目编码 | 项目名称 | 项目特征描述 |  | 计量单位 | 工程量 | 金额（元）
[7 empty] | 综合单价 | 合价 |  | 其中
暂估价
20 | 010516002001 | 预埋铁件 | 1.钢材种类:详见设计 2.规格:详见设计 3.铁件尺寸:详见设计 4.除锈要求:详见设计 |  | t | 0.073
21 | 010603001001 | 实腹钢柱 | 1.类型:焊接型WH型钢柱 2.钢材品种、规格:钢板及型钢为Q235B钢 3.探伤要求:符合设计及质量验收规范要求 4.除锈要求:喷砂除锈 5.防腐油漆种类，涂刷遍数:详见设计，含安装现场补漆 6.构件运输:投标人自行考虑 7.其余详见设计 |  | t | 2.842
22 | 010604001001 | 钢梁 | 1.类型:焊接型WH型钢梁 2.钢材品种、规格:钢板及型钢为Q235B钢 3.探伤要求:符合设计及质量验收规范要求 4.除锈要求:喷砂除锈 5.防腐油漆种类，涂刷遍数:详见设计，含安装现场补漆 6.构件运输:投标人自行考虑 7.其余详见设计 |  | t | 4.121
本页小计
注：为计取规费等的使用，可在表中增设其中：“定额人工费”。
表—08
分部分项工程和单价措施项目清单与计价表
工程名称：建筑工程 |  |  |  | 标段：敦化市红石乡青沟子村农资储备库项目 |  |  |  |  | 第 7 页 共 9 页
序号 | 项目编码 | 项目名称 | 项目特征描述 |  | 计量单位 | 工程量 | 金额（元）
[7 empty] | 综合单价 | 合价 |  | 其中
暂估价
23 | 010603001002 | 实腹钢柱 | 1.类型:焊接型WH型钢柱-抗风柱 2.钢材品种、规格:钢板及型钢为Q235B钢 3.探伤要求:符合设计及质量验收规范要求 4.除锈要求:喷砂除锈 5.防腐油漆种类，涂刷遍数:详见设计，含安装现场补漆 6.构件运输:投标人自行考虑 7.其余详见设计 |  | t | 0.355
24 | 010606001001 | 屋面系杆 | 1.类型:屋面系杆 2.钢材品种、规格:详见设计 |  | t | 0.844
25 | 010606002001 | 屋面檩条 | 1.类型:屋面檩条 2.钢材品种、规格:详见设计 |  | t | 2.695
26 | 010606001002 | 钢支撑、钢拉条 | 1.类型:屋面拉条 2.钢材品种、规格:详见设计 |  | t | 0.656
27 | 010606002002 | 墙面檩条 | 1.类型:墙面檩条 2.钢材品种、规格:详见设计 |  | t | 2.89
28 | 010606001003 | 钢支撑、钢拉条 | 1.类型:墙面拉条 2.钢材品种、规格:详见设计 |  | t | 0.318
29 | 010606013001 | 钢雨棚 | 钢雨棚 参见17J925-1 |  | 项 | 2
本页小计
注：为计取规费等的使用，可在表中增设其中：“定额人工费”。
表—08
分部分项工程和单价措施项目清单与计价表
工程名称：建筑工程 |  |  |  | 标段：敦化市红石乡青沟子村农资储备库项目 |  |  |  |  | 第 8 页 共 9 页
序号 | 项目编码 | 项目名称 | 项目特征描述 |  | 计量单位 | 工程量 | 金额（元）
[7 empty] | 综合单价 | 合价 |  | 其中
暂估价
30 | 010605001001 | 钢板楼板 | 屋面-1 不小于0.6厚YX35-125-750（V125)型上层压型钢板 |  | m2 | 555.36
其他工程
31 | 010507001001 | 散水、坡道 | 散水-1 60厚C20细石混凝土面层,撒1:1水泥砂子压实赶光 150厚粒径10~40(砾石灌DM M5砂浆(M5混合砂浆)或300厚3:7灰一分两步实,宽处面层100 素土夯实(压实系数不小于 93) |  | m2 | 74.38
32 | 010507001002 | 散水、坡道 | 坡道-1 20厚DS M20砂浆(1:2水泥砂浆)面层，1:1金刚砂粒(或铁屑)10 *20水泥防滑条,横向中距100-150,突田坡道表面4 界面剂1道 80厚C20混凝土垫层 300厚粒径10-40碎石灌DM M5砂浆(M5混合砂浆)或300厚3:7灰一分两步夯实,宽，面层300 压实填土,压实系数>93% |  | m2 | 18.36
33 | 010404001001 | 垫层 | 外墙地梁下防冻涨做法 |  | m3 | 2.9
措施项目
本页小计
注：为计取规费等的使用，可在表中增设其中：“定额人工费”。
表—08
分部分项工程和单价措施项目清单与计价表
工程名称：建筑工程 |  |  |  | 标段：敦化市红石乡青沟子村农资储备库项目 |  |  |  |  | 第 9 页 共 9 页
序号 | 项目编码 | 项目名称 | 项目特征描述 |  | 计量单位 | 工程量 | 金额（元）
[7 empty] | 综合单价 | 合价 |  | 其中
暂估价
34 | 011702001001 | 基础 | 1.模板安拆 2.详见设计 |  | m2 | 12.04
35 | 011702002001 | 矩形柱 | 1.模板安拆 2.详见设计 |  | m2 | 50.44
36 | 011702005001 | 基础梁 | 1.模板安拆 2.详见设计 |  | m2 | 20.64
37 | 011702001002 | 基础 | 1.模板安拆 2.详见设计 |  | m2 | 31.32
38 | 011702029001 | 散水 | 1.模板安拆 2.详见设计 |  | m2 | 74.38
39 | 011702029002 | 坡道 | 1.模板安拆 2.详见设计 |  | m2 | 18.36
40 | 011703001001 | 垂直运输 |  |  | m2 | 525
41 | 011701001001 | 综合脚手架 |  |  | m2 | 525
分部分项合计
措施项目
单价措施合计
本页小计
合 计
注：为计取规费等的使用，可在表中增设其中：“定额人工费”。
表—08

## 表-09-1 分部分项工程和单价措施项目清单综合单价分析表_2
分部分项工程和单价措施项目清单综合单价分析表
工程名称：建筑工程 | [8 empty] | 第 1 页 共 2 页
序号 | 编码 | 清单/定额名称 | 单位 | 数量 | 综合单价（元） | 其中 | [5 empty] | 合价(元)
[6 empty] | 人工费 | 材料费 | 机械费 |  | 管理费 | 利润
1 | 010101001001 | 平整场地 | m2 | 525
2 | 010101004001 | 挖基坑土方 | m3 | 271.01
3 | 010101003001 | 挖沟槽土方 | m3 | 3.47
4 | 010103001001 | 回填方 | m3 | 247.7
5 | 010103002001 | 余方弃置 | m3 | 26.78
6 | 010501001001 | 垫层 | m3 | 5.88
7 | 010501003001 | 独立基础 | m3 | 14.04
8 | 010502001001 | 现浇矩形柱 | m3 | 6.66
9 | 010502001002 | 钢结构包柱角 | m3 | 1.09
10 | 010503001001 | 基础梁 | m3 | 2.58
11 | 010515001001 | 现浇构件钢筋 | t | 0.51
12 | 010515001003 | 现浇构件钢筋 | t | 0.955
13 | 010515001004 | 现浇构件钢筋 | t | 0.332
14 | 010515001005 | 现浇构件钢筋 | t | 0.015
15 | 010515001006 | 现浇构件钢筋 | t | 0.634
16 | 010802001001 | 金属(塑钢）门 | m2 | 4.6
17 | 010802001002 | 金属(塑钢）门 | m2 | 17.28
18 | 010807001001 | 金属（塑钢、断桥）窗 | m2 | 34.56
19 | 010605002001 | 钢板墙板 | m2 | 341.96
20 | 010516002001 | 预埋铁件 | t | 0.073
21 | 010603001001 | 实腹钢柱 | t | 2.842
22 | 010604001001 | 钢梁 | t | 4.121
23 | 010603001002 | 实腹钢柱 | t | 0.355
24 | 010606001001 | 屋面系杆 | t | 0.844
25 | 010606002001 | 屋面檩条 | t | 2.695
26 | 010606001002 | 钢支撑、钢拉条 | t | 0.656
27 | 010606002002 | 墙面檩条 | t | 2.89
28 | 010606001003 | 钢支撑、钢拉条 | t | 0.318
29 | 010606013001 | 钢雨棚 | 项 | 2
30 | 010605001001 | 钢板楼板 | m2 | 555.36
31 | 010507001001 | 散水、坡道 | m2 | 74.38
32 | 010507001002 | 散水、坡道 | m2 | 18.36
33 | 010404001001 | 垫层 | m3 | 2.9
表—09-1
分部分项工程和单价措施项目清单综合单价分析表
工程名称：建筑工程 | [8 empty] | 第 2 页 共 2 页
序号 | 编码 | 清单/定额名称 | 单位 | 数量 | 综合单价（元） | 其中 | [5 empty] | 合价(元)
[6 empty] | 人工费 | 材料费 | 机械费 |  | 管理费 | 利润
34 | 011702001001 | 基础 | m2 | 12.04
35 | 011702002001 | 矩形柱 | m2 | 50.44
36 | 011702005001 | 基础梁 | m2 | 20.64
37 | 011702001002 | 基础 | m2 | 31.32
38 | 011702029001 | 散水 | m2 | 74.38
39 | 011702029002 | 坡道 | m2 | 18.36
40 | 011703001001 | 垂直运输 | m2 | 525
41 | 011701001001 | 综合脚手架 | m2 | 525
表—09-1

## 表-11 总价措施项目清单与计价表【建筑工程】_1
总价措施项目清单与计价表
工程名称：建筑工程 |  |  |  | 标段：敦化市红石乡青沟子村农资储备库项目 |  |  |  | 第 1 页 共 1 页
序号 | 项目编码 | 项目名称 | 计算基础 |  | 费率 (%) | 金额 (元) | 调整 费率(%) |  | 调整后 金额(元) | 备注
1 | 011707001001 | 安全文明施工费
2 | 011707002001 | 夜间施工增加费
3 | 011707003001 | 非夜间施工增加费
4 | 011707004001 | 二次搬运费
5 | 011707005001 | 冬季施工增加费
6 | 011707005002 | 雨季施工增加费
7 | 011707006001 | 施工临时保护费
8 | 011707007001 | 已完工程保护费
9 | 01B001 | 越冬维护费
10 | 01B002 | 其他措施费
合 计
编制人（造价人员）： | [7 empty] | 复核人（造价工程师）：
注：1.“计算基础”中安全文明施工费可为“定额基价”、“定额人工费”或“定额人工费+定额机械费”，其他项目可为“定额人工费”或“定额人工费+定额机械费”。 2.按施工方案计算的措施费，若无“计算基础”和“费率”的数值，也可只填“金额”数值，但应在备注栏说明施工方案出处或计算方法。
表-11

## 表-12 其他项目清单与计价汇总表【建筑工程】_1
其他项目清单与计价汇总表
工程名称：建筑工程 |  | 标段：敦化市红石乡青沟子村农资储备库项目 |  |  | 第 1 页 共 1 页
序号 | 项目名称 |  | 金额（元） | 结算金额（元） |  | 备注
1 | 暂列金额 |  |  |  |  | 明细详见表-12-1
2 | 暂估价
2.1 | 材料暂估价 |  | — |  |  | 明细详见表-12-2
2.2 | 专业工程暂估价 |  |  |  |  | 明细详见表-12-3
3 | 计日工 |  |  |  |  | 明细详见表-12-4
4 | 总承包服务费 |  |  |  |  | 明细详见表-12-5
5 | 提前竣工（赶工）费
6 | 优质优价奖励
合 计 | [5 empty] | —
注：材料（工程设备）暂估单价进入清单项目综合单价，此处不汇总。
表—12

## 表-12-1 暂列金额明细表【建筑工程】_1
暂列金额明细表
工程名称：建筑工程 |  | 标段：敦化市红石乡青沟子村农资储备库项目 |  |  | 第 1 页 共 1 页
序号 | 项目名称 |  | 计量单位 | 暂定金额(元) |  | 备注
1
合 计 | [5 empty] | —
注：此表由招标人填写，如不能详列，也可只列暂列金额总额，投标人应将上述暂列金额计入投标总价中。
表—12—1

## 表-12-2 材料(工程设备)暂估价及调整表【建筑工程】_1
材料（工程设备）暂估单价及调整表
工程名称：建筑工程 |  |  | 标段：敦化市红石乡青沟子村农资储备库项目 | [7 empty] | 第 1 页 共 1 页
序号 | 材料(工程设备)名称、规格、型号 | 计量单位 |  | 数量 |  | 暂估(元) |  | 确认(元) |  | 差额±(元) |  |  | 备注
|  |  |  | 暂估 | 确认 | 单价 | 合价 | 单价 | 合价 | 单价 |  | 合价
合计
注：1.此表由招标人填写“暂估单价”，并在备注栏说明暂估价的材料、工程设备拟用在那些清单项目上，投标人应将上述材料、工程设备暂估单价计入工程量清单综合单价报价中
表—12—2

## 表-12-3 专业工程暂估价及结算价表【建筑工程】_1
专业工程暂估价及结算价表
工程名称：建筑工程 |  |  | 标段：敦化市红石乡青沟子村农资储备库项目 |  |  |  | 第 1 页 共 1 页
序号 | 工程名称 | 工程内容 |  | 暂估金额（元） | 结算金额(元) | 差额±(元) |  | 备注
1
合 计 | [7 empty] | —
注：此表“暂估金额”由招标人填写，投标人应将“暂估金额”计入投标总价中。结算时按合同约定结算金额填写。
表—12—3

## 表-12-4 计日工表【建筑工程】_1
计 日 工 表
工程名称：建筑工程 |  | 标段：敦化市红石乡青沟子村农资储备库项目 | [5 empty] | 第 1 页 共 1 页
编号 | 项目名称 |  | 单位 | 暂定数量 | 实际数量 | 综合单价(元) | 合价(元)
[7 empty] | 暂定 |  | 实际
一 | 人工
人工小计
二 | 材料
材料小计
三 | 机械
机械小计
四.企业管理费和利润
总 计
注：此表项目名称、暂定数量由招标人填写，编制招标控制价时，单价由招标人按有关计价规定确定；投标时，单价由投标人自主报价，按暂定数量计算合价计入投标总价中。结算时，按发承包双方确认的实际数量计算合价。
表—12—4

## 表-12-5 总承包服务费计价表【建筑工程】_1
总承包服务费计价表
工程名称：建筑工程 |  | 标段：敦化市红石乡青沟子村农资储备库项目 |  |  |  |  | 第 1 页 共 1 页
序号 | 项目名称 |  | 项目价值(元) | 服务内容 | 计算基础 | 费率(%) |  | 金额(元)
1
合 计
注：此表项目名称、服务内容由招标人填写，编制招标控制价时，费率及金额由招标人按有关计价规定确定；投标时，费率及金额由投标人自主报价，计入投标总价中。
表—12—5

## 表-13 规费、税金项目清单与计价表【建筑工程】_1
规费、税金项目计价表
工程名称：建筑工程 |  |  | 标段：敦化市红石乡青沟子村农资储备库项目 |  |  | 第 1 页 共 1 页
序号 | 项目名称 | 计算基础 |  | 计算基数 | 计算费率(%) |  | 金额(元)
1 | 税金 | 分部分项及单价措施费合计+总价措施项目合计+其他项目清单合计 |  |  | 0
合 计
编制人（造价人员）： |  |  | 复核人（造价工程师）：
表—13

## 表-20 发包人提供材料和工程设备一览表【建筑工程】_1
发包人提供材料和工程设备一览表
工程名称：建筑工程 |  |  | 标段：敦化市红石乡青沟子村农资储备库项目 |  |  |  | 第 1 页 共 1 页
序号 | 材料(工程设备) 名称、规格、型号 | 单位 |  | 数量 | 单价(元) | 交货方式 |  | 送达地点 | 备注
注：此表由招标人填写，供投标人在投标报价、确定总承包服务费时参考。
表-20

## 表-21 承包人提供主要材料和工程设备一览表【建筑工程】_1
承包人提供主要材料和工程设备一览表
(适用造价信息差额调整法)
工程名称：建筑工程 |  |  |  | 标段：敦化市红石乡青沟子村农资储备库项目 |  |  |  |  | 第 1 页 共 1 页
序号 | 名称、规格、型号 | 单位 | 数量 |  | 风险系数 (%) | 基准单价 (元) | 投标单价 (元) | 发承包人 确认单价 (元) |  | 备注
注：1.此表由招标人填写除“投标单价”栏的内容，投标人在投标时自主确定投标单价。 2.招标人应优先采用工程造价管理机构发布的单价作为基准单价，未发布的，通过市场调查确定其基准单价。
表-21

## 表-22 承包人提供主要材料和工程设备一览表【建筑工程】_1
承包人提供主要材料和工程设备一览表 (适用于价格指数差额调整法)
工程名称：建筑工程 |  | 标段：敦化市红石乡青沟子村农资储备库项目 |  |  |  | 第 1 页 共 1 页
序号 | 名称、规格、型号 |  | 变值权重B | 基本价格指数F0 | 现行价格指数F1 |  | 备注
| 定值权重A |  |  | — | —
合计 |  |  | 1 | — | —
注：1.“名称、规格、型号”、“基本价格指数”栏由招标人填写，基本价格指数应首先采用工程造价管理机构发布的价格指 数，没有时，可采用发布的价格代替。如人工、机械费也采用本法调整，由招标人在“名称”栏填写。 2.“变值权重”栏由投标人根据该项人工、机械费和材料、工程设备价值在投标总报价中所占的比例填写，1减去其比例为 定值权重。 3.“现行价格指数”按约定的付款证书相关周期最后一天的前42天的各项价格指数填写，该指数应首先采用工程造价管理 机构发布的价格指数，没有时，可采用发布的价格代替。
表-22

## 封-1 招标工程量清单封面【电气工程】_1
|  | 电气工程 |  | 工程
招标工程量清单
招 标 人：
(单位盖章)
造价咨询人：
(单位盖章)
年 月 日
封—1

## 扉-1 招标工程量清单扉页【电气工程】_1
|  | 电气工程 |  | 工程
招标工程量清单
招 标 人： |  |  | 造价咨询人：
| (单位盖章) |  |  |  | (单位资质专用章)
法定代表人 或其授权人： |  |  | 法定代表人 或其授权人：
| (签字或盖章) |  |  |  | (签字或盖章)
编 制 人： |  |  | 复 核 人：
| (造价人员签字盖专用章) |  |  |  | (造价工程师签字盖专用章)
编 制 时 间： | 年 月 日 |  | 复 核 时 间： |  | 年 月 日
扉—1

## 表-01 总说明【电气工程】_1
总 说 明
工程名称：电气工程 |  | 第 1 页 共 1 页
表-01

## 表-08 分部分项工程和单价措施项目清单与计价表【电气工程_1
分部分项工程和单价措施项目清单与计价表
工程名称：电气工程 |  |  |  | 标段：敦化市红石乡青沟子村农资储备库项目 |  |  |  |  | 第 1 页 共 3 页
序号 | 项目编码 | 项目名称 | 项目特征描述 |  | 计量单位 | 工程量 | 金额（元）
[7 empty] | 综合单价 | 合价 |  | 其中
暂估价
整个项目
1 | 030404017001 | 配电箱 | 1.名称:AP-ADL-1-1 2.型号:PDX 3.规格:600*600*200 4.安装方式:距地1.5m |  | 台 | 1
2 | 030404016001 | 控制箱 | 1.名称:卷帘门控制箱 2.型号:详见图纸 |  | 台 | 1
3 | 030412002001 | 工厂灯 | 1.名称:深照型金卤灯 2.型号:220v 70w 3.安装形式:3.7m吊装 |  | 套 | 10
4 | 030404035001 | 插座 | 1.名称:单相二三眼安全型插座 2.安装方式:距地0.4m |  | 个 | 4
5 | 030411006001 | 接线盒 | 1.名称:开关盒 |  | 个 | 4
6 | 030411006002 | 接线盒 | 1.名称:接线盒 |  | 个 | 10
7 | 030411001001 | 配管 | 1.名称:预留进线配管 2.规格:SC50 |  | m | 100
8 | 030411001002 | 配管 | 1.名称:配管 2.规格:SC25 3.配置形式:砖、混凝土结构暗配 |  | m | 115.39
9 | 030411001003 | 配管 | 1.名称:配管 2.规格:SC20 3.配置形式:砖、混凝土结构暗配 |  | m | 81.95
本页小计
注：为计取规费等的使用，可在表中增设其中：“定额人工费”。
表—08
分部分项工程和单价措施项目清单与计价表
工程名称：电气工程 |  |  |  | 标段：敦化市红石乡青沟子村农资储备库项目 |  |  |  |  | 第 2 页 共 3 页
序号 | 项目编码 | 项目名称 | 项目特征描述 |  | 计量单位 | 工程量 | 金额（元）
[7 empty] | 综合单价 | 合价 |  | 其中
暂估价
10 | 030411004001 | 配线 | 1.名称:配线 2.配线形式:管内穿线 3.型号:WDZ-BYJ-4 4.配线部位:动力线路 |  | m | 287.1
11 | 030411004002 | 配线 | 1.名称:配线 2.配线形式:管内穿线 3.型号:WDZ-BYJ-B1-2.5 4.配线部位:照明线路 |  | m | 253.1
12 | 030408001001 | 电力电缆 | 1.名称:预留电缆线 2.规格:WDZ-YJE-B1-5*10 |  | m | 100
13 | 030408001002 | 电力电缆 | 1.名称:电力电缆 2.规格:WDZ-YJFE-B1-5*2.5 |  | m | 29.82
14 | 030408006001 | 电力电缆头 | 1.名称:电力电缆头 2.型号:电缆截面10mm2 |  | 个 | 1
15 | 030408006002 | 电力电缆头 | 1.名称:电力电缆头 2.型号:电缆截面2.5mm2 |  | 个 | 6
16 | 030409005001 | 避雷网 | 1.名称:柱主筋与圈梁钢筋焊接 |  | 处 | 6
17 | 030409003001 | 避雷引下线 | 1.名称:利用结构钢筋引下 |  | m | 30.92
本页小计
注：为计取规费等的使用，可在表中增设其中：“定额人工费”。
表—08
分部分项工程和单价措施项目清单与计价表
工程名称：电气工程 |  |  |  | 标段：敦化市红石乡青沟子村农资储备库项目 |  |  |  |  | 第 3 页 共 3 页
序号 | 项目编码 | 项目名称 | 项目特征描述 |  | 计量单位 | 工程量 | 金额（元）
[7 empty] | 综合单价 | 合价 |  | 其中
暂估价
18 | 030409002001 | 接地母线 | 1.名称:接地母线 2.规格:40*40扁钢 |  | m | 7.1
19 | 030409005002 | 避雷网 | 1.名称:利用柱主筋与圈梁焊接接地线 |  | m | 133.1
20 | 030409008001 | 等电位端子箱、测试板 | 1.名称:总等电位箱 |  | 台 | 1
21 | 030409008002 | 等电位端子箱、测试板 | 1.名称:等电位端子箱 |  | 台 | 1
22 | 030409008003 | 等电位端子箱、测试板 | 测试箱 |  | 台 | 4
分部分项合计
措施项目
23 | 031301017001 | 脚手架搭拆 |  |  | 项 | 1
单价措施合计
本页小计
合 计
注：为计取规费等的使用，可在表中增设其中：“定额人工费”。
表—08

## 表-09-1 分部分项工程和单价措施项目清单综合单价分析表_3
分部分项工程和单价措施项目清单综合单价分析表
工程名称：电气工程 | [8 empty] | 第 1 页 共 1 页
序号 | 编码 | 清单/定额名称 | 单位 | 数量 | 综合单价（元） | 其中 | [5 empty] | 合价(元)
[6 empty] | 人工费 | 材料费 | 机械费 |  | 管理费 | 利润
1 | 030404017001 | 配电箱 | 台 | 1
2 | 030404016001 | 控制箱 | 台 | 1
3 | 030412002001 | 工厂灯 | 套 | 10
4 | 030404035001 | 插座 | 个 | 4
5 | 030411006001 | 接线盒 | 个 | 4
6 | 030411006002 | 接线盒 | 个 | 10
7 | 030411001001 | 配管 | m | 100
8 | 030411001002 | 配管 | m | 115.39
9 | 030411001003 | 配管 | m | 81.95
10 | 030411004001 | 配线 | m | 287.1
11 | 030411004002 | 配线 | m | 253.1
12 | 030408001001 | 电力电缆 | m | 100
13 | 030408001002 | 电力电缆 | m | 29.82
14 | 030408006001 | 电力电缆头 | 个 | 1
15 | 030408006002 | 电力电缆头 | 个 | 6
16 | 030409005001 | 避雷网 | 处 | 6
17 | 030409003001 | 避雷引下线 | m | 30.92
18 | 030409002001 | 接地母线 | m | 7.1
19 | 030409005002 | 避雷网 | m | 133.1
20 | 030409008001 | 等电位端子箱、测试板 | 台 | 1
21 | 030409008002 | 等电位端子箱、测试板 | 台 | 1
22 | 030409008003 | 等电位端子箱、测试板 | 台 | 4
23 | 031301017001 | 脚手架搭拆 | 项 | 1
表—09-1

## 表-11 总价措施项目清单与计价表【电气工程】_1
总价措施项目清单与计价表
工程名称：电气工程 |  |  |  | 标段：敦化市红石乡青沟子村农资储备库项目 |  |  |  | 第 1 页 共 1 页
序号 | 项目编码 | 项目名称 | 计算基础 |  | 费率 (%) | 金额 (元) | 调整 费率(%) |  | 调整后 金额(元) | 备注
1 | 031302001001 | 安全文明施工费
2 | 031302002001 | 夜间施工增加费
3 | 031302003001 | 非夜间施工增加费
4 | 031302004001 | 二次搬运费
5 | 031302005001 | 冬季施工增加费
6 | 031302005002 | 雨季施工增加费
7 | 03B001 | 施工临时保护费
8 | 031302006001 | 已完工程保护费
9 | 03B002 | 越冬维护费
10 | 03B003 | 其他措施费
合 计
编制人（造价人员）： | [7 empty] | 复核人（造价工程师）：
注：1.“计算基础”中安全文明施工费可为“定额基价”、“定额人工费”或“定额人工费+定额机械费”，其他项目可为“定额人工费”或“定额人工费+定额机械费”。 2.按施工方案计算的措施费，若无“计算基础”和“费率”的数值，也可只填“金额”数值，但应在备注栏说明施工方案出处或计算方法。
表-11

## 表-12 其他项目清单与计价汇总表【电气工程】_1
其他项目清单与计价汇总表
工程名称：电气工程 |  | 标段：敦化市红石乡青沟子村农资储备库项目 |  |  | 第 1 页 共 1 页
序号 | 项目名称 |  | 金额（元） | 结算金额（元） |  | 备注
1 | 暂列金额 |  |  |  |  | 明细详见表-12-1
2 | 暂估价
2.1 | 材料暂估价 |  | — |  |  | 明细详见表-12-2
2.2 | 专业工程暂估价 |  |  |  |  | 明细详见表-12-3
3 | 计日工 |  |  |  |  | 明细详见表-12-4
4 | 总承包服务费 |  |  |  |  | 明细详见表-12-5
5 | 提前竣工（赶工）费
6 | 优质优价奖励
合 计 | [5 empty] | —
注：材料（工程设备）暂估单价进入清单项目综合单价，此处不汇总。
表—12

## 表-12-1 暂列金额明细表【电气工程】_1
暂列金额明细表
工程名称：电气工程 |  | 标段：敦化市红石乡青沟子村农资储备库项目 |  |  | 第 1 页 共 1 页
序号 | 项目名称 |  | 计量单位 | 暂定金额(元) |  | 备注
1
合 计 | [5 empty] | —
注：此表由招标人填写，如不能详列，也可只列暂列金额总额，投标人应将上述暂列金额计入投标总价中。
表—12—1

## 表-12-2 材料(工程设备)暂估价及调整表【电气工程】_1
材料（工程设备）暂估单价及调整表
工程名称：电气工程 |  |  | 标段：敦化市红石乡青沟子村农资储备库项目 | [7 empty] | 第 1 页 共 1 页
序号 | 材料(工程设备)名称、规格、型号 | 计量单位 |  | 数量 |  | 暂估(元) |  | 确认(元) |  | 差额±(元) |  |  | 备注
|  |  |  | 暂估 | 确认 | 单价 | 合价 | 单价 | 合价 | 单价 |  | 合价
合计
注：1.此表由招标人填写“暂估单价”，并在备注栏说明暂估价的材料、工程设备拟用在那些清单项目上，投标人应将上述材料、工程设备暂估单价计入工程量清单综合单价报价中
表—12—2

## 表-12-3 专业工程暂估价及结算价表【电气工程】_1
专业工程暂估价及结算价表
工程名称：电气工程 |  |  | 标段：敦化市红石乡青沟子村农资储备库项目 |  |  |  | 第 1 页 共 1 页
序号 | 工程名称 | 工程内容 |  | 暂估金额（元） | 结算金额(元) | 差额±(元) |  | 备注
1
合 计 | [7 empty] | —
注：此表“暂估金额”由招标人填写，投标人应将“暂估金额”计入投标总价中。结算时按合同约定结算金额填写。
表—12—3

## 表-12-4 计日工表【电气工程】_1
计 日 工 表
工程名称：电气工程 |  | 标段：敦化市红石乡青沟子村农资储备库项目 | [5 empty] | 第 1 页 共 1 页
编号 | 项目名称 |  | 单位 | 暂定数量 | 实际数量 | 综合单价(元) | 合价(元)
[7 empty] | 暂定 |  | 实际
一 | 人工
人工小计
二 | 材料
材料小计
三 | 机械
机械小计
四.企业管理费和利润
总 计
注：此表项目名称、暂定数量由招标人填写，编制招标控制价时，单价由招标人按有关计价规定确定；投标时，单价由投标人自主报价，按暂定数量计算合价计入投标总价中。结算时，按发承包双方确认的实际数量计算合价。
表—12—4

## 表-12-5 总承包服务费计价表【电气工程】_1
总承包服务费计价表
工程名称：电气工程 |  | 标段：敦化市红石乡青沟子村农资储备库项目 |  |  |  |  | 第 1 页 共 1 页
序号 | 项目名称 |  | 项目价值(元) | 服务内容 | 计算基础 | 费率(%) |  | 金额(元)
1
合 计
注：此表项目名称、服务内容由招标人填写，编制招标控制价时，费率及金额由招标人按有关计价规定确定；投标时，费率及金额由投标人自主报价，计入投标总价中。
表—12—5

## 表-13 规费、税金项目清单与计价表【电气工程】_1
规费、税金项目计价表
工程名称：电气工程 |  |  | 标段：敦化市红石乡青沟子村农资储备库项目 |  |  | 第 1 页 共 1 页
序号 | 项目名称 | 计算基础 |  | 计算基数 | 计算费率(%) |  | 金额(元)
1 | 税金 | 分部分项及单价措施费合计+总价措施项目合计+其他项目清单合计 |  |  | 0
合 计
编制人（造价人员）： |  |  | 复核人（造价工程师）：
表—13

## 表-20 发包人提供材料和工程设备一览表【电气工程】_1
发包人提供材料和工程设备一览表
工程名称：电气工程 |  |  | 标段：敦化市红石乡青沟子村农资储备库项目 |  |  |  | 第 1 页 共 1 页
序号 | 材料(工程设备) 名称、规格、型号 | 单位 |  | 数量 | 单价(元) | 交货方式 |  | 送达地点 | 备注
注：此表由招标人填写，供投标人在投标报价、确定总承包服务费时参考。
表-20

## 表-21 承包人提供主要材料和工程设备一览表【电气工程】_1
承包人提供主要材料和工程设备一览表
(适用造价信息差额调整法)
工程名称：电气工程 |  |  |  | 标段：敦化市红石乡青沟子村农资储备库项目 |  |  |  |  | 第 1 页 共 1 页
序号 | 名称、规格、型号 | 单位 | 数量 |  | 风险系数 (%) | 基准单价 (元) | 投标单价 (元) | 发承包人 确认单价 (元) |  | 备注
注：1.此表由招标人填写除“投标单价”栏的内容，投标人在投标时自主确定投标单价。 2.招标人应优先采用工程造价管理机构发布的单价作为基准单价，未发布的，通过市场调查确定其基准单价。
表-21

## 表-22 承包人提供主要材料和工程设备一览表【电气工程】_1
承包人提供主要材料和工程设备一览表 (适用于价格指数差额调整法)
工程名称：电气工程 |  | 标段：敦化市红石乡青沟子村农资储备库项目 |  |  |  | 第 1 页 共 1 页
序号 | 名称、规格、型号 |  | 变值权重B | 基本价格指数F0 | 现行价格指数F1 |  | 备注
| 定值权重A |  |  | — | —
合计 |  |  | 1 | — | —
注：1.“名称、规格、型号”、“基本价格指数”栏由招标人填写，基本价格指数应首先采用工程造价管理机构发布的价格指 数，没有时，可采用发布的价格代替。如人工、机械费也采用本法调整，由招标人在“名称”栏填写。 2.“变值权重”栏由投标人根据该项人工、机械费和材料、工程设备价值在投标总报价中所占的比例填写，1减去其比例为 定值权重。 3.“现行价格指数”按约定的付款证书相关周期最后一天的前42天的各项价格指数填写，该指数应首先采用工程造价管理 机构发布的价格指数，没有时，可采用发布的价格代替。
表-22

## 封-1 招标工程量清单封面【市政路桥工程】
|  | 市政路桥工程 |  | 工程
招标工程量清单
招 标 人：
(单位盖章)
造价咨询人：
(单位盖章)
年 月 日
封—1

## 扉-1 招标工程量清单扉页【市政路桥工程】
|  | 市政路桥工程 |  | 工程
招标工程量清单
招 标 人： |  |  | 造价咨询人：
| (单位盖章) |  |  |  | (单位资质专用章)
法定代表人 或其授权人： |  |  | 法定代表人 或其授权人：
| (签字或盖章) |  |  |  | (签字或盖章)
编 制 人： |  |  | 复 核 人：
| (造价人员签字盖专用章) |  |  |  | (造价工程师签字盖专用章)
编 制 时 间： | 年 月 日 |  | 复 核 时 间： |  | 年 月 日
扉—1

## 表-01 总说明【市政路桥工程】
总 说 明
工程名称：市政路桥工程 |  | 第 1 页 共 1 页
表-01

## 表-08 分部分项工程和单价措施项目清单与计价表【市政路桥
分部分项工程和单价措施项目清单与计价表
工程名称：市政路桥工程 |  |  |  | 标段：敦化市红石乡青沟子村农资储备库项目 |  |  |  |  | 第 1 页 共 1 页
序号 | 项目编码 | 项目名称 | 项目特征描述 |  | 计量单位 | 工程量 | 金额（元）
[7 empty] | 综合单价 | 合价 |  | 其中
暂估价
整个项目
1 | 040101001001 | 挖一般土方 | 1.土壤类别： 综合 2.工程量包括工作面及放坡 3.运距:投标人自定 4.其他未尽事宜满足图纸、招标文件、技术要求及现场要求 |  | m3 | 160
2 | 040103002001 | 余方弃置 | 1.废弃料品种：土方等 2.运距：投标人自行考虑 3.其他未尽事宜满足图纸、招标文件、技术要求及现场要求 |  | m3 | 160
3 | 040203007001 | 水泥混凝土 | 1.20cm水泥混凝土 2.30cm山皮石 3.基地整平碾压，压实度≥92% |  | m2 | 800
分部分项合计
措施项目
单价措施合计
本页小计
合 计
注：为计取规费等的使用，可在表中增设其中：“定额人工费”。
表—08

## 表-09-1 分部分项工程和单价措施项目清单综合单价分析表_4
分部分项工程和单价措施项目清单综合单价分析表
工程名称：市政路桥工程 | [8 empty] | 第 1 页 共 1 页
序号 | 编码 | 清单/定额名称 | 单位 | 数量 | 综合单价（元） | 其中 | [5 empty] | 合价(元)
[6 empty] | 人工费 | 材料费 | 机械费 |  | 管理费 | 利润
1 | 040101001001 | 挖一般土方 | m3 | 160
2 | 040103002001 | 余方弃置 | m3 | 160
3 | 040203007001 | 水泥混凝土 | m2 | 800
表—09-1

## 表-11 总价措施项目清单与计价表【市政路桥工程】
总价措施项目清单与计价表
工程名称：市政路桥工程 |  |  |  | 标段：敦化市红石乡青沟子村农资储备库项目 |  |  |  | 第 1 页 共 1 页
序号 | 项目编码 | 项目名称 | 计算基础 |  | 费率 (%) | 金额 (元) | 调整 费率(%) |  | 调整后 金额(元) | 备注
1 | 041109001001 | 安全文明施工费
2 | 041109002001 | 夜间施工增加费
3 | 04B001 | 非夜间施工增加费
4 | 041109003001 | 二次搬运费
5 | 041109004001 | 冬季施工增加费
6 | 041109004002 | 雨季施工增加费
7 | 041109006001 | 施工临时保护费
8 | 041109007001 | 已完工程保护费
9 | 04B002 | 越冬维护费
10 | 04B003 | 其他措施费
合 计
编制人（造价人员）： | [7 empty] | 复核人（造价工程师）：
注：1.“计算基础”中安全文明施工费可为“定额基价”、“定额人工费”或“定额人工费+定额机械费”，其他项目可为“定额人工费”或“定额人工费+定额机械费”。 2.按施工方案计算的措施费，若无“计算基础”和“费率”的数值，也可只填“金额”数值，但应在备注栏说明施工方案出处或计算方法。
表-11

## 表-12 其他项目清单与计价汇总表【市政路桥工程】
其他项目清单与计价汇总表
工程名称：市政路桥工程 |  | 标段：敦化市红石乡青沟子村农资储备库项目 |  |  | 第 1 页 共 1 页
序号 | 项目名称 |  | 金额（元） | 结算金额（元） |  | 备注
1 | 暂列金额 |  |  |  |  | 明细详见表-12-1
2 | 暂估价
2.1 | 材料暂估价 |  | — |  |  | 明细详见表-12-2
2.2 | 专业工程暂估价 |  |  |  |  | 明细详见表-12-3
3 | 计日工 |  |  |  |  | 明细详见表-12-4
4 | 总承包服务费 |  |  |  |  | 明细详见表-12-5
5 | 提前竣工（赶工）费
6 | 优质优价奖励
合 计 | [5 empty] | —
注：材料（工程设备）暂估单价进入清单项目综合单价，此处不汇总。
表—12

## 表-12-1 暂列金额明细表【市政路桥工程】
暂列金额明细表
工程名称：市政路桥工程 |  | 标段：敦化市红石乡青沟子村农资储备库项目 |  |  | 第 1 页 共 1 页
序号 | 项目名称 |  | 计量单位 | 暂定金额(元) |  | 备注
1
合 计 | [5 empty] | —
注：此表由招标人填写，如不能详列，也可只列暂列金额总额，投标人应将上述暂列金额计入投标总价中。
表—12—1

## 表-12-2 材料(工程设备)暂估价及调整表【市政路桥工程】
材料（工程设备）暂估单价及调整表
工程名称：市政路桥工程 |  |  | 标段：敦化市红石乡青沟子村农资储备库项目 | [7 empty] | 第 1 页 共 1 页
序号 | 材料(工程设备)名称、规格、型号 | 计量单位 |  | 数量 |  | 暂估(元) |  | 确认(元) |  | 差额±(元) |  |  | 备注
|  |  |  | 暂估 | 确认 | 单价 | 合价 | 单价 | 合价 | 单价 |  | 合价
合计
注：1.此表由招标人填写“暂估单价”，并在备注栏说明暂估价的材料、工程设备拟用在那些清单项目上，投标人应将上述材料、工程设备暂估单价计入工程量清单综合单价报价中
表—12—2

## 表-12-3 专业工程暂估价及结算价表【市政路桥工程】
专业工程暂估价及结算价表
工程名称：市政路桥工程 |  |  | 标段：敦化市红石乡青沟子村农资储备库项目 |  |  |  | 第 1 页 共 1 页
序号 | 工程名称 | 工程内容 |  | 暂估金额（元） | 结算金额(元) | 差额±(元) |  | 备注
1
合 计 | [7 empty] | —
注：此表“暂估金额”由招标人填写，投标人应将“暂估金额”计入投标总价中。结算时按合同约定结算金额填写。
表—12—3

## 表-12-4 计日工表【市政路桥工程】
计 日 工 表
工程名称：市政路桥工程 |  | 标段：敦化市红石乡青沟子村农资储备库项目 | [5 empty] | 第 1 页 共 1 页
编号 | 项目名称 |  | 单位 | 暂定数量 | 实际数量 | 综合单价(元) | 合价(元)
[7 empty] | 暂定 |  | 实际
一 | 人工
人工小计
二 | 材料
材料小计
三 | 机械
机械小计
四.企业管理费和利润
总 计
注：此表项目名称、暂定数量由招标人填写，编制招标控制价时，单价由招标人按有关计价规定确定；投标时，单价由投标人自主报价，按暂定数量计算合价计入投标总价中。结算时，按发承包双方确认的实际数量计算合价。
表—12—4

## 表-12-5 总承包服务费计价表【市政路桥工程】
总承包服务费计价表
工程名称：市政路桥工程 |  | 标段：敦化市红石乡青沟子村农资储备库项目 |  |  |  |  | 第 1 页 共 1 页
序号 | 项目名称 |  | 项目价值(元) | 服务内容 | 计算基础 | 费率(%) |  | 金额(元)
1
合 计
注：此表项目名称、服务内容由招标人填写，编制招标控制价时，费率及金额由招标人按有关计价规定确定；投标时，费率及金额由投标人自主报价，计入投标总价中。
表—12—5

## 表-13 规费、税金项目清单与计价表【市政路桥工程】
规费、税金项目计价表
工程名称：市政路桥工程 |  |  | 标段：敦化市红石乡青沟子村农资储备库项目 |  |  | 第 1 页 共 1 页
序号 | 项目名称 | 计算基础 |  | 计算基数 | 计算费率(%) |  | 金额(元)
1 | 税金 | 分部分项及单价措施费合计+总价措施项目合计+其他项目清单合计 |  |  | 0
合 计
编制人（造价人员）： |  |  | 复核人（造价工程师）：
表—13

## 表-20 发包人提供材料和工程设备一览表【市政路桥工程】
发包人提供材料和工程设备一览表
工程名称：市政路桥工程 |  |  | 标段：敦化市红石乡青沟子村农资储备库项目 |  |  |  | 第 1 页 共 1 页
序号 | 材料(工程设备) 名称、规格、型号 | 单位 |  | 数量 | 单价(元) | 交货方式 |  | 送达地点 | 备注
注：此表由招标人填写，供投标人在投标报价、确定总承包服务费时参考。
表-20

## 表-21 承包人提供主要材料和工程设备一览表【市政路桥工程】
承包人提供主要材料和工程设备一览表
(适用造价信息差额调整法)
工程名称：市政路桥工程 |  |  |  | 标段：敦化市红石乡青沟子村农资储备库项目 |  |  |  |  | 第 1 页 共 1 页
序号 | 名称、规格、型号 | 单位 | 数量 |  | 风险系数 (%) | 基准单价 (元) | 投标单价 (元) | 发承包人 确认单价 (元) |  | 备注
注：1.此表由招标人填写除“投标单价”栏的内容，投标人在投标时自主确定投标单价。 2.招标人应优先采用工程造价管理机构发布的单价作为基准单价，未发布的，通过市场调查确定其基准单价。
表-21

## 表-22 承包人提供主要材料和工程设备一览表【市政路桥工程】
承包人提供主要材料和工程设备一览表 (适用于价格指数差额调整法)
工程名称：市政路桥工程 |  | 标段：敦化市红石乡青沟子村农资储备库项目 |  |  |  | 第 1 页 共 1 页
序号 | 名称、规格、型号 |  | 变值权重B | 基本价格指数F0 | 现行价格指数F1 |  | 备注
| 定值权重A |  |  | — | —
合计 |  |  | 1 | — | —
注：1.“名称、规格、型号”、“基本价格指数”栏由招标人填写，基本价格指数应首先采用工程造价管理机构发布的价格指 数，没有时，可采用发布的价格代替。如人工、机械费也采用本法调整，由招标人在“名称”栏填写。 2.“变值权重”栏由投标人根据该项人工、机械费和材料、工程设备价值在投标总报价中所占的比例填写，1减去其比例为 定值权重。 3.“现行价格指数”按约定的付款证书相关周期最后一天的前42天的各项价格指数填写，该指数应首先采用工程造价管理 机构发布的价格指数，没有时，可采用发布的价格代替。
表-22

## 封-1 招标工程量清单封面【建筑工程】_2
|  | 建筑工程 |  | 工程
招标工程量清单
招 标 人：
(单位盖章)
造价咨询人：
(单位盖章)
年 月 日
封—1

## 扉-1 招标工程量清单扉页【建筑工程】_2
|  | 建筑工程 |  | 工程
招标工程量清单
招 标 人： |  |  | 造价咨询人：
| (单位盖章) |  |  |  | (单位资质专用章)
法定代表人 或其授权人： |  |  | 法定代表人 或其授权人：
| (签字或盖章) |  |  |  | (签字或盖章)
编 制 人： |  |  | 复 核 人：
| (造价人员签字盖专用章) |  |  |  | (造价工程师签字盖专用章)
编 制 时 间： | 年 月 日 |  | 复 核 时 间： |  | 年 月 日
扉—1

## 表-01 总说明【建筑工程】_2
总 说 明
工程名称：建筑工程 |  | 第 1 页 共 1 页
表-01

## 表-08 分部分项工程和单价措施项目清单与计价表【建筑工程_2
分部分项工程和单价措施项目清单与计价表
工程名称：建筑工程 |  |  |  | 标段：敦化市红石乡青沟子村农资储备库项目 |  |  |  |  | 第 1 页 共 1 页
序号 | 项目编码 | 项目名称 | 项目特征描述 |  | 计量单位 | 工程量 | 金额（元）
[7 empty] | 综合单价 | 合价 |  | 其中
暂估价
整个项目
1 | 01B003 | 叉车 | 1.叉车 |  | 项 | 1
2 | 01B004 | 10米传送带 | 10米传送带 |  | 项 | 1
分部分项合计
措施项目
单价措施合计
本页小计
合 计
注：为计取规费等的使用，可在表中增设其中：“定额人工费”。
表—08

## 表-09-1 分部分项工程和单价措施项目清单综合单价分析表_5
分部分项工程和单价措施项目清单综合单价分析表
工程名称：建筑工程 | [8 empty] | 第 1 页 共 1 页
序号 | 编码 | 清单/定额名称 | 单位 | 数量 | 综合单价（元） | 其中 | [5 empty] | 合价(元)
[6 empty] | 人工费 | 材料费 | 机械费 |  | 管理费 | 利润
1 | 01B003 | 叉车 | 项 | 1
2 | 01B004 | 10米传送带 | 项 | 1
表—09-1

## 表-11 总价措施项目清单与计价表【建筑工程】_2
总价措施项目清单与计价表
工程名称：建筑工程 |  |  |  | 标段：敦化市红石乡青沟子村农资储备库项目 |  |  |  | 第 1 页 共 1 页
序号 | 项目编码 | 项目名称 | 计算基础 |  | 费率 (%) | 金额 (元) | 调整 费率(%) |  | 调整后 金额(元) | 备注
1 | 011707001001 | 安全文明施工费
2 | 011707002001 | 夜间施工增加费
3 | 011707003001 | 非夜间施工增加费
4 | 011707004001 | 二次搬运费
5 | 011707005001 | 冬季施工增加费
6 | 011707005002 | 雨季施工增加费
7 | 011707006001 | 施工临时保护费
8 | 011707007001 | 已完工程保护费
9 | 01B001 | 越冬维护费
10 | 01B002 | 其他措施费
合 计
编制人（造价人员）： | [7 empty] | 复核人（造价工程师）：
注：1.“计算基础”中安全文明施工费可为“定额基价”、“定额人工费”或“定额人工费+定额机械费”，其他项目可为“定额人工费”或“定额人工费+定额机械费”。 2.按施工方案计算的措施费，若无“计算基础”和“费率”的数值，也可只填“金额”数值，但应在备注栏说明施工方案出处或计算方法。
表-11

## 表-12 其他项目清单与计价汇总表【建筑工程】_2
其他项目清单与计价汇总表
工程名称：建筑工程 |  | 标段：敦化市红石乡青沟子村农资储备库项目 |  |  | 第 1 页 共 1 页
序号 | 项目名称 |  | 金额（元） | 结算金额（元） |  | 备注
1 | 暂列金额 |  |  |  |  | 明细详见表-12-1
2 | 暂估价
2.1 | 材料暂估价 |  | — |  |  | 明细详见表-12-2
2.2 | 专业工程暂估价 |  |  |  |  | 明细详见表-12-3
3 | 计日工 |  |  |  |  | 明细详见表-12-4
4 | 总承包服务费 |  |  |  |  | 明细详见表-12-5
5 | 提前竣工（赶工）费
6 | 优质优价奖励
合 计 | [5 empty] | —
注：材料（工程设备）暂估单价进入清单项目综合单价，此处不汇总。
表—12

## 表-12-1 暂列金额明细表【建筑工程】_2
暂列金额明细表
工程名称：建筑工程 |  | 标段：敦化市红石乡青沟子村农资储备库项目 |  |  | 第 1 页 共 1 页
序号 | 项目名称 |  | 计量单位 | 暂定金额(元) |  | 备注
1
合 计 | [5 empty] | —
注：此表由招标人填写，如不能详列，也可只列暂列金额总额，投标人应将上述暂列金额计入投标总价中。
表—12—1

## 表-12-2 材料(工程设备)暂估价及调整表【建筑工程】_2
材料（工程设备）暂估单价及调整表
工程名称：建筑工程 |  |  | 标段：敦化市红石乡青沟子村农资储备库项目 | [7 empty] | 第 1 页 共 1 页
序号 | 材料(工程设备)名称、规格、型号 | 计量单位 |  | 数量 |  | 暂估(元) |  | 确认(元) |  | 差额±(元) |  |  | 备注
|  |  |  | 暂估 | 确认 | 单价 | 合价 | 单价 | 合价 | 单价 |  | 合价
合计
注：1.此表由招标人填写“暂估单价”，并在备注栏说明暂估价的材料、工程设备拟用在那些清单项目上，投标人应将上述材料、工程设备暂估单价计入工程量清单综合单价报价中
表—12—2

## 表-12-3 专业工程暂估价及结算价表【建筑工程】_2
专业工程暂估价及结算价表
工程名称：建筑工程 |  |  | 标段：敦化市红石乡青沟子村农资储备库项目 |  |  |  | 第 1 页 共 1 页
序号 | 工程名称 | 工程内容 |  | 暂估金额（元） | 结算金额(元) | 差额±(元) |  | 备注
1
合 计 | [7 empty] | —
注：此表“暂估金额”由招标人填写，投标人应将“暂估金额”计入投标总价中。结算时按合同约定结算金额填写。
表—12—3

## 表-12-4 计日工表【建筑工程】_2
计 日 工 表
工程名称：建筑工程 |  | 标段：敦化市红石乡青沟子村农资储备库项目 | [5 empty] | 第 1 页 共 1 页
编号 | 项目名称 |  | 单位 | 暂定数量 | 实际数量 | 综合单价(元) | 合价(元)
[7 empty] | 暂定 |  | 实际
一 | 人工
人工小计
二 | 材料
材料小计
三 | 机械
机械小计
四.企业管理费和利润
总 计
注：此表项目名称、暂定数量由招标人填写，编制招标控制价时，单价由招标人按有关计价规定确定；投标时，单价由投标人自主报价，按暂定数量计算合价计入投标总价中。结算时，按发承包双方确认的实际数量计算合价。
表—12—4

## 表-12-5 总承包服务费计价表【建筑工程】_2
总承包服务费计价表
工程名称：建筑工程 |  | 标段：敦化市红石乡青沟子村农资储备库项目 |  |  |  |  | 第 1 页 共 1 页
序号 | 项目名称 |  | 项目价值(元) | 服务内容 | 计算基础 | 费率(%) |  | 金额(元)
1
合 计
注：此表项目名称、服务内容由招标人填写，编制招标控制价时，费率及金额由招标人按有关计价规定确定；投标时，费率及金额由投标人自主报价，计入投标总价中。
表—12—5

## 表-13 规费、税金项目清单与计价表【建筑工程】_2
规费、税金项目计价表
工程名称：建筑工程 |  |  | 标段：敦化市红石乡青沟子村农资储备库项目 |  |  | 第 1 页 共 1 页
序号 | 项目名称 | 计算基础 |  | 计算基数 | 计算费率(%) |  | 金额(元)
1 | 税金 | 分部分项及单价措施费合计+总价措施项目合计+其他项目清单合计 |  |  | 0
合 计
编制人（造价人员）： |  |  | 复核人（造价工程师）：
表—13

## 表-20 发包人提供材料和工程设备一览表【建筑工程】_2
发包人提供材料和工程设备一览表
工程名称：建筑工程 |  |  | 标段：敦化市红石乡青沟子村农资储备库项目 |  |  |  | 第 1 页 共 1 页
序号 | 材料(工程设备) 名称、规格、型号 | 单位 |  | 数量 | 单价(元) | 交货方式 |  | 送达地点 | 备注
注：此表由招标人填写，供投标人在投标报价、确定总承包服务费时参考。
表-20

## 表-21 承包人提供主要材料和工程设备一览表【建筑工程】_2
承包人提供主要材料和工程设备一览表
(适用造价信息差额调整法)
工程名称：建筑工程 |  |  |  | 标段：敦化市红石乡青沟子村农资储备库项目 |  |  |  |  | 第 1 页 共 1 页
序号 | 名称、规格、型号 | 单位 | 数量 |  | 风险系数 (%) | 基准单价 (元) | 投标单价 (元) | 发承包人 确认单价 (元) |  | 备注
注：1.此表由招标人填写除“投标单价”栏的内容，投标人在投标时自主确定投标单价。 2.招标人应优先采用工程造价管理机构发布的单价作为基准单价，未发布的，通过市场调查确定其基准单价。
表-21

## 表-22 承包人提供主要材料和工程设备一览表【建筑工程】_2
承包人提供主要材料和工程设备一览表 (适用于价格指数差额调整法)
工程名称：建筑工程 |  | 标段：敦化市红石乡青沟子村农资储备库项目 |  |  |  | 第 1 页 共 1 页
序号 | 名称、规格、型号 |  | 变值权重B | 基本价格指数F0 | 现行价格指数F1 |  | 备注
| 定值权重A |  |  | — | —
合计 |  |  | 1 | — | —
注：1.“名称、规格、型号”、“基本价格指数”栏由招标人填写，基本价格指数应首先采用工程造价管理机构发布的价格指 数，没有时，可采用发布的价格代替。如人工、机械费也采用本法调整，由招标人在“名称”栏填写。 2.“变值权重”栏由投标人根据该项人工、机械费和材料、工程设备价值在投标总报价中所占的比例填写，1减去其比例为 定值权重。 3.“现行价格指数”按约定的付款证书相关周期最后一天的前42天的各项价格指数填写，该指数应首先采用工程造价管理 机构发布的价格指数，没有时，可采用发布的价格代替。
表-22