## 汇总表
2022年萧山残联无障碍进家庭筛查汇总表
序号 | 适配辅具/改造项目 | 参数 | 数量 | 单位 | 备注
1 | 卫生间改造（长2.15*宽1.05*高1.8M铲除墙面+铺贴地砖+墙砖+拆除水池+更换坐便器） | 拆除原卫生间墙面、水池，根据原有环境铺贴地砖、墙砖，更换坐便器，需自行上门勘察。 | 1 | 处
2 | L型扶手 | 主体颜色为黄色，表面尼龙抗菌，有防滑凸点，具有保温，抗菌功能，内部金属龙骨，整体直径3.5CM，龙骨直径2.5CM.外观呈L型，需三个固定点，规格700mm*500mm。 | 82 | 套
3 | 上翻落地扶手 | 主体颜色为黄色，表面抗菌尼龙，有防滑凸点，具有保温，抗菌功能。内部金属管龙骨。整体直径3.5cm，龙骨直径2.5cm。外观呈U型，不用时可起，带立柱。规格600*100mm。 | 38 | 套
4 | 无障碍楼梯扶手（1.9+0.6+1.3+0.6+1.6M） | 主体颜色为黄色，表面抗菌尼龙，有防滑凸点，具有保温，抗菌功能。内部金属管龙骨。整体直径3.5cm，龙骨直径2.5cm。 | 6 | 米
5 | 无障碍墙扶手（1M） | 主体颜色为黄色，表面抗菌尼龙，有防滑凸点，具有保温，抗菌功能。内部金属管龙骨。整体直径3.5CM，龙骨直径2.5cm。 | 2 | 米
6 | 无障碍楼梯扶手（1.2M） | 主体颜色为黄色，表面抗菌尼龙，有防滑凸点，具有保温，抗菌功能。内部金属管龙骨。整体直径3.5CM，龙骨直径2.5cm。 | 1.2 | 米
7 | 沐浴椅 | 高度为87±5cm，高强度铝合金支架，脚垫防滑，坐板靠背坚固，透气，不积水。规格（69*20*18）±5cm。 | 99 | 把
8 | 防滑垫 | 规格：72cm*39cm.塑胶材质，表面防滑，底部带吸附功能。 | 106 | 块
9 | 新建卫生间（面积长2.5*宽2.5*高3M砌墙两面+墙面粉刷+铺贴瓷砖+地砖+吊顶+接电线+水管+地漏+坐便器+淋浴套装+洗手盆+热水器+镜子+毛巾架） | 新建卫生间，砌两面墙，墙面粉刷、铺贴瓷砖地砖，安装吊顶、坐便器、洗手盆、热水器、镜子、毛巾架，接电线、水管、排污管，需自行上门勘察。 | 1 | 处
10 | 座厕椅 | 高强度Ф22.2*1.2钢管，表面电镀，侧宽43cm±10，正面宽度46cm±5，脚垫到便桶的高度61cm±5，总高度79cm±5，座宽43cm±3，坐高43cm±5，ABS舒适防滑塑料扶手，防滑橡胶脚垫。 | 7 | 把
11 | 智能小夜灯 | 五孔插座夜灯；灯具是否带光源:带光源；控制类型:智能开关控制 | 21 | 个
12 | 折叠晾衣架 | 不锈钢材质，尺寸：150*45*126cm。 | 26 | 套
13 | 大门改造（拆除旧门+更换防盗门0.9*2M） | 拆除旧门，安装防盗门，需自行上门勘察。 | 1 | 处
14 | 卫生间门改造（拆除旧门+铝合金门0.9*2M） | 拆除旧门，安装铝合金门，需自行上门勘察。 | 1 | 处
15 | 楼梯不锈钢护栏（7M+6立柱） | 现场定制不锈钢护栏，需上门实地测量安装。 | 13 | 米
16 | 卫生间改造（更换坐便器） | 现场更换坐便器，需自行上门勘察。 | 8 | 处
17 | GPS定位仪 | 1.接听电话与挂断电话。 2.精确定位，采取基站定位及gps两种定位方式，定位精度10m以内，误差（正负10%） 。3.电子围栏功能 。4.紧急呼救功能 。5.顺风耳监听 。6.网站位置查询 。7.外观精美，体积小巧，便于携带。 | 9 | 个
18 | 卫生间改造（面积3*1.6*层高2.5+挖埋排污管+地漏+水管+拆除隔墙1.6*高1M+地砖+瓷砖+坐便器+洗脸台盆+毛巾架+镜子+线路改造+吸顶灯+开关插座+热水器+排风扇） | 现场拆除隔墙，墙面粉刷、铺贴瓷砖地砖，安装吊顶、坐便器、洗脸台盆、热水器、镜子、毛巾架，接电线、开关插座、水管、排污管、吸顶灯等，需自行上门勘察。 | 1 | 处
19 | 一字扶手 | 主体颜色为黄色，表面抗菌尼龙，有防滑凸点，具有保温，抗菌功能。内部金属管龙骨。整体直径3.5CM，龙骨直径2.5cm。 | 26 | 根
20 | 线路改造（卧室接电线15M+开关插座+吸顶灯） | 室内照明线路改造，部分线路优先走暗线，无法走暗线部分用PVC管包裹靠墙角走线，含插座、开关、照明灯安装，需自行上门勘察。 | 1 | 处
21 | 无障碍楼梯扶手（2.3+1.3+1.6+3.2M） | 主体颜色为黄色，表面抗菌尼龙，有防滑凸点，具有保温，抗菌功能。内部金属管龙骨。整体直径3.5CM，龙骨直径2.5cm。 | 8.4 | 米
22 | 卫生间改造（冷热水龙头+接电线5M+插座+热水器） | 安装冷热水龙头，线路改造含接电线、开关插座，安装热水器，需自行上门勘察。 | 1 | 处
23 | 橡胶坡道（5cm） | 规格：高5CM，高强度橡胶材质，两面坡。 | 3 | 块
24 | 橡胶坡道（2cm） | 规格：高2CM，高强度橡胶材质，两面坡。 | 3 | 块
25 | 防压疮坐垫 | 具有透气，抗菌，除螨，防霉等功能，符合矫正坐姿的要求，医用高档海绵材料。 | 19 | 块
26 | 拾物器 | 拐杖夹管为铝合金材料，由塑料手柄等组合成形，表面氧化雾银处理。有助于行动不便人士取物。 需提供省级或以上的有资质的检测机构出具的检测报告。 | 10 | 个
27 | 电动上下肢康复训练器 | 1、独家首创输出功率可调整，80W-180W可调节；2、多级阻力调整，主动运行模式下，具有8种不同阻力大小供选择；3、采用无极调速、防痉挛模式；4、使用于脑梗中风偏瘫/脑瘫，关节多样化僵硬，截瘫、下肢发冷麻痹，四肢瘫痪、四肢发冷麻痹神经絮乱等患者使用。 | 12 | 套
28 | 滑轮吊环训练器 | 适用于肩关节活动障碍者的关节活动度训练，有助于改善关节活动范围。也可用于肌力训练。用途广泛，既可作用关节被动活动，也可用于肌力的主动训练。滑轮有弹簧锁定装置，用手向下压定锁钮即可取下滑轮。 | 1 | 套
29 | 新建卫生间（面积长2*宽2*高3.2M+砌墙两面+墙面粉刷+铺贴瓷砖+地砖+吊顶+线路改造+水管+地漏+坐便器+热水器+淋浴套装+洗手盆+镜子+毛巾架） | 新建卫生间，砌两面墙，墙面粉刷、铺贴瓷砖地砖，安装吊顶、坐便器、洗手盆、热水器、镜子、毛巾架，接电线、水管、排污管，需自行上门勘察。 | 1 | 处
30 | 轮式沐浴椅 | 座宽：44CM±10,椅高：84CM±5,座高：48CM±2，净重：12KG。 | 1 | 把
31 | 移乘带 | 主要为尼龙布、棉布缝制而成，承重在80KG以上，适用于行动不便者起身。 | 5 | 个
32 | 橡胶坡道（6cm） | 规格：高6CM，高强度橡胶材质，两面坡。 | 2 | 块
33 | 橡胶坡道（7cm） | 规格：高7CM，高强度橡胶材质，两面坡。 | 1 | 块
34 | 橡胶坡道（17cm） | 规格：高17CM，高强度橡胶材质，两面坡。 | 2 | 块
35 | 橡胶坡道（4cm） | 规格：高4CM，高强度橡胶材质，两面坡。 | 3 | 块
36 | 四脚拐 | 高强度Ф22*1.2铝合金管，表面阳极氧化，高度调节范围73.5-96.5cm，分十档，高档ABS塑料手柄，防滑橡胶脚垫。 | 17 | 根
37 | 防褥疮充气床垫 | 1、 气条采用优质尼龙PVC医用级布料，吸湿透气良好，手感柔软舒适，气条材料厚度≥0.34MM 2、 床垫气条材料通过“生物相容性检验”，投标企业需提相关检测报告。 3、 床席由20条直径9.5CM气条组成，两管循环波动。 4、 床席充气后尺寸（长*宽*高）：200±10*86*9.5CM，主机尺寸：27*13*10.5 cm 5、 主机气泵压力范围：60~120mmHg，气泵流量范围：5~8升/分钟 6、 生产企业通过德国TUV SUD ISO13485质量管理体系认证；通过对ISO质量管理体系的有效全面实施，确保了床垫制造全程的有效品质控制 7、 最大承受重量：≥135KG | 28 | 张
38 | 生活自助具 | 十件套，塑料材质，扣带可调粗柄餐具餐勺为塑料柄，不锈钢头，长25cm，把手直径2.5-4cm。重量100g。餐具头方向可调夹持餐具餐勺为塑料柄，不锈钢头，长25cm，把手直径6cm。洒盘架由一个塑料防洒围边组成。 签订合同前提供厂家授权书和样品一套及国家级检测报告。 | 2 | 套
39 | 台阶不锈钢扶手（1.2M+1立柱+0.8M+1立柱） | 现场定制不锈钢护栏，需上门实地测量安装。 | 4 | 米
40 | 楼梯不锈钢护栏（1.2M+1立柱+0.6M+1立柱） | 现场定制不锈钢护栏，需上门实地测量安装。 | 3.8 | 米
41 | 无障碍楼梯扶手（1.3+1.9+0.7+2+0.5+0.6M） | 主体颜色为黄色，表面抗菌尼龙，有防滑凸点，具有保温，抗菌功能。内部金属管龙骨。整体直径3.5CM，龙骨直径2.5cm。 | 7 | 米
42 | 通道台阶不锈钢扶手(0.8M+1立柱） | 现场定制不锈钢护栏，需上门实地测量安装。 | 1.8 | 米
43 | 无障碍台阶扶手（0.9M） | 主体颜色为黄色，表面抗菌尼龙，有防滑凸点，具有保温，抗菌功能。内部金属管龙骨。整体直径3.5CM，龙骨直径2.5cm。 | 0.9 | 米
44 | 不锈钢护栏（0.5M+1立柱） | 现场定制不锈钢护栏，需上门实地测量安装。 | 1.5 | 米
45 | 净居亮居改造（面积3.7*4.85+3.7*3.6M*层高3.2M） | 室内墙面进行刷白美化，需自行上门勘察。 | 1 | 处
46 | 地坪改造（面积4.85*3.7M*高5cm浇筑混凝土+地砖） | 地面浇筑混凝土，铺贴地砖，需自行上门勘察。 | 1 | 处
47 | 折叠升降式助行器 | 长54.5cm±5，宽45.5cm±5，高度调节范围：（78-96cm）±5，高强度Ф25*1.2铝合金管，表面光亮阳极氧化，可折叠，EVA塑料防滑手握，高度可调，防滑橡胶脚垫。 | 5 | 副
48 | 橡胶坡道（20cm） | 规格：高20CM，高强度橡胶材质，两面坡。 | 1 | 块
49 | 橡胶坡道（15cm） | 规格：高15CM，高强度橡胶材质，两面坡。 | 1 | 块
50 | 盲杖 | 盲杖：ISO11334-1《单臂操作助行器要求和试验方法第1部分：肘拐杖》国家标准作为设计生产的参照标准，其结构特点如下： 1.主架：采用轻质铝合金为主要材料，表面喷塑处理，管材规格：直径 13 mm，厚度 1.2 mm；可折叠，便于携带。 2.手把: 为塑胶手把，坚固耐用。 3.架脚：配塑胶脚垫，坚固耐用。 适用人群：辅助视觉障碍者行走，帮助辨明障碍物 功能：主要是为视觉障碍者行走时帮助提示障碍物，防止撞到 需提供省级或以上的有资质的检测机构出具的检测报告。 | 14 | 根
51 | 盲表 | 盲表：产品组成：表盘和表带；性能参数：1）工作时间：待机时间1年；2）供电方式：纽扣电池；3）机芯：走时机芯和电子报时机芯；规格：1）表盘：直径3.8cm；2）表带：长18.4cm ；材质：1）表壳采用不锈钢；2）表带采用钢制；3）表盖采用石英玻璃；4）后盖采用不锈钢；功能：1）具有语音报时功能，可播报当前时间；2）具有整点报时功能；3）具有闹铃及贪睡功能。 需提供省级或以上的有资质的检测机构出具的检测报告。 | 14 | 块
52 | 智能收音机 | 1、所有功能按键都具语音提示功能； 2、所有功能按键均有凸点盲文和中文标识； 3、具有音频播放功能，可直接播放TF卡中预存的MP3或WMA音乐及有声书文件（可做听书机使用）； 4、具有FM/AM双波段收音机功能； 5、具有自动搜台和手动旋钮选台功能； 6、具有暂停播放功能； 7、具有音频循环播放功能，在音频模式下，具有文件夹、单曲、全部循环三种模式； 8、具有拉杆收音天线； 9、具有显示屏，显示屏可显示时间和操作信息； 10、具有手电筒功能； 11、具有童锁功能； 12、具有电子时钟、定时关机、录音功能； 13、具有闹钟功能，闹钟时具有响铃和震动提示； 14、具有语音报时功能； 15、具有SOS功能； 16、按键语音播报音量大小可调节； 17、具有低电量语音提示报警功能，当电量低时，会发出语音提醒，且电池图标会闪烁； 18、具有外置扬声器播放功能； 19、具备立体声耳机口输出； 20、可连接电脑可做读卡器使用； | 14 | 个
53 | 音乐闪光门铃 | 1.材质：优质PC，环保，抗冲击，耐久性好；2.可佩挂于腰间，或直立于桌面；3.具有震动和闪光二种提示方式；4.无线传输距离：室外可视空间距离≥100m2，产品待机功耗≤0.08W；5.供电方式：普通1.5V电池供电；6.使用者可触及表面均不应有外露的锐边、尖角、刃口和毛刺 | 7 | 套
54 | 盲文语音闪光电饭煲 | 1.插上插头可听到语音提示，然后可按功能键进行功能操作；2.键盘面板设置四个功能键，从左向右依次为：快煮键，精煮键，粥汤键，保温键，也叫取消键，按下个按钮均会有语音提示，每个按键上方都有盲文点位标注；3.每一项功能结束后，会自动发出多次语音提示，（功能结束，进入保温状态）；4.本产品顶部有一圆形突起，为开盖按键，按压该按钮可打开盖子。 | 15 | 个
55 | 无障碍报警水壶 | 具有远距离无线感应，声光报警提示供能，操作简单，水烧开是有音乐和闪光提示，适合聋人和盲人使用。 签订合同前提供厂家授权书和样品一套及国家级检测报告。 | 15 | 个
56 | 滤光镜 | 1、镜架采用全包围防漏光设计，可有效阻挡有害光线进入眼睛，适合不同眼疾的低视力者使用。 2、可以在带着眼镜的情况下再套上滤光镜使用。3、镜片无度数，镜片偏振效率指标不低于99%。4、镜片采用多层涂层设计：防水、防油污、耐冲击。5、镜片可有效过滤波长范围在400-500nm之间的光波95%以上。6、偏振方向角度偏差小于3°。 签订合同前提供厂家授权书和样品一套及国家级检测报告。 | 3 | 副
57 | 智能电磁炉 | 1.插上插头可听到语音提示，然后可按功能键进行功能操作；2.每一项功能结束后，会自动发出多次语音提示；3.本产品有自动断电保护装置。 | 12 | 个
58 | 煤气泄漏报警器 | 体积：约86mm*86mm*60mm，能检测报警气体种类：天然气、液化气、城市煤气（H2)。 | 5 | 个
59 | 厨房改造（橱柜1.6M+燃气灶+挡油板高50cm） | 厨房按残疾人身高定制成套橱柜（含大理石台面）高度，提供配套燃气灶、挡油板，整体环境符合无障碍国标，需自行上门勘察。 | 1 | 处
60 | 眼镜式助视器 | 1、产品符合标准Q/KJ 004-2004《助视器技术条件》要求； 2、成像清晰，无成像弯曲、发毛、边缘带色； 3、镜片无肉眼可见的气泡、条纹、白色结石、黑点、白点等； 4、镜片表面无水迹、指印、油污、尘埃、霉斑等； 5、镜片顶焦度误差符合GB10810.1-2005《眼镜镜片》“第一部分：单光和多焦点镜片”的规定； 6、镜片顶焦度：定制 7、镜片材料：光学树脂； 8、镜架：金属全框； 9、镜片透射比在90%以上； 10、包装盒具有防潮、防震、防碰撞功能； 需提供省级或以上的有资质的检测机构出具的检测报告。 | 3 | 副
61 | 厨房改造（面积3.45*4.3*层高3.25M墙面粉刷+橱柜3M+燃气灶+挡油板+油烟机） | 厨房按残疾人身高定制成套橱柜（含大理石台面）高度，提供配套燃气灶，墙面粉刷，安装油烟机、挡油板，整体环境符合无障碍国标，需自行上门勘察。 | 1 | 处
62 | 无障碍楼梯护栏（3.1+0.9+2.1+1.1+3.1M) | 现场拆除不锈钢护栏，需上门实地测量安装。 | 10.3 | 米
63 | 楼梯不锈钢护栏（8M+6立柱） | 现场定制不锈钢护栏，需上门实地测量安装。 | 14 | 米
64 | 厨房改造（油烟机开孔+油烟机） | 厨房油烟机打孔并安装油烟机，需自行上门勘察。 | 1 | 处
65 | 线路改造（线路改造15M+开关插座） | 室内照明线路改造，部分线路优先走暗线，无法走暗线部分用PVC管包裹靠墙角走线，含插座、开关、照明灯安装，需自行上门勘察。 | 1 | 处
66 | 卫生间改造（安装热水器） | 安装热水器，需自行上门勘察。 | 1 | 处
67 | 窗户改造（面积0.7*1+1*1.2M拆除旧木窗+安装铝合金窗） | 拆除旧木窗，重新安装铝合金窗户，需自行上门勘察。 | 1 | 处
68 | 水泥老窗改造（拆除老窗面积1.1*1.5+安装铝合金窗） | 拆除旧窗，重新安装铝合金窗户，需自行上门勘察。 | 1 | 处
69 | 橡胶坡道（10cm） | 规格：高10CM，高强度橡胶材质，两面坡。 | 1 | 块
70 | 橡胶坡道 5cm | 规格：高5CM，高强度橡胶材质，两面坡。 | 1 | 块
71 | 无障碍墙扶手（1.1+1.2M） | 主体颜色为黄色，表面抗菌尼龙，有防滑凸点，具有保温，抗菌功能。内部金属管龙骨。整体直径3.5CM，龙骨直径2.5cm。 | 2.3 | 米
72 | 无障碍墙扶手（1.1M） | 主体颜色为黄色，表面抗菌尼龙，有防滑凸点，具有保温，抗菌功能。内部金属管龙骨。整体直径3.5CM，龙骨直径2.5cm。 | 2.2 | 米
73 | 无障碍楼梯扶手（2.5+0.6+0.7+1.3M） | 主体颜色为黄色，表面抗菌尼龙，有防滑凸点，具有保温，抗菌功能。内部金属管龙骨。整体直径3.5CM，龙骨直径2.5cm。 | 5.1 | 米
74 | 大门改造（拆除木门+更换电动卷帘门1.3*2.15M） | 拆除旧门，安装电动卷帘门，需自行上门勘察。 | 1 | 处
75 | 厨房改造（拆除旧灶台+拆除水池+低位橱柜高60*长2.3M+单灶+水槽+油烟机开孔+油烟机+挡油板） | 厨房拆除旧灶台、水池，按残疾人身高定制成套橱柜（含大理石台面）高度，提供配套燃气灶，油烟机打孔并安装油烟机、挡油板，整体环境符合无障碍国标，需自行上门勘察。 | 1 | 处
76 | 线路改造（接电线10M+开关插座+更换吸顶灯） | 室内照明线路改造，部分线路优先走暗线，无法走暗线部分用PVC管包裹靠墙角走线，含插座、开关、照明灯安装，需自行上门勘察。 | 1 | 处
77 | 卫生间改造（面积3.5*1*层高2.5M铺贴瓷砖+热水器+淋浴套装+吊顶+拆除水池+洗脸台盆+镜子+毛巾架+浴霸+地漏+水管） | 现场拆除水池，铺贴瓷砖地砖，安装淋浴套装、吊顶、坐便器、洗脸台盆、热水器、镜子、毛巾架、浴霸，接电线、开关插座、水管、排污管等，需自行上门勘察。 | 1 | 处
78 | 线路改造（接电线20M+开关插座+更换吸顶灯） | 室内照明线路改造，部分线路优先走暗线，无法走暗线部分用PVC管包裹靠墙角走线，含插座、开关、照明灯安装，需自行上门勘察。 | 1 | 处
79 | 台阶不锈钢护栏（1.6M+2立柱+1.6M+2立柱） | 现场定制不锈钢护栏，需上门实地测量安装。 | 7.2 | 米
80 | 智能控制音响 | 产品净重（kg）约1.187；产品尺寸（mm）215×118×118；接口3.5mm音频；理论功率 20w以下；电源类型：电源供电；750ml超大音腔容积，2.25英寸高端扬声器单元，360度环绕声场，组合立体声设计；HI-FI级音频芯片；支持AUX IN音频输入；可红外遥控5000+品牌电器设备； | 2 | 个
81 | 楼梯不锈钢护栏（4M+3立柱+4M+3立柱） | 现场定制不锈钢护栏，需上门实地测量安装。 | 14 | 米
82 | 不锈钢护栏（3M+2立柱） | 现场定制不锈钢护栏，需上门实地测量安装。 | 5 | 米
83 | 卫生间改造（面积1.75*3.45*层高3.2M线路改造10M+管道改造5M+坐便器+洗脸台盆+毛巾架+镜子+淋浴套装+热水器+地漏+开关插座） | 现场铺贴瓷砖地砖，安装坐便器、洗脸台盆、淋浴套装、热水器、镜子、毛巾架，接电线、开关插座、水管、排污管、吸顶灯等，需自行上门勘察。 | 1 | 处
84 | 地坪改造（浇筑混凝土面积7M*2M*厚度15cm） | 地面浇筑混凝土，需自行上门勘察。 | 1 | 处
85 | 雨棚改造(安装雨棚宽1.2*0.8M) | 根据现场环境尺寸定制雨棚，需自行上门勘察。 | 1 | 处
86 | 卫生间改造(面积2.4*1.55M线路改造12M+开关插座+水管改造+地漏+热水器+更换浴霸+防滑地垫+更换淋浴套装+更换坐便器) | 现场铺贴瓷砖地砖，更换淋浴套装、坐便器，安装热水器、浴霸，接电线、开关插座、水管、排污管、吸顶灯等，需自行上门勘察。 | 1 | 处
87 | 无障碍墙扶手（2.3M） | 主体颜色为黄色，表面抗菌尼龙，有防滑凸点，具有保温，抗菌功能。内部金属管龙骨。整体直径3.5CM，龙骨直径2.5cm。 | 2.3 | 米
88 | 床边餐桌 | 规格：40*60cm桌面环保，耐磨，升降灵活，制动好，无噪音，可拆卸。 | 13 | 套
89 | 卫生间改造（更换坐便器+原木门拆除+铝合金门面积0.8*2） | 现场更换坐便器，拆除原木门，安装铝合金门，需自行上门勘察。 | 1 | 处
90 | 无障碍墙扶手（1.3+0.9+1.1M) | 主体颜色为黄色，表面抗菌尼龙，有防滑凸点，具有保温，抗菌功能。内部金属管龙骨。整体直径3.5CM，龙骨直径2.5cm。 | 3.3 | 米
91 | 无障碍墙扶手（1.2M） | 主体颜色为黄色，表面抗菌尼龙，有防滑凸点，具有保温，抗菌功能。内部金属管龙骨。整体直径3.5CM，龙骨直径2.5cm。 | 1.2 | 米
92 | 儿童站立架（坐立两用） | 规格(cm):98×70×90~122；质量：39.0kg；用途：10 岁以下站立功能障碍儿童进行站立训练。 | 1 | 套
93 | 手部训练套装 | 1.材质：树脂，直径：4.5cm，净重：97g；2.尺寸：10.5*9.5*5cm，净重：96g；3.尺寸：14.5*3.3*3.5cm，净重：37g；4.力度：可调节，颜色：蓝色，尺寸：26*4.8*10cm，净重：311g；5.力度：5-40磅可调力度，颜色：橙色/绿色，尺寸：10*15cm，净重：169g；6.力度：约4-6磅，颜色：黄色/蓝色，尺寸：8.5*6.5cm，净重：71g；7.力度：10/30磅，颜色：淡蓝色/深蓝色，球体直径：6.5cm，绳长：15cm，净重：43g；8.力度：20/40磅，颜色：黄色/红色，尺寸：45cm，净重：115g；9.规格：73*62mm；重量：283g；内芯：ABS+PP+铁芯；外壳：PC+硅胶圈 | 10 | 套
94 | 厨房改造（橱柜2.5M+燃气灶） | 厨房按残疾人身高定制成套橱柜（含大理石台面）高度，提供配套燃气灶，整体环境符合无障碍国标，需自行上门勘察。 | 1 | 处
95 | 卫生间改造（防滑垫面积3.1*2.1M） | 现场铺贴卫生间防滑地垫，需自行上门勘察。 | 1 | 处
96 | 楼梯不锈钢护栏（5.5M+3立柱+5.5M+3立柱） | 现场定制不锈钢护栏，需上门实地测量安装。 | 17 | 米
97 | 浴缸沐浴椅 | 浴缸专用沐浴椅，尺寸：75cm*41cm*4cm。 | 1 | 把
98 | 无障碍楼梯扶手（0.8+1.8+3.9M） | 主体颜色为黄色，表面抗菌尼龙，有防滑凸点，具有保温，抗菌功能。内部金属管龙骨。整体直径3.5CM，龙骨直径2.5cm。 | 6.5 | 米
99 | 便携式斜坡板(1.5M) | 规格：宽81，长度不超过1.5M；参数：铝合金材料，坡面防滑，重量10KG，承重200KG。 | 6 | 块
100 | 无障碍楼梯扶手（ 0.5+0.7+0.85+0.9+0.9++0.9+2.1+2.2M) | 主体颜色为黄色，表面抗菌尼龙，有防滑凸点，具有保温，抗菌功能。内部金属管龙骨。整体直径3.5CM，龙骨直径2.5cm。 | 9.05 | 米
101 | 呼叫器 | 1、操作极简模式，操作方式：按钮式一键式操作； 2、网络支持：4G：移动、联通、电信全网通； 3、佩戴方式：环保硅胶腕带; 4、定位系统：具有GPS+WIFI+LBS+A-GPS+北头五重定位； 5、定位精度：室外20米 ； 6、内存：64Mbit+128Mbit； 7、充电方式：磁吸式充电； 8、电池容量：450mAh； 9、待机时间：3~4天 ； 10、具有心率、血压、血氧、测体温、跌倒报警、计步、睡眠监测、久坐提醒功能； 11、具有大音量提示音； 13、具有双向通话功能； 14、具有SOS紧急一键求救功能； 15、具有电子围栏，可设定多个电子围栏；； 16、具有实时定位功能； 17、具有历史轨迹查询功能:可查询1个月时间范围内的历史轨迹； 18、具有历史轨迹播放功能:可自动播放轨迹； 19、具有远程监听功能； 20、具有低电告警功能； 21、具有电话本功能； 22、具有信息推送； 23、具有语音提醒； 24、可开放设备数据接口协议，将设备数据对接到电脑端或中控数据平台对数据进行统计分析。 | 1 | 个
102 | 平行杠 | 规格：250-350cm*90cm*54-80cm；用途：借助上肢帮助进行步态训练，矫正足内、外翻，髋外展增强行走的稳定性，适合于骨关节，神经系统疾病患者及老年人的步态练习，训练时杠的高度、宽度可调节，矫正板可互换使用 | 1 | 套
103 | 成人纸尿裤 | 规格：臀围：86-139CM，腰围82-132CM，每箱80条 | 51 | 箱
104 | 成人纸尿片 | 规格：590*330MM，每箱80条。 | 15 | 箱
105 | 卫生间改造（面积1.65*1.1*高2.35M墙面铲除+铺贴瓷砖+挡水帘0.8*2M+拆除洗手盆+柜式洗脸台盆+毛巾架） | 现场铲除原墙面，拆除洗手盆，铺贴瓷砖，安装挡水帘、柜式洗脸台、毛巾架，需自行上门勘察。 | 1 | 处
106 | 净居亮居改造（墙面粉刷面积4.3*3.9+4.3*3.4+3.9*4+3.9*4.45） | 室内墙面进行刷白美化，需自行上门勘察。 | 1 | 处
107 | 语音血压计 | 1.产品组成：电子血压计和腕带 2.性能参数 1）显示屏：LCD液晶显示 2）测量时间：60秒 3）全自动加压、测量和排气 4）血压值，脉博数同时显示 6）供电方式：2节7号电池 3.规格： 主机尺寸12.5cm*11.3cm*5.5cm 4.材质： 1）外壳采用ABS工程塑料 2）腕带采用尼龙 5.功能： 1）具有语音播报当前测量结果功能 2）具有自动关机功能 | 6 | 个
108 | 无障碍墙扶手（0.8+0.9+1M） | 主体颜色为黄色，表面抗菌尼龙，有防滑凸点，具有保温，抗菌功能。内部金属管龙骨。整体直径3.5CM，龙骨直径2.5cm。 | 2.7 | 米
109 | 不锈钢扶手拆除（0.5M) | 现场拆除不锈钢扶手，需上门实地测量安装。 | 1 | 处
110 | 肌肉按摩仪 | 对于中老年人和部分腿脚不便的人群，一般运动量较低或者不能运动，当肌肉得不到充分活动时，会导致肌肉力量流失，使用筋膜枪可以刺激肌肉，促进局部血液循环，加快肌群恢复，对帮助肌肉康复有良好的作用。 | 1 | 套
111 | 成人护理垫 | 规格：100CM*60CM,每箱100片。 | 61 | 箱
112 | 洗浴宝 | 组件：洗头机、洗头盆、洗臀盆。 洗头机材质：PP，尺寸： 32*23.5*34.5cm，结构：桶状型、由底座、花洒、箱体、提手、电源组成。6升水，自动加热功能，可调节花洒流速大小，语音功能，可提到任何地方用，方便、安全、最高温度可调节55度。机子带蓄电池功能，可断定使用。 三洗宝洗头盆材质： PP，尺寸：44*33*14cm，结构：椭圆型状、头垫（可以拆卸）、头颈托、盆身、排水口，废水桶、排水管组成。 洗头盆内部不存水，盆中间底部连接排水管，废水洗头时排出，防止脏水二次污染，在洗头过程中贴合头部，舒适安全。 三洗宝洗臀盆材质： PE，尺寸： 39.2*31*6cm，结构：心型状，提手、盆身、盆底、出水口、垫臀坐组成。臀部在垫臀坐上清洗时水流入盆底，臀部完全于脏水隔离，不再被污水污染干净卫生，提手使拿放更方便。 | 5 | 套
113 | 厨房改造（原灶台拆除4.2M+墙面修补+橱柜L型4.2M+燃气灶+水槽+线路改造10M+开关插座+油烟机） | 厨房拆除旧橱柜，修复墙面，按残疾人身高定制成套橱柜（含大理石台面）高度，提供配套燃气灶、油烟机，重新接水电，整体环境符合无障碍国标，需自行上门勘察。 | 1 | 处
114 | 坐便两用架 | 表面为尼龙材料，有防滑处理，表面有浮点，不锈钢龙骨，框架牢固，承重180公斤以上，可用于座厕和洗浴使用。 | 1 | 套
115 | 水泥坡道改造（浇筑水泥坡道宽150cm*坡长330cm） | 水泥现场浇筑，表面层需做防滑处理，与残疾人家庭其他装修协调，需自行上门勘察。 | 1 | 处
116 | 坡道不锈钢护栏（3.3+立柱2+3.3+立柱2） | 现场定制不锈钢护栏，需上门实地测量安装。 | 10.6 | 米
117 | 厨房改造（原橱柜拆除+墙面地面修补+橱柜2M+更换油烟机） | 厨房拆除旧橱柜，修复墙面，按残疾人身高定制成套橱柜（含大理石台面）高度，提供配套燃气灶、油烟机，整体环境符合无障碍国标，需自行上门勘察。 | 1 | 处
118 | 一字扶手（1.2M） | 主体颜色为黄色，表面抗菌尼龙，有防滑凸点，具有保温，抗菌功能。内部金属管龙骨。整体直径3.5CM，龙骨直径2.5cm。 | 1.2 | 米
119 | 厨房改造（原橱柜拆除1.5M+操作台1.5M+水槽+水龙头） | 厨房拆除旧橱柜，修复墙面，按残疾人身高定制成套橱柜（含大理石台面）高度，提供配套燃气灶、安装水槽水笼头，整体环境符合无障碍国标，需自行上门勘察。 | 1 | 处
120 | 卫生间改造（更换坐便器+旧水池拆除+洗脸台盆+水笼头+毛巾架） | 现场更换卫生间坐便器，拆除旧水池，安装洗脸台盆、水笼头、毛巾架，需自行上门勘察。 | 1 | 处
121 | 线路改造（面积2.5*8.6*层高3.6M厨房线路改造+开关插座+吸顶灯） | 室内照明线路改造，部分线路优先走暗线，无法走暗线部分用PVC管包裹靠墙角走线，含插座、开关、照明灯安装，需自行上门勘察。 | 1 | 处
122 | 线路改造（面积3.5*4.5+3.5*4.2*层高3M线路改造+吸顶灯+开关插座） | 室内照明线路改造，部分线路优先走暗线，无法走暗线部分用PVC管包裹靠墙角走线，含插座、开关、照明灯安装，需自行上门勘察。 | 1 | 处
123 | 净居亮居改造（面积3.5*4.5+3.5*4.2，高1.6M） | 室内墙面进行刷白美化，需自行上门勘察。 | 1 | 处
124 | 卫生间门改造（卫生间扩宽至80+铝合金门） | 现场拆除原卫生间门、门洞，扩宽门洞，安装铝合金门，修复墙面。 | 1 | 处
125 | 床边扶手 | 主体颜色为黄色，表面抗菌尼龙，有防滑凸点，具有保温，抗菌功能。内部金属管龙骨。整体直径3.5CM，龙骨直径2.5cm。 | 37 | 套
126 | 上下肢空气波治疗仪 | 采用大屏彩色液晶中文显示,操作更方便: 独有的 icontrol 智能控制系统 (intelligent control system), 可以快速的选释餐数及操作: 特制充气泵, 噪声低, 充气速度快 独特套筒设计, 压力均匀, 无体液滞流, 每腔压力可自由关闭, 每腔压力可调: 压力 设置范围在 30mm Hg~240mmHg 内可调, 精度+-22.5mmHg: 且超过2kPa的持续时间 应不大于 3min. 定时范围 0~99min 内 (以 1min 为单位的设置), 误差应不大于+-20s 具有紧急停止产品能够卸压, 输入的压力下降到30mmHg以下的时间应在4s钟内、 输出模式: 模式6种, 工作时, 其噪声应不大于 60dB(A); 具有过压保护措施, 以保证在 单一故障状态下能够在气囊 (或压力舱> 的连接管路中产生的最大压强, 不大于设备标称最大 输出压强的 1.2 倍: 可提供在各种状态下手动解除患者压强的措施 该措施应只需 一个动作就能完成,且患者压强由最大压强降至 2kPa ( 负压降至-1kPa) 的时间应不大于 10s 气囊和连接管路具有良好的气密性, 在设备标称最大输出压强保持 1min, 压降应不大干10% 气囊和连接管路能承受设备标志最大出压强1.5倍的压强, 保持 1min，应不破裂, 也不永久 (塑型) 变型: 连接管路具有防止接错的装置和标识: 连续工作时间: 治疗仪连续工作时间应能〉=4h 额定电压和频率:AC220V 50Hz; 输入功率:180VA. | 2 | 套
127 | 橡胶坡道（3cm） | 规格：高3CM，高强度橡胶材质，两面坡。 | 4 | 块
128 | 插座保护套 | 环保ABS树脂，无漏电电流，绝缘阻燃,分离式钥匙扣设计 | 1 | 套
129 | 钢条腰围 | 适用范围：各种运动、腰部不适；产品材质：锦纶、氯丁橡胶、塑钢等 | 1 | 副
130 | 无障碍墙扶手（1.4M） | 主体颜色为黄色，表面抗菌尼龙，有防滑凸点，具有保温，抗菌功能。内部金属管龙骨。整体直径3.5CM，龙骨直径2.5cm。 | 1.4 | 米
131 | 无障碍墙扶手（0.3+0.4+2.8+0.7+2+1+1+0.6M） | 主体颜色为黄色，表面抗菌尼龙，有防滑凸点，具有保温，抗菌功能。内部金属管龙骨。整体直径3.5CM，龙骨直径2.5cm。 | 8.8 | 米
132 | 4.3寸电子助视器 | 1. 显示屏尺寸：不小于4.3英寸 2. 放大倍数及调节方式：3-45倍任意调节 3. 具备画面定格/释放功能 4. 显示模式：不少于20种 5.具备屏幕亮度调节功能 6.机器内置可折叠支架，支持阅读和手写功能 7.具有省电模式功能、助视器模式下3分钟无移动自动关机 8.按键具有声音提示功能 9.记忆功能：关机后自动保存本次色彩模式，放大倍数，视频输出格式，按键音状态，亮度值设置 10.内置可拆卸充电电池 11. 具有FM收音机功能：插入耳机后可收听FM收音机 12. 语音控制功能：能不需要按任何按键，通过发出语音指令实现放大、缩小、改变色彩 模式、打开/关闭收音机、打开/关闭手电筒、画面定格、关机功能。 需提供省级或以上的有资质的检测机构出具的检测报告 | 3 | 套
133 | 厨房改造（吊顶1.5*2.8+更换油烟机+吸顶灯） | 厨房安装吊顶、吸顶灯，更换油烟机，整体环境符合无障碍国标，需自行上门勘察。 | 1 | 处
134 | 线路改造（线路50M+吸顶灯+开关插座） | 室内照明线路改造，部分线路优先走暗线，无法走暗线部分用PVC管包裹靠墙角走线，含插座、开关、照明灯安装，需自行上门勘察。 | 1 | 处
135 | 可视门铃 | 1.材质：优质PC，环保，抗冲击，耐久性好； 2.可直接视频显示；3.无线传输距离：室外可视空间距离≥100㎡，；4.使用者可触及表面均不应有外露的锐边、尖角、刃口和毛刺。 | 1 | 套
136 | 厨房改造（吊顶1.5*1.3M+吸顶灯+橱柜L型1.8+1.4M+燃气灶+更换油烟机+油烟机开孔） | 厨房安装吊顶、吸顶灯，更换油烟机并开孔，按残疾人身高定制成套橱柜（含大理石台面）高度，提供配套燃气灶，整体环境符合无障碍国标，需自行上门勘察。 | 1 | 处
137 | 卫生间改造（吊顶1*1M+吸顶灯） | 现场安装卫生间吊顶、吸顶灯，需自行上门勘察。 | 1 | 处
138 | 尿壶（男） | 规格：7cm*5cm*10cm，医用塑料材质，男性专用。 | 3 | 个
139 | 无障碍墙扶手（1+0.7M） | 主体颜色为黄色，表面抗菌尼龙，有防滑凸点，具有保温，抗菌功能。内部金属管龙骨。整体直径3.5CM，龙骨直径2.5cm。 | 1.7 | 米
140 | 坐立两用成人站立架 | 规格：80~85×74×90～130cm。参数：臀部垫和绑带最大负载质量135kg，脚踏板负载质量135kg，台面高度调节范围100～200mm，背托架前后调节范围15~20cm，膝部托架前后调节范围：前后10~20cm，上下15~25cm。 | 9 | 套
141 | 残疾人翻身器 | 规格：400mm*390mm*130mm±50mm；表面材料：人造革；内部材料：高密度高强度海绵+高密度低弹性海绵特殊加工而成，重量：约1500g。 | 2 | 个
142 | 残疾人翻身靠垫 | 规格：梯形外观，具体尺寸60cm*25cm*20cm±5CM；表面材料：高档棉布；内部材料：高密度高强度海绵。 | 4 | 个
143 | 无障碍墙扶手（1.9M） | 主体颜色为黄色，表面抗菌尼龙，有防滑凸点，具有保温，抗菌功能。内部金属管龙骨。整体直径3.5CM，龙骨直径2.5cm。 | 1.9 | 米
144 | 无障碍墙扶手（1.1+0.9M） | 主体颜色为黄色，表面抗菌尼龙，有防滑凸点，具有保温，抗菌功能。内部金属管龙骨。整体直径3.5CM，龙骨直径2.5cm。 | 2 | 米
145 | 厨房改造（拆除旧水池+更换水池+排水管） | 厨房拆除旧水池，重新接水管、更换水池，整体环境符合无障碍国标，需自行上门勘察。 | 1 | 处
146 | 围兜 | 围兜尺寸45CM*65CM | 1 | 个
147 | 卫生间改造（更换洗脸台盆） | 现场更换洗脸台盆，需自行上门勘察。 | 2 | 处
148 | 线路改造（线路改造+吸顶灯） | 室内照明线路改造，部分线路优先走暗线，无法走暗线部分用PVC管包裹靠墙角走线，含插座、开关、照明灯安装，需自行上门勘察。 | 1 | 处
149 | 线路改造（线路改造+吸顶灯+开关插座） | 室内照明线路改造，部分线路优先走暗线，无法走暗线部分用PVC管包裹靠墙角走线，含插座、开关、照明灯安装，需自行上门勘察。 | 1 | 处
150 | 无障碍楼梯扶手（2.2+0.5+1.8+0.5+2.3+0.9M） | 主体颜色为黄色，表面抗菌尼龙，有防滑凸点，具有保温，抗菌功能。内部金属管龙骨。整体直径3.5CM，龙骨直径2.5cm。 | 8.2 | 米
151 | 无障碍墙扶手（0.9M） | 主体颜色为黄色，表面抗菌尼龙，有防滑凸点，具有保温，抗菌功能。内部金属管龙骨。整体直径3.5CM，龙骨直径2.5cm。 | 0.9 | 米
152 | 铝合金腋拐 | 高质铝合金表面阳极氧化处理,加强型中心管，伸缩管设计合理，配防滑橡胶脚垫，内含金属垫片，九档按钮可调整。规格：110~135cm*33.5cm*28.5cm±cm。 | 3 | 副
153 | 接尿器 | 接尿器内径尺寸：长9.2cm 宽5.6cm 固定裤合适腰围：84cm-95cm | 2 | 个
154 | 卫生间改造（更换热水器+台盆拆除+浴霸+更换坐便器） | 现场更换热水器、坐便器，拆除台盆，安装浴霸，需自行上门勘察。 | 1 | 处
155 | 卧室门改造（更换门0.9*2.1*2扇） | 现场拆除旧门，更换实木门，修复墙面，需自行上门勘察。 | 1 | 处
156 | 儿童尿不湿XXXXL | 根据儿童身高体重定制尿不湿，每箱不少于80条。 | 6 | 箱
157 | 智能儿童沟通训练板 | 1.语音模式： A,本机语音。采用标准普通话录音，语音清晰，录音能做到随洗随录。 B,用户录音。用户可自选卡片进行录音，每格录音最长为8秒，可录音总时长约为8分钟，所录的语音不随电池用尽或关机而消失；C,内置了与卡片相对应的真人语音数量超过248份。 2.卡片说明 A,预录卡片。附有100张彩色沟通版面卡片，分为一格、二格、四格和八格四种类型。内容涵盖食物,人物,动物,情绪,交通,衣服,生活用品,学习用品,玩具,交流,生活自理等。 B,空白卡片。共有20张空白的卡片，卡片可配合图文精灵软件使用。 3.图文精灵软件，通过图文精灵软件用户可自由编辑个性化训练方案。并可针对四种类型的版面大小，自动打印出图卡。 4.图文精灵软件中包含照片和写实图片，共1000份以上。 5.七阶段的全套训练方案，提供各阶段训练参考。 6.体型轻巧携带方便，符合儿童身体力学，专为儿童设计。 7.本沟通板可外接耳机或功放，以适用于不同障碍人士要求使用。 8.电源使用内装3节5号电池供电，方便更换。 9.尺寸:长x宽x高:21.6 x 13.5 x 2.3cm。 产品配件清单： ·产品使用说明书1份 ·专用螺丝刀1套 ·专用沟通训练卡片1套 ·5号电池3个 | 1 | 套
158 | 生活自助具（儿童） | 十件套，塑料材质，扣带可调粗柄餐具餐勺为塑料柄，不锈钢头，长25cm，把手直径2.5-4cm。重量100g。餐具头方向可调夹持餐具餐勺为塑料柄，不锈钢头，长25cm，把手直径6cm。洒盘架由一个塑料防洒围边组成。 合同签订前提供样品一套及国家级检测报告原件。 | 1 | 套
159 | 窗户改造（卧室1*1.5M+卫生间0.6*1.5M) | 卧室、卫生间安装铝合金窗户，需自行上门勘察。 | 1 | 处
160 | 卫生间改造（铺贴墙砖+热水器+浴霸） | 卫生间铺贴墙砖，安装热水器、浴霸，需自行上门勘察。 | 1 | 处
161 | 地面改造（面积4.3*3.3M铺贴地砖） | 地面铺贴地砖，需自行上门勘察。 | 1 | 处
162 | 电动晾衣架 | 可定制高度，30米无障碍遥控，13mm厚度航空铝材机身，超薄主机8cm，四杆伸缩，收放自如，带景观灯，三重安全保护系统。 | 15 | 套
163 | 吊起式电动升降移位机 | 01）腿展宽度：800mm； 02）升降速度：3-9mm/s； 03）产品净重：约50kg； 04）输入电源：AC220V/50HZ； 05）升降范围：750-1750mm； 06）基座长度：1100mm； 07）整体高度：1200mm； 08）负荷承重：180kg； 09）产品噪音：<65DB（A）； 10）产品电机：24V/8000N； 11）产品材质：碳钢； 12）基座宽度：620mm； | 1 | 套
164 | 床靠背架 | 参数：1、人性化设计，不易下滑；2、弹力式的靠背，让人体的背部自然弯曲，能缓解背部不适，舒服实用；3、海面填充靠枕，更科学地支撑颈部，躺、靠舒适；4、增加了靠背钢管的长度，可以更加舒适的躺靠；5、 钢管喷漆，支撑力大，最大承重力度为110公斤；6、可以折叠，使用、收藏方便；7、支撑架可6档调节。 | 2 | 个
165 | 卫生间改造（地面挖埋排污管+管道改造20M+地漏+地面修复+安装坐便器+洗脸台盆） | 现场卫生间挖埋排污管，改造进出水管、安装地漏、修复地面、安装坐便器、洗脸台盆，需自行上门勘察。 | 1 | 处
166 | 线路改造（70M线路+套管+吸顶灯+开关插座） | 室内照明线路改造，部分线路优先走暗线，无法走暗线部分用PVC管包裹靠墙角走线，含插座、开关、照明灯安装，需自行上门勘察。 | 1 | 处
167 | 净居亮居改造（吊顶面积3.5*2.9M+铲除墙面油漆+粉刷） | 室内墙面进行刷白美化，吊顶安装，需自行上门勘察。 | 1 | 处
168 | 卫生间改造（面积2*2*2.5M砌两面墙+墙面粉刷+地砖+瓷砖+管道改造20M+地漏+线路改造15M+线路改造+吊顶+坐便器+淋浴套装+洗脸台盆+热水器+浴霸+镜子+毛巾架+铝合金门） | 现场砌两面墙，墙面粉刷、铺贴瓷砖地砖，安装吊顶、坐便器、淋浴套装、洗脸台盆、热水器、浴霸、铝合金门、镜子、毛巾架，接电线、开关插座、水管、排污管等，需自行上门勘察。 | 1 | 处
169 | 无障碍墙扶手（1.7+1.7+2.2M） | 主体颜色为黄色，表面抗菌尼龙，有防滑凸点，具有保温，抗菌功能。内部金属管龙骨。整体直径3.5CM，龙骨直径2.5cm。 | 5.6 | 米
170 | 电动窗帘（2.2*2.5M） | 根据现场环境定制电动窗帘，需自行上门勘察。 | 1 | 套
171 | 线路改造（15M+插座） | 室内照明线路改造，部分线路优先走暗线，无法走暗线部分用PVC管包裹靠墙角走线，含插座、开关、照明灯安装，需自行上门勘察。 | 1 | 处
172 | 厨房改造（吊顶3.6*4.5M+吸顶灯） | 厨房安装吊顶、吸顶灯，整体环境符合无障碍国标，需自行上门勘察。 | 1 | 处
173 | 楼梯不锈钢扶手（1.8M+3立柱） | 现场定制不锈钢扶手，需上门实地测量安装。 | 4.8 | 米
174 | 卫生间改造（淋浴套装） | 现场安装淋浴套装，需自行上门勘察。 | 4 | 套
175 | 便携式斜坡板(1M) | 规格：宽81，长度不超过1M；参数：铝合金材料，坡面防滑，重量10KG，承重200KG。 | 1 | 块
176 | 净居亮居改造（墙面刷白5.5*2.8*1.3） | 室内墙面进行刷白美化，需自行上门勘察。 | 1 | 处
177 | 厨房改造（橱柜2M+燃气灶） | 厨房按残疾人身高定制成套橱柜（含大理石台面）高度，提供配套燃气灶，整体环境符合无障碍国标，需自行上门勘察。 | 1 | 处
178 | 厨房改造（橱柜1.5M） | 厨房按残疾人身高定制成套橱柜（含大理石台面）高度，整体环境符合无障碍国标，需自行上门勘察。 | 1 | 处
179 | 便携式斜坡板(1.2M) | 规格：宽81，长度不超过1.2M；参数：铝合金材料，坡面防滑，重量10KG，承重200KG。 | 1 | 块
180 | 吊顶改造（吊顶4*3.8M+4*3.5M） | 室内吊顶安装，预估30平米，需自行上门勘察。 | 1 | 处
181 | 净居亮居改造（厨房4.5*3.5*3.2M+大厅3.8*3.6*3.2M） | 厨房、大厅墙面进行刷白美化，需自行上门勘察。 | 1 | 处
182 | 卫生间改造（安装热水器+淋浴套装+水管改造5M+线路改造5M+开关插座） | 现场安装热水器、淋浴套装，接电线、进出水管、开关插座等，需自行上门勘察。 | 1 | 处
183 | 厨房改造（长3.5*宽3.4*高3.3M铲除墙面油漆+墙面刷白+油烟机开孔+油烟机） | 厨房拆除旧橱柜，粉刷墙面，安装油烟机并开孔，整体环境符合无障碍国标，需自行上门勘察。 | 1 | 处
184 | 线路改造（吸顶灯+线路30M+开关插座） | 室内照明线路改造，部分线路优先走暗线，无法走暗线部分用PVC管包裹靠墙角走线，含插座、开关、照明灯安装，需自行上门勘察。 | 1 | 处
185 | 卫生间改造（3.7*1.3M吊顶+浴霸） | 现场安装吊顶、浴霸、接电线，需自行上门勘察。 | 1 | 处
186 | 厨房改造（橱柜1.5M+燃气灶） | 厨房按残疾人身高定制成套橱柜（含大理石台面）高度，提供配套燃气灶，整体环境符合无障碍国标，需自行上门勘察。 | 1 | 处
187 | 无障碍墙扶手（1.7M） | 主体颜色为黄色，表面抗菌尼龙，有防滑凸点，具有保温，抗菌功能。内部金属管龙骨。整体直径3.5CM，龙骨直径2.5cm。 | 1.7 | 米
188 | 卫生间改造（热水器+水管改造5M+线路改造5M） | 现场安装热水器，接电线、进出水管、开关插座等，需自行上门勘察。 | 1 | 处
189 | 移动马桶 | 1、车架采用高强度不锈钢。 2、车架四脚配有伸缩管，可供用户随意调节适用高度。 3、厕桶和吹塑座板采用环保工程塑料材料，具有防水、容易清洁功能。 4、四脚都套有耐磨防滑胶脚，让用户用得放心。 5、座板厕孔根据人体坐姿而设计，为用户提供最佳的方便位置。 6、桶托与厕桶配合顺畅，方便用户灵活安装和抽出厕桶，具有操作方便、 结构可靠的优点。 7、扶手偏心设计更符合人体手部摆放要求。 8、可折叠式车型方便携带出行，且能节省占用空间位置 | 16 | 个
190 | 线路改造（室内房间线路改造） | 室内照明线路改造，部分线路优先走暗线，无法走暗线部分用PVC管包裹靠墙角走线，含插座、开关、照明灯安装，需自行上门勘察。 | 1 | 处
191 | 护墙板 | 材质：NBR材质，密度高，韧性强，柔软高弹，不易扯坏 | 31.5 | 平米
192 | 坡道改造 | 现场人工浇筑混凝土坡道 | 15.2 | 平米
193 | 厨房改造（不锈钢成品柜） | 厨房按残疾人身高定制不锈钢橱柜，提供配套燃气灶，整体环境符合无障碍国标，需自行上门勘察。 | 1 | 套
194 | 净居亮居改造（吊顶21.2㎡+吸顶灯） | 室内吊顶安装，室内照明灯安装，需自行上门勘察。 | 1 | 处
195 | 橡胶坡道 | 规格：高度现场定制，高强度橡胶材质，两面坡。 | 5 | 块
196 | 上翻扶手 | 主体颜色为黄色，表面抗菌尼龙，有防滑凸点，具有保温，抗菌功能。内部金属管龙骨。整体直径3.5cm，龙骨直径2.5cm。外观呈U型，不用时可起。规格600*100mm。 | 46 | 套
197 | 无障碍墙扶手（8.2M） | 主体颜色为黄色，表面抗菌尼龙，有防滑凸点，具有保温，抗菌功能。内部金属管龙骨。整体直径3.5CM，龙骨直径2.5cm。 | 8.2 | 米
198 | 净居亮居改造（线路改造+吸顶灯+墙面粉刷135㎡） | 室内135平米左右墙面进行刷白美化，室内照明线路改造，含插座、开关、吸顶灯安装，需自行上门勘察。 | 1 | 处
199 | 浴帘 | 涤纶，防水防霉，可自由收拉 | 1 | 套
200 | 净居亮居改造（墙面粉刷78㎡+吊顶19.2㎡） | 室内78平米左右墙面进行刷白美化，19平米左右吊顶安装，需自行上门勘察。 | 1 | 处
201 | 餐椅 | 采用曲木支架：高频热压、经防潮、 防腐、防虫化学处理。 品牌环保油漆：底漆面漆均采用环保油漆，健康环保。 品牌高回弹海绵，柔软舒适有支撑力，采用优质布艺面料/优质防水防污超纤皮软包 | 1 | 把
202 | 净居亮居改造（墙面粉刷125㎡+吸顶灯） | 室内125平米左右墙面进行刷白美化，吸顶灯灯安装，需自行上门勘察。 | 1 | 处
203 | 移动坡道 | 规格：宽81，长度不超过1.2M；参数：铝合金材料，坡面防滑，重量10KG，承重200KG。 | 37 | 块
204 | 无障碍转移车 | 1、移位车骨架为全铝合金焊接而成，表面喷塑处理，轻便、防腐、易清洁。 2、移位车后轮装有带刹车的进口静音万向脚轮，具有良好的机动性，可以通过狭窄的门道和走廊。 3、移位车表面采用喷塑处理，表面光滑易于清洁。 4、移位车上与人体直接接触的部件均为高压发泡成型，软硬适中，为患者提供良好的舒适性。 | 9 | 辆
205 | 净居亮居改造（墙面粉刷54㎡+吸顶灯） | 室内54平米左右墙面进行刷白美化，吸顶灯灯安装，需自行上门勘察。 | 1 | 处
206 | 可拆卸马桶扶手 | 龙骨采用钢管烤漆处理，手柄使用进口实木或者PP材料，扶手高度可调节，防滑耐磨。尺寸：600*400*500-600mm,高度5档调节 | 2 | 套
207 | 语音红外体温计 | 1.执行标准：按GB/T 21416-2008《医用电子体温计》国家标准执行 2.产品组成：电子体温计 3.性能参数： 1）显示屏：LCD液晶显示 2）测量时间：8秒 3）测量精度：≤0.1℃ 4）测量温度范围： 32.00℃～43.00℃ 5）最后一次记忆存贮 6）无玻璃、无水银，避免伤害 7）供电方式：纽扣电池 4.规格：（长*宽*高）132*29*14mm 5.材质： 1）外壳采用ABS工程塑料 2）感温头采用不锈钢 6.功能： 1）具有语音播报当前测量结果功能 7.包装：配有独立包装盒 | 3 | 个
208 | 带轮助行器 | 铝助行器，下压式刹车，软坐垫，6*1TPR轮，配篮子。 | 12 | 个
209 | 无障碍墙扶手（15M） | 主体颜色为黄色，表面抗菌尼龙，有防滑凸点，具有保温，抗菌功能。内部金属管龙骨。整体直径3.5CM，龙骨直径2.5cm。 | 15 | 米
210 | 烟雾报警器 | 报警阈值 0.3dB/m 探测范围 ＜40㎡ 电池型号 CR14250 电池续航 3年 工作电压 DC 3V 低电量提醒 支持 防拆告警 不支持 通讯协议 ZigBee 3.0 无线频率 2.4 GHz 通讯距离 空旷环境大于250m | 11 | 套
211 | 不锈钢成品柜 | 主体采用不锈钢材质，根据现场环境定制，需自行上门勘察。 | 44 | 米
212 | 智能语音微波炉 | 1.容量：23L、功率：微波1300W、光波850W 2. 外形尺寸：303*504*395mm 内腔尺寸：197*340*338mm 面板类型：耐热玻璃透明磨砂镜面，底盘类型：平板式，烹饪形式：阿里智能+天猫精灵功能 3. 特点：微电脑控制、按键式面板、按操作键有语音提示； 4.食物加热与解冻可进行多档时间设定，全程语音使用导航； 5、时间选择分为10秒、1分、2分、5分、10分累进方式，功能按键分暂停/取消、开始、语音开关、解冻四键； 6、语音、静音可选； | 1 | 套
213 | 盲人阅读器 | 一、规格参数： ≥300万像素摄像头 CPU：ARM四核主频1.5G/1G内存/8G存储 电池容量500毫安锂电池，频繁使用时间1.5-2小时 支持单指触控操作（单击/长按/双击/滑动） 外壳ABS+PC材质 阅读器通过磁吸卡扣连接眼镜镜腿 阅读器整机尺寸约：长71mm*宽26mm*厚15mm 阅读器重量≤30g 二、功能： 1. 文字识别：无需网络，智能自动识别，语音播报文字。 2. 无需网络，手指指向识别，识别手指向上三排文字。 2. 钞票识别，无需网络，可识别人民币纸币：伍、十、二十、五十、一百元。 3. 可调节音量/语速。 需提供省级或以上的有资质的检测机构出具的检测报告； 需提供样品演示视频。 | 1 | 套
214 | 防抖勺 | 适用于偏瘫、中风等人士进食使用。 | 3 | 个
215 | 电动起床辅助器 | 尺寸760*830*100MM 。 半身床垫，起身垫，辅助起身。可升级全身床垫。 | 3 | 套
216 | 语音电热水器 | 所有功能温度全语音播报，遥控器各功能键均有盲目文指引操作。 储水容量：60L 安装方式：壁挂式 控制方式：遥控带盲文标识 塑钢外壳、超薄搪瓷双胆、冷热水混水阀门、不锈钢淋浴系统套装。 | 1 | 套
217 | 线路改造 | 室内照明线路改造，部分线路优先走暗线，无法走暗线部分用PVC管包裹靠墙角走线，含插座、开关、照明灯安装，需自行上门勘察。 | 1 | 处
218 | 护角 | 材质：NBR，12只，适用范围：桌子，厨房，户外，卫生间，马桶，抽屉，床，客厅，冰箱，柜子，卧室，阳台，门，插座 | 1 | 套
219 | 三角枕 | 规格：梯形外观，具体尺寸60cm*25cm*20cm±5CM；表面材料：高档棉布；内部材料：高密度高强度海绵。 | 6 | 套
220 | 防坐疮轮椅垫 | 1.规格：约420*420MM； 2.功能：支撑身体的辅助用具，它能增加身体的受压面积，减少局部体位压力，减轻身体疲劳，改善局部供养条件，可以预防褥疮的产生，对褥疮的治疗有辅助作用，可用作轮椅垫、坐垫、靠垫； 3.适用于移动不便者，老年人，长期卧床人士使用; | 20 | 套
221 | 无障碍墙扶手（0.8+1M）廊道扶手 | 主体颜色为黄色，表面抗菌尼龙，有防滑凸点，具有保温，抗菌功能。内部金属管龙骨。整体直径3.5CM，龙骨直径2.5cm。 | 1.8 | 米
222 | 净居亮居改造（吸顶灯+罗马杆窗帘） | 室内吸顶灯灯安装，窗边安装罗马杆及窗帘，需自行上门勘察。 | 1 | 处
223 | 换气扇 | 根据现场环境尺寸定制换气扇，需自行上门勘察。 | 1 | 处
224 | 净居亮居改造（线路改造） | 室内照明线路改造，含插座、开关、照明灯安装，需自行上门勘察。 | 8 | 处
225 | 卫生间改造（管道改造+线路改造+更换坐便器+热水器） | 现场更换坐便器，安装热水器，接电线、进出水管、开关插座等，需自行上门勘察。 | 1 | 处
226 | 无障碍墙扶手（4+3+3+4M） | 主体颜色为黄色，表面抗菌尼龙，有防滑凸点，具有保温，抗菌功能。内部金属管龙骨。整体直径3.5CM，龙骨直径2.5cm。 | 14 | 米
227 | 卫生间改造（更换坐便器+淋浴套装） | 现场更换坐便器、淋浴套装，需自行上门勘察。 | 1 | 处
228 | 腋拐橡胶头 | 橡胶耐磨防滑脚垫，提供良好的地面摩擦力，内藏金属垫片，更加强其耐用性; | 1 | 个
229 | 卫生间改造（管道改造+瓷砖+玻璃隔断+挡水条+淋浴套装+毛巾架+更换卫生间门） | 现场卫生间管道改造，铺贴瓷砖，安装卫生间隔断、挡水条、淋浴套装、毛巾架，更换卫生间门，需自行上门勘察。 | 1 | 处
230 | 水池 | 采用304不锈钢材质，尺寸根据现场环境定制，需自行上门勘察。 | 1 | 处
231 | 卧室门改造（扩宽门洞+外开） | 现场拆除旧门，扩宽门洞，安装新门，需自行上门勘察。 | 1 | 处
232 | 卫生间改造（电路改造+管道改造+热水器+拆除旧淋浴房+玻璃隔断+挡水条+淋浴套装+置物架） | 现场卫生间电路改造、管道改造，安装热水器，拆除旧淋浴房，安装玻璃隔断、挡水条、淋浴套装、置物架，需自行上门勘察。 | 1 | 处
233 | 橡胶条 | 规格：高1CM，高强度橡胶材质. | 3.3 | 米
234 | 无障碍墙扶手（18.5M） | 主体颜色为黄色，表面抗菌尼龙，有防滑凸点，具有保温，抗菌功能。内部金属管龙骨。整体直径3.5CM，龙骨直径2.5cm。 | 18.5 | 米
235 | 不锈钢扶手 | 现场定制不锈钢扶手，需上门实地测量安装。 | 9 | 米
236 | 净居亮居改造（墙面粉刷110㎡） | 室内110平米左右墙面进行刷白美化，需自行上门勘察。 | 2 | 处
237 | 脚踝康复器 | 根据残疾人脚部尺寸、康复情况定制康复器。 | 1 | 套
238 | 净居亮居改造（墙面粉刷58+37㎡+线路改造+吸顶灯） | 室内95平米左右墙面进行刷白美化，室内照明线路改造，含插座、开关、吸顶灯安装，需自行上门勘察。 | 1 | 处
239 | 无障碍墙扶手（7M） | 主体颜色为黄色，表面抗菌尼龙，有防滑凸点，具有保温，抗菌功能。内部金属管龙骨。整体直径3.5CM，龙骨直径2.5cm。 | 7 | 米
240 | 取纸器 | 主体采用不锈钢材质，结构为上方置物，下方安置纸巾。 | 1 | 个
241 | 床上餐桌 | 规格：40*60cm桌面环保，耐磨，升降灵活，制动好，无噪音，可拆卸。 | 4 | 套
242 | 无障碍墙扶手（13.25M） | 主体颜色为黄色，表面抗菌尼龙，有防滑凸点，具有保温，抗菌功能。内部金属管龙骨。整体直径3.5CM，龙骨直径2.5cm。 | 13.25 | 米
243 | 净居亮居改造（吊顶15㎡+吸顶灯) | 室内吊顶安装，吸顶灯安装，需自行上门勘察。 | 1 | 处
244 | 净居亮居改造（瓷砖+地砖） | 室内铺贴地砖、瓷砖，需自行上门勘察。 | 1 | 处
245 | 无障碍墙扶手（5.5M） | 主体颜色为黄色，表面抗菌尼龙，有防滑凸点，具有保温，抗菌功能。内部金属管龙骨。整体直径3.5CM，龙骨直径2.5cm。 | 5.5 | 米
246 | 可移动洗澡椅 | 椅架为铝合金材质，尺寸：460mm*500~600m*600~750mm，坐面高度：36~46mm，椅架为铝合金材质，座板、背靠板为PE材质， 扶手，靠背，靠垫为EVA材质，管端管塞、扶手为PP材质，底塞为EOE材质，座椅高度≥3段可调节，折叠时可自行站立，扶手可抬起，承重力≥ 100kg。 | 2 | 把
247 | 卫生间改造（浴霸） | 现场更换浴霸，需自行上门勘察。 | 1 | 处
248 | 卫生间改造（淋浴套装+热水器+管道改造+线路改造） | 现场安装淋浴套装、热水器，改造管道、线路，需自行上门勘察。 | 1 | 处
249 | 卫生间改造（淋浴套装+线路改造+管道改造+取纸器+吸顶灯+吊顶3.6㎡+瓷砖15㎡+地砖3.6㎡） | 现场安装淋浴套装、热水器、取纸器、吸顶灯、吊顶、瓷砖地砖，改造管道、线路，需自行上门勘察。 | 1 | 处
250 | 卫生间改造（取纸器+浴霸+地胶8㎡+瓷砖36㎡+吊顶8㎡） | 现场安装取纸器、浴霸、地胶8平米左右、瓷砖36平米左右、吊顶8平米左右，需自行上门勘察。 | 1 | 处
251 | 净居亮居改造（墙面粉刷110㎡+吸顶灯） | 室内110平米左右墙面进行刷白美化，吸顶灯安装，需自行上门勘察。 | 1 | 处
252 | 无障碍墙扶手（5M） | 主体颜色为黄色，表面抗菌尼龙，有防滑凸点，具有保温，抗菌功能。内部金属管龙骨。整体直径3.5CM，龙骨直径2.5cm。 | 10 | 米
253 | 卫生间改造（蹲坑拆除+管道改造+地面浇筑找平+地胶铺贴+墙面贴砖+坐便器+淋浴套装） | 现场拆除蹲坑，改造管道，浇筑水泥地面、铺贴地胶、瓷砖地砖、坐便器、淋浴套装，需自行上门勘察。 | 1 | 处
254 | 浴缸尼龙扶手 | 主体颜色为黄色，表面抗菌尼龙，有防滑凸点，具有保温，抗菌功能。内部金属管龙骨。整体直径3.5CM，龙骨直径2.5cm。 | 3 | 套
255 | 厨房改造（地柜无障碍改造） | 厨房按残疾人身高定制成套橱柜（含大理石台面）高度，提供配套燃气灶，整体环境符合无障碍国标，需自行上门勘察。 | 1 | 处
256 | 带凳拐杖 | 1.主架采用铝合金管，表面亮面处理，管料规格：22*1.2 mm； 2.把手：采用软质泡棉包裹而成。 3.脚垫：采用三脚着地，PE材质凳面可跨坐休息；配防滑脚垫，着地性能好，稳定性佳，安全可靠。 4.承重≥100kg。 5.尺寸：高度71.5-84cm | 7 | 副
257 | 卫生间改造（更换坐便器） | 现场更换坐便器，需自行上门勘察。 | 2 | 处
258 | 净居亮居改造（墙面粉刷2㎡） | 室内2平米左右墙面进行刷白美化，需自行上门勘察。 | 1 | 处
259 | 卫生间改造（更换坐便器+瓷砖16㎡+地胶4㎡+吊顶4㎡+吸顶灯+热水器+淋浴套装+线路改造+洗脸台盆+管道改造） | 现场更换坐便器、铺贴瓷砖、地胶，安装吊顶、吸顶灯、热水器、淋浴套装、洗脸台盆，改造线路、管道，需自行上门勘察。 | 1 | 处
260 | 铝合金反光盲杖 | 盲杖：ISO11334-1《单臂操作助行器要求和试验方法第1部分：肘拐杖》国家标准作为设计生产的参照标准，其结构特点如下： 1.主架：采用轻质铝合金为主要材料，表面喷塑处理，管材规格：直径 13 mm，厚度 1.2 mm；可折叠，便于携带。 2.手把: 为塑胶手把，坚固耐用。 3.架脚：配塑胶脚垫，坚固耐用。 适用人群：辅助视觉障碍者行走，帮助辨明障碍物 功能：主要是为视觉障碍者行走时帮助提示障碍物，防止撞到 需提供省级或以上的有资质的检测机构出具的检测报告。 | 1 | 根
261 | 净居亮居改造（线路改造+吊顶25㎡+墙面粉刷166㎡+吸顶灯） | 室内166平米左右墙面进行刷白美化，吊顶安装，室内照明线路改造，含插座、开关、照明灯安装，需自行上门勘察。 | 1 | 处
262 | 净居亮居改造（墙面粉刷150㎡+地砖40㎡） | 室内150平米左右墙面进行刷白美化，铺贴40平米左右地砖，需自行上门勘察。 | 1 | 处
263 | 柜门更换 | 现场人工更换原柜门，更换柜门外观接近整体环境。 | 11.8 | 平米
264 | 净居亮居改造（墙面粉刷36㎡） | 室内36平米左右墙面进行刷白美化，需自行上门勘察。 | 1 | 处
265 | 净居亮居改造（吸顶灯） | 室内照明灯安装，需自行上门勘察。 | 3 | 处
266 | 净居亮居改造（线路改造+吊顶25㎡+吸顶灯） | 室内吊顶安装，室内照明线路改造，含插座、开关、照明灯安装，需自行上门勘察。 | 1 | 处
267 | 净居亮居改造（线路改造+地面浇筑60㎡+吊顶14㎡+吸顶灯） | 室内60平米左右地面浇筑混凝土，吊顶安装，照明灯安装，需自行上门勘察。 | 1 | 处
268 | 净居亮居改造（吊顶10+14㎡+吸顶灯） | 室内24平米左右吊顶安装，照明灯安装，需自行上门勘察。 | 1 | 处
269 | 上翻洗澡椅 | 尼龙材料，带支撑腿，内衬不锈钢管，表面温暖特级防滑抗菌，防老化，易清洁，白色黄色可选，安装简单，易固定、稳定性强 | 2 | 把
270 | 浴霸 | 灯暖浴霸，现场安装；材质：阻燃pc+铁塑双箱；功能：取暖、照明、换气；功率：取暖4*275瓦。 | 1 | 套
271 | 无障碍楼梯扶手（14M） | 主体颜色为黄色，表面抗菌尼龙，有防滑凸点，具有保温，抗菌功能。内部金属管龙骨。整体直径3.5CM，龙骨直径2.5cm。 | 1 | 根
272 | 卫生间改造（淋浴套装+更换坐便器） | 现场更换坐便器、淋浴套装，需自行上门勘察。 | 1 | 处
273 | 净居亮居改造（墙面粉刷65㎡） | 室内65平米左右墙面进行刷白美化，需自行上门勘察。 | 1 | 处
274 | 净居亮居改造（吸顶灯+墙面粉刷250㎡） | 室内250平米左右墙面进行刷白美化，照明灯安装，需自行上门勘察。 | 1 | 处
275 | 净居亮居改造（墙面粉刷54㎡） | 室内54平米左右墙面进行刷白美化，需自行上门勘察。 | 1 | 处
276 | 净居亮居改造（墙面粉刷138㎡） | 室内138平米左右墙面进行刷白美化，需自行上门勘察。 | 1 | 处
277 | 厨房改造（铺贴地砖12㎡） | 厨房改造铺贴地砖，整体环境符合无障碍国标，需自行上门勘察。 | 1 | 处
278 | 卫生间改造（淋浴套装+热水器） | 现场更换热水器、淋浴套装，需自行上门勘察。 | 1 | 处
279 | 净居亮居改造（线路改造+吊顶15㎡+更换铝合金窗5.5㎡） | 室内吊顶安装，室内照明线路改造，含插座、开关、照明灯安装，更换5.5平米左右铝合金窗，需自行上门勘察。 | 1 | 处
280 | 净居亮居改造（线路改造+吸顶灯+吊顶17㎡） | 室内吊顶安装，室内照明线路改造，含插座、开关、照明灯安装，需自行上门勘察。 | 1 | 处
281 | 门口地面改造（瓷砖铺贴35㎡） | 室外地面铺贴地砖，预估35平方米，需自行上门勘察。 | 1 | 处
282 | 净居亮居改造（筒灯更换+吸顶灯） | 室内室内照明线路改造，含筒灯、照明灯安装，需自行上门勘察。 | 1 | 处
总价
备注：配套产品误差率±5%

## 品牌表
2022年萧山残联无障碍进家庭改造部分品牌建议表
类别 | 建议品牌
地砖 | 东鹏、诺贝尔、马可波罗
墙砖 | 东鹏、诺贝尔、马可波罗
乳胶漆 | 立邦、多乐士、嘉宝莉
橱柜 | 万佳、欧亚尊、司米
灶台 | 万佳、欧亚尊、司米
水槽 | 四季沐歌、方太、华帝
油烟机 | 志高、万家乐、康佳
煤气灶 | 志高、万家乐、康佳
照明灯 | 欧普、雷士、佛山照明
电线 | 永通中策、熊猫、正太
插座 | 正泰、公牛、鸿雁
水管 | 中财、伟星、皮尔萨
淋浴套装 | 九牧王、中宇、卡贝
淋浴房 | 贝特斯、浪鲸、简艺
座便器 | 箭牌、恒洁、九牧
地漏 | 箭牌、九牧、潜水艇
防盗门 | 盼盼、神将、金凯德
木门 | 万安、欲层、木乐高
铝合金窗 | 凤铝、罗普斯金、皇牌
不锈钢扶手 | 永盛、东鸿、双兴
热水器 | 美的、海尔、万家乐
注：报价单位无障碍改造部分材料使用品牌按建议表中品牌来执行，如无法满足则必须选用市场档次高于建议表中的品牌。