## 招标控制价封面
|  | 桐庐县桥梁安全设施采购及隧道维护项目 |  |  |  | 工程
招 标 控 制 价
招标控制价 | （小写）： |  | 5631851元
| （大写）： |  | 伍佰陆拾叁万壹仟捌佰伍拾壹元整
招 标 人： |  |  |  | 中介机构：
| (单位盖章) |  |  |  | (单位资质专用章)
法定代表人 或其授权人： |  |  |  | 法定代表人 或其授权人：
| (签字或盖章) |  |  |  | (签字或盖章)
编 制 人： |  |  |  | 复 核 人：
| (造价专业人员签字盖专用章) |  |  |  | (造价专业人员签字盖专用章)
编 制 时 间： |  |  |  | 复 核 时 间：

## 招标控制价编制说明
工程量清单编制说明
工程名称：桐庐县桥梁安全设施采购及隧道维护项目 |  | 第 1 页 共 2 页
工程编制说明 一.工程概况 1. 工程地址：本项目位于桐庐县，工程实施范围为杭州市桐庐县桐君街道和城南街道。主要建设内容包括桥墩防撞设施与航标及航标灯具和平阳山隧道提升改造等。 2. 工程特征：本工程为市政工程； 3. 计划工期：详见招标文件； 4. 自然地理条件：施工区域内降水、温度等正常，地势较为平坦，施工区域内无名贵、古树木等； 5. 环境保护要求：符合国家、省、市及工程所在地有关绿色施工，环境保护等要求。 二.工程招标及分包范围： 1．招标范围：施工图范围内所有工程量（具体详见编制说明）; 2．分包范围：无分包内容； 三．工程量清单（招标控制价）编制依据： 1. 《建设工程工程量清单计价规范（GB50500－2013）》 2. 《建设工程工程量计算规范（2013）浙江省补充规定》（浙建站计（2013）63号文件） 3. 《建设工程工程量计算规范（2013）浙江省补充规定（二）》（浙建站计（2014）31号文件） 4. 《浙江省建设工程计价规则（2018版）》 5. 《关于规范杭州市建设工程工程量清单计价表式的通知》（杭建造价投资办[2010]42号）。 6. 《关于印发<杭州市建设工程工程量清单计价实施细则（2013修订）>的通知》，（杭建市发 [2014]402号） 7. 《浙江省建筑工程预算定额2018版》、《浙江省园林绿化及仿古工程预算定额2018版》、《浙江省建设工程施工费用定额2018版》、《浙江省市政工程预算定额（2018版）》、《浙江省通用安装工程预算定额（2018版）》、《浙江省房屋建筑安装工程修缮预算定额》(2018版)； 8. 《浙江省建设工程施工机械台班费用定额（2018版）》 9. 《关于建筑业实施营改增后浙江省建设工程计价规则调整的通知》【建建发[2016]144号】 10. 《关于调整浙江省建设工程造价税金费率的通知》【杭建造价投资办[2016]28号】 11. 《关于发布营改增后浙江省建设工程施工取费费率的通知》【杭建造价投资办[2016]23号】 12. 《关于发布营改增后浙江省建设工程施工取费费率的通知》【浙建站定[2016]23号】 13. 《关于进一步加强杭州市建设工程安全文明施工费计取管理规定的通知》【杭建市[2016]25号】 14. 《关于规范建设工程安全文明施工费计取的通知》【建建发[2015]517号】 15.建设工程设计文件：设计图纸及有关说明 16.与建设工程项目有关的标准、规范、技术资料 17.拟定的招标文件 18.常规的施工组织设计或施工方案（未考虑缩短工期） 19.工程造价管理机构发布的价格信息：《杭州造价信息》2022年桐庐9月份信息价、《浙江造价信息》2022年9月份信息价；无信息价的，参照市场价； 20.其他相关资料 四.工程质量、工期、材料、施工等要求：按招标文件。 五.暂列金额：无 六.取费说明： 一、招标控制价取费说明 1、安全文明施工费（含疫情常态化防控和‘智慧工地’费用）(环境保护费、文明施工费、安全施 工费、临时设施费等费用)的投标报价应按照《浙江省建设工程计价规则》（2018版）规定,
投标人：（ 盖章） | 法定代表人或委托代理人：（签字或盖章）
工程量清单编制说明
工程名称：桐庐县桥梁安全设施采购及隧道维护项目 |  | 第 2 页 共 2 页
投标报价不得低于本通知中公布费率的下限费率，非市区工程计取如下: 1. 桥梁工程：取费计算基数为"人工费+机械费"，最低费率为"7.56%"； 2. 市政工程：取费计算基数为"人工费+机械费"，最低费率为"7.56%"； 2、企业管理费（含安责险费用）的要求：企业管理费报价不得低于《浙江省建设工程计价规则》（2018版）及《杭州市建设工程工程量清单计价实施细则》（2018修订）的通知杭建市发{2018}578号文规定的对应专业工程企业管理费弹性费率下限乘20％ 3、招标项目各类专业工程对应规费的取费计算基数和标准费率，投标时不得低于标准费率的30% 4、本工程税金：9% 5、安责险已按规定计入管理费 6、安全文明施工基本费中增加疫情常态化防控和“智慧工地”增加费两项费用，安全文明施工基本费按照《浙江省建设工程计价规则（2018版）》的费率乘以1.15系数； 七.其他相关说明： （一）总说明： 1、工程量清单中的项目名称与特征描述仅指主要内容，未描述的内容与要求必须结合施工验收规范、当地行业主管部门要求、施工蓝图等进行报价及施工，投标报价时综合单价应充分考虑合同、招标文件、施工验收规范、当地行业主管部门要求、施工蓝图等明示和暗示的所有责任、义务和一般风险（除不可抗力及罕见的气候和地质条件）的全部费用 ，该内容应编制说明中描述。 2、施工便道设置必须方便市民群众和本区块其它标段的施工，满足交警等道路管理部门要求，应充分考虑施工便道的设置方案，费用计入报价，该内容应在编制说明中描述。 3、本工程周围建筑物及杆线的保护费、保证交通安全等要求投标单位综合考虑，并单列费用进入措施项目清单报价中，中标后不作调整。该内容应在编制说明中描述。 4、施工期间特别要注意加强安全措施，施工中的安全标志、警戒标志、标牌制作等安全措施费在报价时进入措施项目报价清单中，中标后一律不作调整，请在投标报价中综合考虑。该内容应在编制说明中描述。 5、投标人应考虑施工期间恶劣天气对工程整体进度的影响，在技术标中明确切实可行的技术防范措施来保证工程整体进度，将该费用列入措施项目清单报价中。该内容应在编制说明中描述。 6、风险费自行考虑，计入综合单价。风险范围包括：详见招标文件。该内容应在编制说明中描述。 7、临时设施在工程竣工验收后15天内搬迁完毕，场地清理干净，否则由建设单位负责拆除清理，费用在工程款中扣除。该内容应在编制说明中描述。 8、技术措施项目中以项为单位的措施费用，均一次性包干，结算不作调整。该内容应在编制说明中描述。 （二）桥梁部分： 1．经设计确认，桥涵（柱）灯按下图参数计入￼ 2．经设计确认，桥涵标均采用正方形标牌，一块即一套； 3．经设计确认，配电箱型号为XB-K，规格为400*300*200； 4．经设计确认，富春江二桥从现状路灯接电线，预留电缆规格YJV-1KV-3*4，长度150m； 5．经设计确认，原富春江二桥立面所示，二桥是双向的，通航孔只有两孔，所以不存在中间标识。 （三）隧道部分 1. 灭火器按2KG的考虑计入； 无机蓄光自发光参数需满足图纸要求
投标人：（ 盖章） | 法定代表人或委托代理人：（签字或盖章）

## 表1-1-1 工程项目招标控制价汇总表
工程项目招标控制价汇总表
工程名称：桐庐县桥梁安全设施采购及隧道维护项目 |  |  | 第 1 页 共 1 页
序号 | 内容 | 金额(元) | 其 中
|  |  | 安全文明 施工费(元) | 规费(元)
一 | 单位工程汇总 | 5631851.2 | 41831.96 | 93720.74
1 | 桐庐县桥梁安全设施采购及隧道维护项目 | 5631851.2 | 41831.96 | 93720.74
二 | 未纳入单位工程费的其他费用[1+2+3+4]
1 | 整体措施项目清单
2 | 整体其他项目清单
3 | 规费
4 | 税金
总 计[一 + 二] |  | 5631851 | 41831.96 | 93720.74

## 表1-1-2 单位工程招标控制价汇总表【桐庐县桥梁安全设施
单位工程招标控制价汇总表
工程名称：桐庐县桥梁安全设施采购及隧道维护项目
单位工程名称：桐庐县桥梁安全设施采购及隧道维护项目 |  |  | 单位：元
序号 | 汇 总 内 容 | (桥梁工程) |  | (市政工程)
|  | 清单控制价汇总 |  | 清单控制价汇总
1 | 分部分项工程量清单 | 3343322.06 |  | 1582922.86
2 | 措施项目清单 | 542.65 |  | 146327.65
2.1 | 组织措施项目清单 | 542.65 |  | 52727.65
其中 | 安全文明施工费 | 438.29 |  | 41393.67
2.2 | 技术措施项目清单 |  |  | 93600
3 | 其他项目清单 | - |  | -
4 | 规费 | 1324.16 |  | 92396.58
5 | 税金 | 301067 |  | 163948.24
合计=1+2+3+4+5
单位工程招标控制价汇总表
工程名称：桐庐县桥梁安全设施采购及隧道维护项目
单位工程名称：桐庐县桥梁安全设施采购及隧道维护项目 |  |  | 单位：元
序号 | 汇 总 内 容 | 金额小计
1 | 分部分项工程量清单 | 4926244.92
2 | 措施项目清单 | 146870.3
2.1 | 组织措施项目清单 | 53270.3
其中 | 安全文明施工费 | 41831.96
2.2 | 技术措施项目清单 | 93600
3 | 其他项目清单
4 | 规费 | 93720.74
5 | 税金 | 465015.24
| 合计=1+2+3+4+5 | 5631851.2

## 表1-1 专业工程招标控制价计算表【桥梁工程】
单位工程招标控制价计算表
工程名称：桐庐县桥梁安全设施采购及隧道维护项目-桥梁工程 |  |  | 第 1 页 共 1 页
序号 | 费用名称 | 计算公式 | 金额（元）
一 | 分部分项工程量清单 |  | 3343322.06
二 | 措施项目清单 |  | 542.65
1 | 组织措施项目清单 |  | 542.65
2 | 技术措施项目清单
三 | 其他项目清单
四 | 规费 |  | 1324.16
五 | 税金 |  | 301067
合计=一+二+三+四+五 |  |  | 3,646,255.87

## 表1-2 分部分项工程量清单与计价表【桥梁工程】
表1-2 分部分项工程量清单及计价表( 号清单)
单位工程及专业工程名称：桐庐县桥梁安全设施采购及隧道维护项目-桥梁工程 | [7 empty] | 第 1 页 共 6 页
序号 | 项目编码 | 项目名称 | 项目特征描述 | 计量单位 | 工程量 | 综合单价(元) | 合价(元) | 其中(元) |  |  | 备注
[8 empty] | 人工费 | 机械费 | 管理费
|  | 富春江二桥 |  |  |  |  | 3212264 | 1063 | 303 | 179
1 | 04B001 | 19#桥墩防撞设施 | 1.浮动式钢覆复合材料防撞设施 （14.9*5*1.8m ） 2、SA300*1500橡胶护舷（一组10套） 3、10.9级镀锌M42连接螺栓（一组24套） 4、外围钢板采用Q235钢，厚度10mm，完工后涂RAL2044橙色胶衣防腐 5、桥梁的船撞重要性等级取Cl级，桥梁结构的抗船撞性能取P1级，桥梁构件的抗船撞性能等级取JX1级，设防代表船型采用5%准则确定，包含检测费、人工安装费、操作平台费等 具体详见图纸，详细做法由中标单位二次深化 | 组 | 2 | 505000 | 1010000
表1-2 分部分项工程量清单及计价表( 号清单)
单位工程及专业工程名称：桐庐县桥梁安全设施采购及隧道维护项目-桥梁工程 | [7 empty] | 第 2 页 共 6 页
序号 | 项目编码 | 项目名称 | 项目特征描述 | 计量单位 | 工程量 | 综合单价(元) | 合价(元) | 其中(元) |  |  | 备注
[8 empty] | 人工费 | 机械费 | 管理费
2 | 04B002 | 20#桥墩防撞设施 | 1.浮动式钢覆复合材料防撞设施 （14.9*5.3*1.8m ） 2、SA300*1500橡胶护舷（一组10套） 3、10.9级镀锌M42连接螺栓（一组24套） 4、外围钢板采用Q235钢，厚度10mm，完工后涂RAL2044橙色胶衣防腐 5、桥梁的船撞重要性等级取Cl级，桥梁结构的抗船撞性能取P1级，桥梁构件的抗船撞性能等级取JX1级，设防代表船型采用5%准则确定，包含检测费、人工安装费、操作平台费等 具体详见图纸，详细做法由中标单位二次深化 | 组 | 2 | 523500 | 1047000
表1-2 分部分项工程量清单及计价表( 号清单)
单位工程及专业工程名称：桐庐县桥梁安全设施采购及隧道维护项目-桥梁工程 | [7 empty] | 第 3 页 共 6 页
序号 | 项目编码 | 项目名称 | 项目特征描述 | 计量单位 | 工程量 | 综合单价(元) | 合价(元) | 其中(元) |  |  | 备注
[8 empty] | 人工费 | 机械费 | 管理费
3 | 04B003 | 21#桥墩防撞设施 | 1.浮动式钢覆复合材料防撞设施 （14.9*5.3*1.8m ） 2、SA300*1500橡胶护舷（一组10套） 3、10.9级镀锌M42连接螺栓（一组24套） 4、外围钢板采用Q235钢，厚度10mm，完工后涂RAL2044橙色胶衣防腐 5、桥梁的船撞重要性等级取Cl级，桥梁结构的抗船撞性能取P1级，桥梁构件的抗船撞性能等级取JX1级，设防代表船型采用5%准则确定，包含检测费、人工安装费、操作平台费等 具体详见图纸，详细做法由中标单位二次深化 | 组 | 2 | 523500 | 1047000
表1-2 分部分项工程量清单及计价表( 号清单)
单位工程及专业工程名称：桐庐县桥梁安全设施采购及隧道维护项目-桥梁工程 | [7 empty] | 第 4 页 共 6 页
序号 | 项目编码 | 项目名称 | 项目特征描述 | 计量单位 | 工程量 | 综合单价(元) | 合价(元) | 其中(元) |  |  | 备注
[8 empty] | 人工费 | 机械费 | 管理费
4 | 080806004001 | 桥涵灯 | 桥涵灯：输入电压：DC12V，实际功率：≤5W，发光颜色：红色，光源类型：LED，有效光强：≥50CD（3NM)，可视距离：2~5NM（TC=0.74）,外形尺寸：240*125，防护等级：IP66，安装尺寸：底盘直径230MM，节圆195均布4孔M14，成品灯需按高标准工艺封装，防水，耐腐蚀的特点，，采用膨胀螺丝固定，具体详见图纸 | 套 | 2 | 9000 | 18000
5 | 080806004002 | 桥柱灯 | 桥柱灯：输入电压：DC12V，实际功率：≤5W，发光颜色：绿色，光源类型：LED，有效光强：≥50CD（3NM)，可视距离：2~5NM（TC=0.74）,外形尺寸：240*125，防护等级：IP66，安装尺寸：底盘直径230MM，节圆195均布4孔M14，成品灯需按高标准工艺封装，防水，耐腐蚀的特点，，采用膨胀螺丝固定，具体详见图纸 | 套 | 4 | 18000 | 72000
表1-2 分部分项工程量清单及计价表( 号清单)
单位工程及专业工程名称：桐庐县桥梁安全设施采购及隧道维护项目-桥梁工程 | [7 empty] | 第 5 页 共 6 页
序号 | 项目编码 | 项目名称 | 项目特征描述 | 计量单位 | 工程量 | 综合单价(元) | 合价(元) | 其中(元) |  |  | 备注
[8 empty] | 人工费 | 机械费 | 管理费
6 | 080802013001 | 航标 | 桥涵标：正方形边长1m（红色），采用膨胀螺丝固定 | 套 | 2 | 900 | 1800
7 | 080802013002 | 航标 | 主标志：长3m宽0.67m斜宽0.33m（红白），采用膨胀螺丝固定 | 套 | 4 | 2000 | 8000
8 | 040803001001 | 电缆 | 电缆规格：YJV-1KV-3*4 | m | 150 | 10.18 | 1527 | 177 | 4.5 | 24
9 | 040804001002 | 配管 | 电缆管PVC150 | m | 150 | 38.32 | 5748 | 745.5 | 298.5 | 136.5
10 | 030404017002 | 配电箱 | 桥涵灯控制箱型号为XB-K，规格为400*300*200 | 台 | 1 | 1188.53 | 1188.53 | 140.85 |  | 18.89
|  | 桐君悬索桥 |  |  |  |  | 131059 | 3954 | 1252 | 682
11 | 080806004003 | 桥涵灯 | 桥涵灯：输入电压：DC12V，实际功率：≤5W，发光颜色：红色，光源类型：LED，有效光强：≥50CD（3NM)，可视距离：2~5NM（TC=0.74）,外形尺寸：240*125，防护等级：IP66，安装尺寸：底盘直径230MM，节圆195均布4孔M14，成品灯需按高标准工艺封装，防水，耐腐蚀的特点，，采用膨胀螺丝固定 | 套 | 2 | 9000 | 18000
表1-2 分部分项工程量清单及计价表( 号清单)
单位工程及专业工程名称：桐庐县桥梁安全设施采购及隧道维护项目-桥梁工程 | [7 empty] | 第 6 页 共 6 页
序号 | 项目编码 | 项目名称 | 项目特征描述 | 计量单位 | 工程量 | 综合单价(元) | 合价(元) | 其中(元) |  |  | 备注
[8 empty] | 人工费 | 机械费 | 管理费
12 | 080806004004 | 桥柱灯 | 桥柱灯：绿色，安装于桥柱上，显示桥柱位置，表示通航外廓（4个为一套），成品灯需按高标准工艺封装，防水，耐腐蚀的特点，采用膨胀螺丝固定 | 套 | 4 | 18000 | 72000
13 | 080802013003 | 航标 | 桥涵标：正方形边长1m（红色），采用膨胀螺丝固定 | 套 | 2 | 900 | 1800
14 | 080802013004 | 航标 | 主标志：长3m宽0.67m斜宽0.33m（红白），采用膨胀螺丝固定 | 套 | 4 | 2000 | 8000
15 | 040803001002 | 电缆 | 电缆规格：YJV-1KV-3*4 | m | 620 | 10.18 | 6311.6 | 731.6 | 18.6 | 99.2
16 | 040804001001 | 配管 | 电缆管PVC150 | m | 620 | 38.32 | 23758.4 | 3081.4 | 1233.8 | 564.2
17 | 030404017003 | 配电箱 | 桥涵灯控制箱型号为XB-K，规格为400*300*200 | 台 | 1 | 1188.53 | 1188.53 | 140.85 |  | 18.89
合 计 | [6 empty] | 3343322 | 5017 | 1555 | 862

## 表1-3-B 组织措施项目清单及计价表【桥梁工程】
施工组织措施项目清单与计价表
工程名称：桐庐县桥梁安全设施采购及隧道维护项目
单位工程名称：桐庐县桥梁安全设施采购及隧道维护项目-桥梁工程 |  |  | 第 1 页 共 1 页
序号 | 项目名称 | 计算基础 | 费率(%) | 金额(元)
1 | 安全文明施工费 | 5797.54 | 7.56 | 438.29
2 | 提前竣工增加费 |  | 0
3 | 二次搬运费 |  | 0.38 | 22.03
4 | 冬雨季施工增加费 |  | 0.07 | 4.06
5 | 行车、行人干扰增加费 |  | 1.35 | 78.27
合 计 |  |  |  | 542.65

## 表1-3-C 技术措施项目清单及计价表【桥梁工程】
表1-3-C 技术措施项目清单及计价表
工程名称：桐庐县桥梁安全设施采购及隧道维护项目
单位工程及专业工程名称：桐庐县桥梁安全设施采购及隧道维护项目-桥梁工程 | [7 empty] | 第 1 页 共 1 页
序号 | 项目编码 | 项目名称 | 项目特征描述 | 计量单位 | 工程量 | 综合单价(元) | 合价(元) | 其中(元) |  |  | 备注
[8 empty] | 人工费 | 机械费 | 管理费
[请输入分部名称]
合 计

## 表1-1 专业工程招标控制价计算表【市政工程】
单位工程招标控制价计算表
工程名称：桐庐县桥梁安全设施采购及隧道维护项目-市政工程 |  |  | 第 1 页 共 1 页
序号 | 费用名称 | 计算公式 | 金额（元）
一 | 分部分项工程量清单 |  | 1582922.86
二 | 措施项目清单 |  | 146327.65
1 | 组织措施项目清单 |  | 52727.65
2 | 技术措施项目清单 |  | 93600
三 | 其他项目清单
四 | 规费 |  | 92396.58
五 | 税金 |  | 163948.24
合计=一+二+三+四+五 |  |  | 1,985,595.33

## 表1-2 分部分项工程量清单与计价表【市政工程】
表1-2 分部分项工程量清单及计价表( 号清单)
单位工程及专业工程名称：桐庐县桥梁安全设施采购及隧道维护项目-市政工程 | [7 empty] | 第 1 页 共 7 页
序号 | 项目编码 | 项目名称 | 项目特征描述 | 计量单位 | 工程量 | 综合单价(元) | 合价(元) | 其中(元) |  |  | 备注
[8 empty] | 人工费 | 机械费 | 管理费
|  | [请输入分部名称] |  |  |  |  | 1582923 | 487027 | 8566 | 76817
1 | 041001002001 | 拆除人行道 | 拆除250*500*60原人行道板及砂浆，废渣外运 | m2 | 800 | 6.09 | 4872 | 2152 | 1800 | 584
2 | 040204001001 | 人行道割缝处理 | 人行道砼基层，割缝处理，缝深6cm，宽0.5cm，缝间距为5米，采用沥青灌缝 | m | 400 | 13.76 | 5504 | 1864 | 96 | 304
3 | 040204002001 | 人行道块料铺设 | 1.块料品种、规格:250*500*60花岗岩人行道 2.基础、垫层：材料品种、厚度:30厚1:3水泥砂浆卧底 | m2 | 750 | 214.48 | 160860 | 12412.5 | 322.5 | 1980
4 | 040204002002 | 人行道块料铺设 | 1.块料品种、规格：250*250*60花岗岩盲道板 2.基础、垫层：材料品种、厚度:30厚1:3水泥砂浆卧底 | m2 | 50 | 260.38 | 13019 | 827.5 | 21.5 | 132
5 | 040204007001 | 树池修复 | 1.材料品种、规格:120*200*1250花岗岩立缘石（芝麻灰） 2.基层:30厚1:3水泥砂浆卧底 3.含原树池清理费用及回填种植土 | 个 | 4 | 2553.5 | 10214 | 87.4 |  | 13.6
表1-2 分部分项工程量清单及计价表( 号清单)
单位工程及专业工程名称：桐庐县桥梁安全设施采购及隧道维护项目-市政工程 | [7 empty] | 第 2 页 共 7 页
序号 | 项目编码 | 项目名称 | 项目特征描述 | 计量单位 | 工程量 | 综合单价(元) | 合价(元) | 其中(元) |  |  | 备注
[8 empty] | 人工费 | 机械费 | 管理费
6 | 040309001001 | 铁艺栏杆修缮翻新 | 1、金属氟碳漆三遍 2、环氧富锌防锈漆两度 3、原腐蚀面层除锈 | m | 360 | 199.87 | 71953.2 | 34941.6 | 270 | 5472
7 | 040201022001 | 边沟清理 | 边沟全部清理含开盖清理淤泥等及外运 | m | 360 | 17.25 | 6210 | 3538.8 | 1483.2 | 752.4
8 | 030901013001 | 灭火器 | 灭火器箱（4具一箱），灭火器2KG，箱门应注明“灭火器字样”，设置位置详见图纸 | 组 | 6 | 631.66 | 3789.96 | 148.5 |  | 23.04
9 | 040805004001 | 照明修缮及设备清洗 | 照明修缮及设备清洗 | 项 | 1 | 5000 | 5000
10 | 010512008001 | 电力井盖更换 | 1、铺装面层(同人行道板一致，部分采用无机蓄光自发光砖（防滑板）) 2、30厚1:3干硬性水泥砂浆 3、50厚C20混凝土 4、10厚镀锌钢底板，侧边5厚304不锈钢边框 5、c8@200单层双向钢筋网 6、专业名称备注：电，成品起吊构件不锈钢,双层盖板，含拆换外运 具体详见图纸 | 个 | 10 | 1483.67 | 14836.7 | 1742.7 | 898.4 | 406.6
表1-2 分部分项工程量清单及计价表( 号清单)
单位工程及专业工程名称：桐庐县桥梁安全设施采购及隧道维护项目-市政工程 | [7 empty] | 第 3 页 共 7 页
序号 | 项目编码 | 项目名称 | 项目特征描述 | 计量单位 | 工程量 | 综合单价(元) | 合价(元) | 其中(元) |  |  | 备注
[8 empty] | 人工费 | 机械费 | 管理费
11 | 040205004004 | 标志板 | 1、无机蓄光自发光平面标准板100*800*14 2、30厚1:3水泥砂浆卧底 3、40厚C20素砼垫层 | m2 | 40 | 2061.3 | 82452 | 659.2 | 18 | 105.6
12 | 040205004005 | 标志板 | 1、无机蓄光自发光防滑标准板100*800*14 2、30厚1:3水泥砂浆卧底 3、C20素砼垫层 | m2 | 40 | 2161.3 | 86452 | 659.2 | 18 | 105.6
13 | 040205004001 | 标志板 | 自发光强电标志 | 套 | 10 | 100 | 1000
14 | 040205004002 | 标志板 | 自发光反光轮廓标100mm*100mm | 个 | 200 | 70 | 14000
15 | 040205004003 | 标志板 | 自发光安全出口标牌359mm*149mm | 个 | 50 | 30 | 1500
16 | 050307009001 | 标志牌 | 隧道名“平阳山隧道”及其他标牌 | m2 | 20 | 500 | 10000
17 | 011407001001 | 墙面喷刷涂料（隧道整体真石漆翻新喷涂） | 1、专用界面剂一道 2、满刮专业钢砖外墙腻子二道，磨平 3、封底漆一道 4、真石漆 5、罩面漆 | m2 | 8800 | 107.21 | 943448 | 336776 |  | 52272
18 | 011608002001 | 铲除涂料面 | 1、铲除原有真石漆至结构层，并清理、处理空鼓开裂 | m2 | 8800 | 8.58 | 75504 | 58608 | 2024 | 9328
表1-2 分部分项工程量清单及计价表( 号清单)
单位工程及专业工程名称：桐庐县桥梁安全设施采购及隧道维护项目-市政工程 | [7 empty] | 第 4 页 共 7 页
序号 | 项目编码 | 项目名称 | 项目特征描述 | 计量单位 | 工程量 | 综合单价(元) | 合价(元) | 其中(元) |  |  | 备注
[8 empty] | 人工费 | 机械费 | 管理费
19 | 011201001001 | 墙面一般抹灰 | 注浆补漏（若铲除旧真石漆面后发现渗漏点） | 项 | 1 | 54308 | 54308 | 32610 | 1614 | 5338
表1-2 分部分项工程量清单及计价表( 号清单)
单位工程及专业工程名称：桐庐县桥梁安全设施采购及隧道维护项目-市政工程 | [7 empty] | 第 5 页 共 7 页
序号 | 项目编码 | 项目名称 | 项目特征描述 | 计量单位 | 工程量 | 综合单价(元) | 合价(元) | 其中(元) |  |  | 备注
[8 empty] | 人工费 | 机械费 | 管理费
20 | 040205020001 | 监控摄像机 | 400万1/2.8”CMOS ICR红外网络摄像机(带配套电源);支持深度学习算法，提供精准的人车分类侦测、报警、联动跟踪 支持声光警戒:报警联动暖光闪烁报警和声音报警. 支持区域入侵侦测、越界侦测、进入区域侦测和离开区域侦等智能侦测并联动跟踪。 支持混合补光，采用高效补光阵列，低功耗，红外补光100m 图像传感器:1/2.8 " progressive scan CMOS 最低照度:彩色:0.05Lux (F1.6，AGC ON);黑白:0.01Lux @(F1.6，AGC ON) ;0Lux with IR 分辨率及帧率:主码流50Hz:25fps(1920×1080)、50fps(1280×720), 60Hz: 30fps(1920×1080)、60fps(1280×720)视频压缩:H.265/H.264/MJPEG 红外照射距离:100米 | 台 | 4 | 4500 | 18000
表1-2 分部分项工程量清单及计价表( 号清单)
单位工程及专业工程名称：桐庐县桥梁安全设施采购及隧道维护项目-市政工程 | [7 empty] | 第 6 页 共 7 页
序号 | 项目编码 | 项目名称 | 项目特征描述 | 计量单位 | 工程量 | 综合单价(元) | 合价(元) | 其中(元) |  |  | 备注
[8 empty] | 人工费 | 机械费 | 管理费
焦距:4.7-94mm, 20倍光学 水平视角:58.3-3.2度(广角-望远) 警戒功能:人脸侦测、区域入侵侦测、越界侦测、移动侦测、视频遮挡侦测 Smart IR水平及垂直范围:水平360°;垂直-15°-90°(自动翻转） 水平速度:水平键控速度:0.1°-160°/s,速度可设;水平预置点速度:240°/s垂直速度:垂直键控速度:0.1°-120°/s,速度可设;垂直预置点速度:200°/s 支持萤石协议接入 电源接口:AC24V 网络接口:RJ45网口,自适应10M/100M网络数据 音频输入/输出:1路音频输入;1路音频输出 报警输入/输出:2路报警输入;1路报警输出 SD卡接口:内置Micro SD卡插槽，支持 Micro SD(即TF卡)/Micro
表1-2 分部分项工程量清单及计价表( 号清单)
单位工程及专业工程名称：桐庐县桥梁安全设施采购及隧道维护项目-市政工程 | [7 empty] | 第 7 页 共 7 页
序号 | 项目编码 | 项目名称 | 项目特征描述 | 计量单位 | 工程量 | 综合单价(元) | 合价(元) | 其中(元) |  |  | 备注
[8 empty] | 人工费 | 机械费 | 管理费
SDHC/Micro SDXC卡(最大支持256G) 功耗:18W max 工作温度和湿度:-30℃-65℃;湿度小于90% 防护等级:IP66 （含安装支架费及摄像头杆件费）
合 计 | [6 empty] | 1582923 | 487027 | 8566 | 76817

## 表1-3-B 组织措施项目清单及计价表【市政工程】
施工组织措施项目清单与计价表
工程名称：桐庐县桥梁安全设施采购及隧道维护项目
单位工程名称：桐庐县桥梁安全设施采购及隧道维护项目-市政工程 |  |  | 第 1 页 共 1 页
序号 | 项目名称 | 计算基础 | 费率(%) | 金额(元)
1 | 安全文明施工费 | 492781.78 | 8.4 | 41393.67
2 | 提前竣工增加费 |  | 0
3 | 二次搬运费 |  | 0.48 | 2365.35
4 | 冬雨季施工增加费 |  | 0.13 | 640.62
5 | 行车、行人干扰增加费 |  | 1.69 | 8328.01
合 计 |  |  |  | 52727.65

## 表1-3-C 技术措施项目清单及计价表【市政工程】
表1-3-C 技术措施项目清单及计价表
工程名称：桐庐县桥梁安全设施采购及隧道维护项目
单位工程及专业工程名称：桐庐县桥梁安全设施采购及隧道维护项目-市政工程 | [7 empty] | 第 1 页 共 1 页
序号 | 项目编码 | 项目名称 | 项目特征描述 | 计量单位 | 工程量 | 综合单价(元) | 合价(元) | 其中(元) |  |  | 备注
[8 empty] | 人工费 | 机械费 | 管理费
|  | [请输入分部名称] |  |  |  |  | 93600 | 48400 | 4136 | 8096
1 | 041108001001 | 隧道安全施工措施费 | 隧道安全施工措施费 | 项 | 1 | 10000 | 10000
2 | 041101001001 | 墙面脚手架 | 墙面脚手架 | m2 | 8800 | 9.5 | 83600 | 48400 | 4136 | 8096
合 计 | [6 empty] | 93600 | 48400 | 4136 | 8096