## 【表2-1】 工程量清单
【表2-1】
| 长兴县虹星桥镇里塘中心小学2018暑期维修工程 |  |  | 工程
工 程 量 清 单
招 标 人: |  | 工 程 造 价 咨 询 人:
| (单位盖章) |  | (单位资质专用章)
法定代表人 或其授权人: |  | 法定代表人 或其授权人:
| (签字或盖章) |  | (签字或盖章)
编 制 人: |  | 复 核 人:
| (造价人员签字盖专用章) |  | (造价工程师签字盖专用章)
编制时间: |  | 复核时间:

## 【表2-2】 总说明
【表2-2】
总说明
工程名称:长兴县虹星桥镇里塘中心小学2018暑期维修工程 | 第1页 共1页
一、工程概况 本工程为长兴县虹星桥镇里塘中心小学2018暑期维修工程，工程建设地址位于长兴县里塘中心小学。 二、招标范围 本次招标主要内容包括教学楼走廊及外墙面涂料、教学楼屋面防水、厕所改造、教学楼一层瓷砖墙面改造等工作内容，详见工程量清单。 三、工程量清单编制依据 1. 施工招标文件； 2.《建设工程工程量清单计价规范》（GB50500-2013）、《房屋建筑与装饰工程工程量计算规范》（GB50854-2013）、《通用安装工程工程量计算规范》（BG50586-2013）及浙江省有关补充规定编制； 3．《浙江省建设工程计价规则》（2010版）； 4．《浙江省建设工程工程量清单计价指引》（2013版）； 5.《浙江省建筑工程预算定额》（2010版）； 6.《浙江省安装工程预算定额》（2010版）； 7.材料按照《湖州市建设工程造价信息》（2018年第5期）、《浙江省建设工程造价信息》（2018年第5期）信息价，信息价上没有的材料按照市场价； 8.人工单价按照《湖州市建设工程造价信息》（2018年第2季度）。 四、工程质量、施工、费率等要求： 1. 工程质量：合格； 2. 承包人在报价时应充分考虑安全文明施工费措施费用，根据《浙建站定(2016)23号》文件，《浙江省建设工程施工取费定额（2010版）》安全文明施工费的取费基数为人工费+机械费，取费费率不得低于规定的下限费率进行报价，装饰工程不得低于7.08%； 3. 规费的取费基数为"人工费+机械费"， （1）排污费、社保费、公积金费率：装修取13.36％.； （2）农民工工伤保险费费率：按0.75％计； 4. 危险作业意外伤害保险费取费基数为"人工费+机械费"，费率按0.8％计； 5. 税金费率统一按10％计取。 五、其他说明 1.各投标方应充分考虑施工地点对造价的影响，自行调研，充分考虑企业自身实力，自主报价，中标后不作调整. 2.本工程量清单仅提供清单工程量实际内容，具体投标文件格式以招标文件提供的投标文件格式为准. 3.本工程瓷砖由施工单位提供样品，具体颜色及样式由甲方定.

## 【表2-3】 分部分项工程量清单表与计价表
【表2-3】
分部分项工程量清单与计价表
单位(专业)工程名称:长兴县虹星桥镇里塘中心小学2018暑期维修工程 | [8 empty] | 第1页 共4页
序号 | 项目 编码 | 项目名称 | 项目 特征 | 计量 单位 | 工程量 | 综合单价 (元) | 合价 (元) | 其中(元) |  | 备注
[8 empty] | 人工费 | 机械费
教学楼走廊及外墙面涂料
1 | 011407001001 | 墙面喷刷涂料 | 1、墙面防水腻子二遍. 2、白色乳胶漆二遍. | m2 | 2057.27
2 | 011407001002 | 墙面喷刷涂料 | 1、墙面防水腻子二遍. 2、外墙弹性涂料二遍. 3、涂料颜色由甲方定，由施工单位提供样板. | m2 | 457.50
教学楼屋面防水
3 | 010902001001 | 屋面卷材防水 | 1、屋面及挑檐立面SBS防水卷材. 2、施工前必须清理好原屋面并刷防水涂料一遍. | m2 | 657.40
4 | 011607002001 | 防水层拆除 | 1、屋面原有SBS防水卷材拆除，垃圾清理并外运. | m2 | 657.40
教学楼一层瓷砖墙面改造
5 | 011204003001 | 块料墙面 | 1、墙面300*300瓷砖水泥砂浆黏贴 2、瓷砖颜色由甲方定，由施工单位提供样品. | m2 | 65.00
6 | 011205002001 | 块料柱面 | 1、柱面300*300瓷砖水泥砂浆黏贴 2、瓷砖颜色由甲方定，由施工单位提供样品. | m2 | 28.08
7 | 011605002001 | 立面块料拆除 | 1、教学楼一层走廊处墙面瓷砖及柱面瓷砖拆除，建筑垃圾清理并外运. | m2 | 93.08
教学楼楼梯扶手及栏杆油漆
本页小计
【表2-3】
分部分项工程量清单与计价表
单位(专业)工程名称:长兴县虹星桥镇里塘中心小学2018暑期维修工程 | [8 empty] | 第2页 共4页
序号 | 项目 编码 | 项目名称 | 项目 特征 | 计量 单位 | 工程量 | 综合单价 (元) | 合价 (元) | 其中(元) |  | 备注
[8 empty] | 人工费 | 机械费
8 | 011403001001 | 木扶手油漆 | 1、楼梯扶手油漆涂抹，采用环保漆，颜色由甲方定. | m | 72.00
9 | 011405001001 | 金属面油漆 | 1、楼梯栏杆~黑色防锈漆一遍. | m | 72.00
厕所改造
10 | 011601001001 | 砖砌体拆除 | 1、厕所原有蹲坑拆除，建筑垃圾清理并外运. | 项 | 1
11 | 011605002002 | 立面块料拆除 | 1、厕所原有墙面瓷砖拆除，建筑垃圾清理并外运. | m2 | 79.00
12 | 011605001001 | 平面块料拆除 | 1、厕所原有地面300*300防滑瓷砖拆除，建筑垃圾清理并外运. | m2 | 29.40
13 | 011102003001 | 块料楼地面 | 1、800*800瓷砖水泥砂浆铺贴 2、20厚1:2水泥砂浆楼地面 3、瓷砖由施工单位提供样品，具体颜色由甲方定. | m2 | 29.40
14 | 011204003002 | 块料墙面 | 1、墙面300*300瓷砖水泥砂浆黏贴 2、瓷砖颜色由甲方定，由施工单位提供样品. | m2 | 41.08
15 | 011302001001 | 吊顶天棚 | 天棚吊顶； 1、方木天棚龙骨 2、钉在木龙骨上石膏板（12mm）平面 | m2 | 29.40
16 | 011207001001 | 墙面装饰板 | 1、原卫生间落水管处采用木龙骨及石膏板包角. | m2 | 21.60
零星工程
本页小计
【表2-3】
分部分项工程量清单与计价表
单位(专业)工程名称:长兴县虹星桥镇里塘中心小学2018暑期维修工程 | [8 empty] | 第3页 共4页
序号 | 项目 编码 | 项目名称 | 项目 特征 | 计量 单位 | 工程量 | 综合单价 (元) | 合价 (元) | 其中(元) |  | 备注
[8 empty] | 人工费 | 机械费
17 | B001001 | 校训牌更换 | 1、教学楼顶部8块校训牌（1100*1100）排拆除后重新制作安装，新做校训牌根据现场外墙弹性涂料颜色施工前与甲方沟通，经甲方同意后再制作安装，此项目暂定综合单价3000元/项，为不可竞争费用. | 项 | 1
18 | B001002 | 围墙 | 1、学校大门处围墙拆除后新建，具体位置由施工单位自行勘察现场，做法由施工单位提供图纸并经甲方确认后施工，此项目暂定综合单价20000元/项，为不可竞争费用. | 项 | 1
19 | 031001006001 | 塑料管 | 1、教学楼北侧室外雨水管更换，采用Φ110UPVC排水管，含管道安拆及塑料卡固定等零星配件. | m | 62.00
20 | 050101002001 | 挖树根（蔸） | 1、室外操场主路两侧树木挖除并清运，含原有花坛侧石等一并挖除，垃圾清理并外运，建筑场地回填石渣至地面标高，施工单位自行勘察现场并考虑施工难度进行报价. | 棵 | 12
21 | 040204002001 | 人行道块料铺设 | 室外操场人行道板恢复，材质参照现场原有样式 1、人行道混凝土基础~ C15厚10cm； 2、人行道板安砌水泥砂浆垫层 厚度2cm. | m2 | 15.00
拆除工程
本页小计
【表2-3】
分部分项工程量清单与计价表
单位(专业)工程名称:长兴县虹星桥镇里塘中心小学2018暑期维修工程 | [8 empty] | 第4页 共4页
序号 | 项目 编码 | 项目名称 | 项目 特征 | 计量 单位 | 工程量 | 综合单价 (元) | 合价 (元) | 其中(元) |  | 备注
[8 empty] | 人工费 | 机械费
22 | 011608002001 | 铲除涂料面 | 1、教学楼走廊涂料铲除至抹灰层，垃圾清理并外运。此项目一次性包死，由施工单位自行勘察现场进行报价，中标后不予调整。 | 项 | 1
代理费及清单控制价编制费
23 | B001002 | 代理费及清单控制价编制费 | 代理费及清单控制价编制费:此项费用为不可竞争费用,投标单位按3000元计入,由中标单位现场直接支付给代理公司. | 项 | 1
本页小计
合计

## 【表2-4】 施工技术措施项目清单与计价表
【表2-4】
施工技术措施项目清单与计价表
单位(专业)工程名称:长兴县虹星桥镇里塘中心小学2018暑期维修工程 | [8 empty] | 第1页 共1页
序号 | 项目 编码 | 项目名称 | 项目 特征 | 计量 单位 | 工程量 | 综合单价 (元) | 合价 (元) | 其中(元) |  | 备注
[8 empty] | 人工费 | 机械费
1 | 011701002001 | 外脚手架 | 外墙钢管脚手架 | 项 | 1
2 | 011701003001 | 里脚手架 | 内墙脚手架 高度3.6m内 | 项 | 1
3 | 041106001001 | 大型机械设备进出场及安拆 | 大型机械设备进出场及安拆 | 项 | 1
本页小计
合计

## 【表2-5】 施工组织措施项目清单与计价表
【表2-5】
施工组织措施项目清单与计价表
单位(专业)工程名称:长兴县虹星桥镇里塘中心小学2018暑期维修工程 |  |  | 第1页 共1页
序号 | 项 目 名 称 | 计算基数 | 费率(%) | 金额(元)
1 | 安全文明施工费 | 人工费+机械费
2 | 其他组织措施费
2.1 | 冬雨季施工增加费 | 人工费+机械费
2.2 | 夜间施工增加费 | 人工费+机械费
2.3 | 已完工程及设备保护费 | 人工费+机械费
2.4 | 二次搬运费 | 人工费+机械费
2.5 | 行车、行人干扰增加费（限市政） | 人工费+机械费
2.6 | 提前竣工增加费 | 人工费+机械费
2.7 | 工程定位复测费 | 人工费+机械费
2.8 | 特殊地区增加费 | 人工费+机械费
2.9 | 其他措施费 | 按相关规定计算
合 计

## 【表2-6】 其他项目清单汇总表
【表2-6】
其他项目清单汇总表
工程名称:长兴县虹星桥镇里塘中心小学2018暑期维修工程 |  |  |  | 第1页 共1页
序号 | 项 目 名 称 | 计量单位 | 金额(元) | 备注
1 | 暂列金额 | 元 | 0
2 | 暂估价 | 元 | 0
2.1 | 材料暂估价 | - | 0 | 详见附表2-6-2
2.2 | 专业工程暂估价 | 元 | 0
3 | 计日工
4 | 总承包服务费
合 计