## 招标工程量清单编制说明
招标工程量清单编制说明
工程名称:滨江高教园区立业园20号楼员工寝室室内装修工程 | 第1页 共1页
一、工程概况： 本工程为滨江高教园区立业园20号楼员工寝室室内装修工程。本工程包含原室内拆除工程、新做室内装修及安装等内容。 二、编制依据： 1、设计图纸； 2、《房屋建筑与装饰工程工程量计算规范》（GB50854-2013）； 3、《通用安装工程工程量计算规范》（GB50856-2013）； 4、《浙江省建设工程计价规则》（2018版）； 三、费用说明： 1、安全文明施工费的费率，按市区一般工程取费，具体如下： 装修：取费基数为人工费+机械费，不低于5.142%； 安装：取费基数为人工费+机械费，不低于6.39%。 2、企业管理费： 装修：取费基数为人工费+机械费，不低于2.27%； 安装：取费基数为人工费+机械费，不低于3.26%; 3、规费： 规费取费基数为：定额人工费+定额机械费；取费费率为：装修工程27.92%；安装工程30.63%。（规费取费标准是投资概算和招标控制价的编制依据，投标人根据国家法律法规及自身缴纳规费的实际情况，自主确定其投标费率，但在规费政策平稳过渡期内不得低于标准费率的30%） 4、税金按9%计入，取费基数为分部分项工程量清单费+措施项目清单费+其他项目清单费+规费)，税金不得作为竞争性费用。 四、工程量清单及相关说明 1、投标人不得对已有清单内容进行修改、删除，对于措施项目清单及计价表中未列，而投标人认为可能发生的措施项目应自行补充并报价。若工程实施中发生新的措施项目且投标文件中未列入，按投标人在风险费或其它措施项目中已考虑，今后不得增加。 2、投标人应在综合单价中充分考虑施工中的各种损耗和需要增加的工程量，所报综合单价应包含该清单子目的所有工作内容，并考虑风险因素。 3、投标人未填报综合单价或合价的项目，其费用视为已分摊在其他项目的综合单价与合价中，该项工作实施后，招标人将不予支付。 4、投标人应将工程量清单充分结合图纸一起阅读并理解，对于清单描述不够详尽的，应结合图纸要求进行报价。 5、工程量清单项目特征描述的是主要工作内容，其他辅助工作内容投标人自行考虑，并计入综合单价及合价。 6、以“项”为单位的分部分项工程量清单项目为总价子目，合价固定包干，在招标范围内不作调整，投标人报价时应考虑设计方案优化、施工方案调整等风险因素。 7、投标人应先到工地踏勘以充分了解工地位置、现状、交通运输、空间局限及任何其它足以影响报价的情况，任何因忽视或误解工地情况而导致的索赔或工期延长申请将不获批准。 8、施工单位在投标报价时，采用的材料必须达到现行相关规定标准，在同类材料中必须是优等品质。 所有灯具、洁具、五金、面板、面砖、木门、玻璃、油漆、涂料、石材、不锈钢板等材料,均需由甲方确认后方可施工。 9、投标报价时，企业管理费中应包括施工企业现场监控和现场临时宿舍取暖降温费用，以及施工企业对建筑以及材料、构件和建筑安装物进行一般鉴定、检查所发生的检验试验费等相关费用。施工企业的现场监控、现场临时宿舍取暖降温费用，应根据市政府、市建设行政主管部门颁发的有关文件对于现场监控和现场民工宿舍空调的设置要求或标准规定落实相应费用的报价。 10、按照《杭州市人民政府办公厅关于印发杭州市建设工程推广应用预拌砂浆管理办法的通知》（杭政办涵【2011】32号文件）的要求使用预拌砂浆，投标人应将使用预拌砂浆的费用计入投标报价范围。 五、编制口径 装修： 1、成品桌椅等家具未计入。 六、主要材料推荐品牌 投标人投标报价时在"表1-6主要材料及设备价格表"的推荐品牌内任选其一，并在材料表中或编制说明中注明主材的品牌、规格。投标人未填或漏填品牌的（不作废标），评标委员会将认定投标人同意招标人有权选用推荐品牌中的任一品牌，投标单价不予调整。若投标人所选品牌不在推荐品牌内的，评标委员会半数以上判定投标产品品牌低于招标人推荐品牌标准的，招标人将有权拒绝其投标文件。

## 表1-2 分部分项工程量清单及计价表（号清单）
表 1-2 分部分项工程量清单及计价表(号清单)
单位工程及专业工程名称:滨江高教园区立业园20号楼员工寝室室内装修工程-房屋建筑与装饰工程 | [8 empty] | 第1页 共61页
序号 | 项目 编码 | 项目名称 | 项目特征描述 | 计量 单位 | 工程量 | 综合单价 (元) | 合价 (元) | 其中 |  |  | 备注
[8 empty] | 人工费 | 机械费 | 管理费
一层
门厅
1 | 010507001001 | 散水、坡道 | 1.20厚毛面花岗岩铺面 2.15厚1:3干硬性水泥砂浆基层 3.纯水泥浆一道 4.70厚C15砼垫层 5.80厚碎石垫层 6.素土夯实 7.原路面凿除清理，与原坡道连接 8.具体做法详见12J926 | m2 | 10.56
2 | 010801001001 | 木质门（单开） | 1.977*1450mm（高度按现在实际尺寸），5mm厚灰镜检修暗门，1160mm高5mm厚灰色钢化烤漆玻璃固定 2.8mm宽1.2厚拉丝黑钛金不锈钢边框 3.18mm厚阻燃板衬板 4.含拉丝黑色铝合金隐框、铰链、碰珠锁等 5.具体做法详见07、08/DT-01 | 樘 | 1
3 | 010801001002 | 木质门（单开） | 1.390*2150mm水表井暗门，12厚石膏板基层，咖灰色乳胶漆06两道；面板接缝处贴嵌缝带,刮腻子抹平 2.8mm宽1.2厚拉丝黑钛金不锈钢 3.门板木基层 4.含隐藏式铰链、碰珠锁等 5.具体做法详见4/TD-01 | 樘 | 1
表 1-2 分部分项工程量清单及计价表(号清单)
单位工程及专业工程名称:滨江高教园区立业园20号楼员工寝室室内装修工程-房屋建筑与装饰工程 | [8 empty] | 第2页 共61页
序号 | 项目 编码 | 项目名称 | 项目特征描述 | 计量 单位 | 工程量 | 综合单价 (元) | 合价 (元) | 其中 |  |  | 备注
[8 empty] | 人工费 | 机械费 | 管理费
4 | 010801001003 | 木质门（单开） | 1.790*2360mm暗门，12厚石膏板基层，咖灰色乳胶漆06两道；面板接缝处贴嵌缝带,刮腻子抹平 2.8mm宽1.2厚拉丝黑钛金不锈钢 3.门板木基层 4.含隐藏式铰链、碰珠锁等 5.具体做法详见4/TD-01 | 樘 | 1
5 | 010807001001 | 金属（塑钢、断桥）窗 | 灰色铝合金边框5+5钢化玻璃窗 含安装五金等 | m2 | 1.70
6 | 010809004001 | 石材窗台板 | 1.20厚青石板窗台板，含磨边、抛光处理 2.20厚干混砂浆基层 | m2 | 0.22
7 | 011101005001 | 自流坪楼地面 | 总厚度70mm 1.6~8厚抛光水泥基自流平（封闭剂），8mm宽铜条 2.水泥基自流平界面剂 3.50厚C25细石混凝土 4.水泥砂浆一道（内掺建筑胶） 5.LC7.5轻骨料混凝土填充层 6、局部位置抬高按实（台阶） | m2 | 39.65
8 | 011105006001 | 金属踢脚线 | 1.50mm高1.2厚拉丝黑钛金不锈钢踢脚线 2.18mm厚细木工板基层，木基层防火涂料三遍 | m2 | 0.59
9 | 011207001001 | 墙面装饰板 | 1.咖灰色乳胶漆06两道；面板接缝处贴嵌缝带,刮腻子抹平 2.墙面12厚石膏板基层 | m2 | 15.47
表 1-2 分部分项工程量清单及计价表(号清单)
单位工程及专业工程名称:滨江高教园区立业园20号楼员工寝室室内装修工程-房屋建筑与装饰工程 | [8 empty] | 第3页 共61页
序号 | 项目 编码 | 项目名称 | 项目特征描述 | 计量 单位 | 工程量 | 综合单价 (元) | 合价 (元) | 其中 |  |  | 备注
[8 empty] | 人工费 | 机械费 | 管理费
10 | 011207001002 | 墙面装饰板 | 1.5mm厚灰色钢化烤漆玻璃，8mm宽拉丝黑钛金不锈钢 2.18mm厚细木工板基层，木基层防火涂料三遍 3.具体做法详见03/TD-01 | m2 | 8.42
11 | 011210002001 | 金属隔断 | 铁板屏风一，具体做法详见1/DT-02 | m2 | 2.92
12 | 011210002002 | 金属隔断 | 铁板屏风二，具体做法详见2/DT-02 | m2 | 4.32
13 | 011210002003 | 金属隔断 | 铁板屏风三，具体做法详见3/DT-02 | m2 | 1.94
14 | 011210002004 | 金属隔断 | 铁板边框烤漆玻璃屏风，具体做法详见4/DT-02 | m2 | 2.43
15 | 011302001001 | 吊顶天棚 | 1.灰色乳胶漆01两道 2.满刮2厚面层腻子找平，面板接缝处贴嵌缝带,刮腻子抹平 3.双层9.5mm厚石膏板吊顶 4.U50轻钢龙骨，φ8吊杆 5.具体做法详见01/DT-01 | m2 | 36.95
16 | 011302001002 | 吊顶天棚 | 1.5mm厚灰镜，1.2厚拉丝黑钛金不锈钢边框 2.18mm厚阻燃板基层 3.U50轻钢龙骨，φ8吊杆 4.具体做法详见01/DT-01 | m2 | 2.11
表 1-2 分部分项工程量清单及计价表(号清单)
单位工程及专业工程名称:滨江高教园区立业园20号楼员工寝室室内装修工程-房屋建筑与装饰工程 | [8 empty] | 第4页 共61页
序号 | 项目 编码 | 项目名称 | 项目特征描述 | 计量 单位 | 工程量 | 综合单价 (元) | 合价 (元) | 其中 |  |  | 备注
[8 empty] | 人工费 | 机械费 | 管理费
17 | 011304001001 | 灯带（槽） | 1.米白色乳胶漆两道 2.满刮2厚面层腻子找平，面板接缝处贴嵌缝带,刮腻子抹平 3.9.5mm厚石膏板 4.18mm厚细木工板基层，木基层防火涂料三遍 5.具体做法详见01/DT-01 | m2 | 0.53
18 | 011401002001 | 玻璃幕墙油漆 | 玻璃幕墙室内面喷灰色油漆，原油漆铲除、清理 | 项 | 1
19 | 011407001001 | 墙面喷刷涂料 | 1.木纹肌理艺术墙面，10mm宽工艺缝（按照肌理墙面施工工艺） 2.封闭底涂料一道 3.刮腻子三遍 | m2 | 17.50
20 | 011407001002 | 墙面喷刷涂料 | 1.咖灰色乳胶漆06两道 2.封闭底涂料一道 3.刮腻子三遍 | m2 | 9.87
21 | 011503001001 | 金属扶手、栏杆、栏板 | 坡道栏杆高900mm 1.φ60*1.3不锈钢管横管、立管 2.钢板与墙面或地面固定 3.具体做法详见12J926 | m | 4.60
值班室
22 | 010805005001 | 全玻自由门 | 1.10mm厚钢化玻璃门，背贴磨砂膜 2.230mm宽10mm厚钢化玻璃定玻，背贴磨砂膜 3.20宽不锈钢门套，高度2200mm 4.含门拉手、合页、地弹簧等五金 | m2 | 2.05
表 1-2 分部分项工程量清单及计价表(号清单)
单位工程及专业工程名称:滨江高教园区立业园20号楼员工寝室室内装修工程-房屋建筑与装饰工程 | [8 empty] | 第5页 共61页
序号 | 项目 编码 | 项目名称 | 项目特征描述 | 计量 单位 | 工程量 | 综合单价 (元) | 合价 (元) | 其中 |  |  | 备注
[8 empty] | 人工费 | 机械费 | 管理费
23 | 010809004002 | 石材窗台板 | 1.20厚青石板窗台板，含磨边、抛光处理 2.20厚干混砂浆基层 | m2 | 0.48
24 | 010810002001 | 木窗帘盒 | 1.米白色乳胶漆两道 2.满刮2厚面层腻子找平，面板接缝处贴嵌缝带,刮腻子抹平 3.9.5mm厚石膏板 4.18mm厚细木工板基层，木基层防火涂料三遍 | m | 2.96
25 | 011102003001 | 块料楼地面 | 总厚度50mm（卫生间） 1.300*300*12mm厚防滑花砖03，纯水泥擦缝 2.35厚1:3干硬性水泥砂浆结合层 3.1.5mm厚JS防水层 4.防水层保护砂浆一层 5.1.5mm厚JS防水层 6.水泥砂浆一道（内掺建筑胶） | m2 | 2.36
26 | 011104002001 | 竹、木（复合）地板 | 总厚度50mm 1.12厚强化地板,板缝有胶粘剂粘铺，8mm宽铜条收口 2.3~5厚泡沫塑料衬垫 3.水泥自流平层 4.水泥自流平界面剂 5.20厚1:2.5水泥砂浆找平 6.水泥砂浆一道（内掺建筑胶） 7.LC轻骨料混凝土填充层 | m2 | 9.60
27 | 011105005001 | 木质踢脚线 | 50mm高成品木踢脚线，木纹同地板 | m | 12.32
表 1-2 分部分项工程量清单及计价表(号清单)
单位工程及专业工程名称:滨江高教园区立业园20号楼员工寝室室内装修工程-房屋建筑与装饰工程 | [8 empty] | 第6页 共61页
序号 | 项目 编码 | 项目名称 | 项目特征描述 | 计量 单位 | 工程量 | 综合单价 (元) | 合价 (元) | 其中 |  |  | 备注
[8 empty] | 人工费 | 机械费 | 管理费
28 | 011204003001 | 块料墙面 | 1.300*600mm白色仿石材纹墙砖，1:1彩色水泥细砂砂浆勾缝 2.4厚强力胶粉粘贴层，揉挤压实 3.1.5厚聚合物水泥基复合防水涂料防水层 | m2 | 12.90
29 | 011302001003 | 吊顶天棚 | 1.米白色乳胶漆两道 2.满刮2厚面层腻子找平，面板接缝处贴嵌缝带,刮腻子抹平 3.9.5mm厚石膏板吊顶 4.U50轻钢龙骨，φ8吊杆 | m2 | 9.07
30 | 011302001004 | 吊顶天棚 | 1.米白色防水乳胶漆两道 2.满刮2厚面层腻子找平，面板接缝处贴嵌缝带,刮腻子抹平 3.9.5mm厚防水石膏板吊顶 4.U50轻钢龙骨，φ8吊杆 | m2 | 2.36
31 | 011407001003 | 墙面喷刷涂料 | 1、浅灰色乳胶漆03两道 2.封闭底涂料一道 3.刮腻子三遍 | m2 | 27.09
无障碍房
32 | 010809004003 | 石材窗台板 | 1.20厚青石板窗台板，含磨边、抛光处理 2.20厚干混砂浆基层 | m2 | 0.36
表 1-2 分部分项工程量清单及计价表(号清单)
单位工程及专业工程名称:滨江高教园区立业园20号楼员工寝室室内装修工程-房屋建筑与装饰工程 | [8 empty] | 第7页 共61页
序号 | 项目 编码 | 项目名称 | 项目特征描述 | 计量 单位 | 工程量 | 综合单价 (元) | 合价 (元) | 其中 |  |  | 备注
[8 empty] | 人工费 | 机械费 | 管理费
33 | 010810002002 | 木窗帘盒 | 1.米白色乳胶漆两道 2.满刮2厚面层腻子找平，面板接缝处贴嵌缝带,刮腻子抹平 3.9.5mm厚石膏板 4.18mm厚细木工板基层，木基层防火涂料三遍 | m | 2.77
34 | 011102003002 | 块料楼地面 | 总厚度50mm（卫生间） 1.300*300*12mm厚防滑花砖03，纯水泥擦缝 2.35厚1:3干硬性水泥砂浆结合层 3.1.5mm厚JS防水层 4.防水层保护砂浆一层 5.1.5mm厚JS防水层 6.水泥砂浆一道（内掺建筑胶） | m2 | 4.51
35 | 011104002002 | 竹、木（复合）地板 | 总厚度50mm 1.12厚强化地板,板缝有胶粘剂粘铺，8mm宽铜条收口 2.3~5厚泡沫塑料衬垫 3.水泥自流平层 4.水泥自流平界面剂 5.20厚1:2.5水泥砂浆找平 6.水泥砂浆一道（内掺建筑胶） 7.LC轻骨料混凝土填充层 | m2 | 13.75
36 | 011105005002 | 木质踢脚线 | 50mm高成品木踢脚线，木纹同地板 | m | 18.44
表 1-2 分部分项工程量清单及计价表(号清单)
单位工程及专业工程名称:滨江高教园区立业园20号楼员工寝室室内装修工程-房屋建筑与装饰工程 | [8 empty] | 第8页 共61页
序号 | 项目 编码 | 项目名称 | 项目特征描述 | 计量 单位 | 工程量 | 综合单价 (元) | 合价 (元) | 其中 |  |  | 备注
[8 empty] | 人工费 | 机械费 | 管理费
37 | 011204003002 | 块料墙面 | 1.300*600mm白色仿石材纹墙砖，1:1彩色水泥细砂砂浆勾缝 2.4厚强力胶粉粘贴层，揉挤压实 3.1.5厚聚合物水泥基复合防水涂料防水层 | m2 | 16.37
38 | 011210003001 | 玻璃隔断 | 1.10mm厚钢化玻璃，贴磨砂膜，拉丝黑钛金不锈钢边框 | m2 | 2.38
39 | 011302001005 | 吊顶天棚 | 1.米白色乳胶漆两道 2.满刮2厚面层腻子找平，面板接缝处贴嵌缝带,刮腻子抹平 3.9.5mm厚石膏板吊顶 4.U50轻钢龙骨，φ8吊杆 | m2 | 13.25
40 | 011302001006 | 吊顶天棚 | 1.米白色防水乳胶漆两道 2.满刮2厚面层腻子找平，面板接缝处贴嵌缝带,刮腻子抹平 3.9.5mm厚防水石膏板吊顶 4.U50轻钢龙骨，φ8吊杆 | m2 | 4.51
41 | 011407001004 | 墙面喷刷涂料 | 1、浅灰色乳胶漆03两道 2.封闭底涂料一道 3.刮腻子三遍 | m2 | 44.35
夫妻房一（3间）
42 | 010809004004 | 石材窗台板 | 1.20厚青石板窗台板，含磨边、抛光处理 2.20厚干混砂浆基层 | m2 | 1.50
表 1-2 分部分项工程量清单及计价表(号清单)
单位工程及专业工程名称:滨江高教园区立业园20号楼员工寝室室内装修工程-房屋建筑与装饰工程 | [8 empty] | 第9页 共61页
序号 | 项目 编码 | 项目名称 | 项目特征描述 | 计量 单位 | 工程量 | 综合单价 (元) | 合价 (元) | 其中 |  |  | 备注
[8 empty] | 人工费 | 机械费 | 管理费
43 | 010810002003 | 木窗帘盒 | 1.米白色乳胶漆两道 2.满刮2厚面层腻子找平，面板接缝处贴嵌缝带,刮腻子抹平 3.9.5mm厚石膏板 4.18mm厚细木工板基层，木基层防火涂料三遍 | m | 9.63
44 | 011102003003 | 块料楼地面 | 总厚度50mm（卫生间） 1.300*300*12mm厚防滑花砖03，纯水泥擦缝 2.35厚1:3干硬性水泥砂浆结合层 3.1.5mm厚JS防水层 4.防水层保护砂浆一层 5.1.5mm厚JS防水层 6.水泥砂浆一道（内掺建筑胶） | m2 | 7.05
45 | 011102003004 | 块料楼地面 | 总厚度50mm（淋浴间） 1.300*300*12mm厚深灰色纽扣砖08，纯水泥擦缝 2.35厚1:3干硬性水泥砂浆结合层 3.1.5mm厚JS防水层 4.防水层保护砂浆一层 5.1.5mm厚JS防水层 6.水泥砂浆一道（内掺建筑胶） | m2 | 2.28
表 1-2 分部分项工程量清单及计价表(号清单)
单位工程及专业工程名称:滨江高教园区立业园20号楼员工寝室室内装修工程-房屋建筑与装饰工程 | [8 empty] | 第10页 共61页
序号 | 项目 编码 | 项目名称 | 项目特征描述 | 计量 单位 | 工程量 | 综合单价 (元) | 合价 (元) | 其中 |  |  | 备注
[8 empty] | 人工费 | 机械费 | 管理费
46 | 011104002003 | 竹、木（复合）地板 | 总厚度50mm 1.12厚强化地板,板缝有胶粘剂粘铺，8mm宽铜条收口 2.3~5厚泡沫塑料衬垫 3.水泥自流平层 4.水泥自流平界面剂 5.20厚1:2.5水泥砂浆找平 6.水泥砂浆一道（内掺建筑胶） 7.LC轻骨料混凝土填充层 | m2 | 36.66
47 | 011105005003 | 木质踢脚线 | 50mm高成品木踢脚线，木纹同地板 | m | 43.68
48 | 011204003003 | 块料墙面 | 1.300*600mm白色仿石材纹墙砖，1:1彩色水泥细砂砂浆勾缝 2.4厚强力胶粉粘贴层，揉挤压实 3.1.5厚聚合物水泥基复合防水涂料防水层 | m2 | 42.30
49 | 011210003002 | 玻璃隔断 | 1.10mm厚钢化玻璃，贴磨砂膜，拉丝黑钛金不锈钢边框 | m2 | 7.13
50 | 011302001007 | 吊顶天棚 | 1.米白色乳胶漆两道 2.满刮2厚面层腻子找平，面板接缝处贴嵌缝带,刮腻子抹平 3.9.5mm厚石膏板吊顶 4.U50轻钢龙骨，φ8吊杆 5.侧面18mm厚细木工板基层，木基层防火涂料三遍 | m2 | 34.92
表 1-2 分部分项工程量清单及计价表(号清单)
单位工程及专业工程名称:滨江高教园区立业园20号楼员工寝室室内装修工程-房屋建筑与装饰工程 | [8 empty] | 第11页 共61页
序号 | 项目 编码 | 项目名称 | 项目特征描述 | 计量 单位 | 工程量 | 综合单价 (元) | 合价 (元) | 其中 |  |  | 备注
[8 empty] | 人工费 | 机械费 | 管理费
51 | 011302001008 | 吊顶天棚 | 1.米白色防水乳胶漆两道 2.满刮2厚面层腻子找平，面板接缝处贴嵌缝带,刮腻子抹平 3.9.5mm厚防水石膏板吊顶 4.U50轻钢龙骨，φ8吊杆 | m2 | 9.72
52 | 011304001002 | 灯带（槽） | 1.米白色乳胶漆两道 2.满刮2厚面层腻子找平，面板接缝处贴嵌缝带,刮腻子抹平 3.9.5mm厚石膏板 4.18mm厚细木工板基层，木基层防火涂料三遍 | m2 | 1.66
53 | 011407001005 | 墙面喷刷涂料 | 1、浅灰色乳胶漆03两道 2.封闭底涂料一道 3.刮腻子三遍 | m2 | 81.37
54 | 011407001006 | 墙面喷刷涂料 | 1.灰绿色乳胶漆04两道 2.封闭底涂料一道 3.刮腻子三遍 | m2 | 23.18
夫妻房二（2间）
55 | 010809004005 | 石材窗台板 | 1.20厚青石板窗台板，含磨边、抛光处理 2.20厚干混砂浆基层 | m2 | 0.96
56 | 010810002004 | 木窗帘盒 | 1.米白色乳胶漆两道 2.满刮2厚面层腻子找平，面板接缝处贴嵌缝带,刮腻子抹平 3.9.5mm厚石膏板 4.18mm厚细木工板基层，木基层防火涂料三遍 | m | 6.42
表 1-2 分部分项工程量清单及计价表(号清单)
单位工程及专业工程名称:滨江高教园区立业园20号楼员工寝室室内装修工程-房屋建筑与装饰工程 | [8 empty] | 第12页 共61页
序号 | 项目 编码 | 项目名称 | 项目特征描述 | 计量 单位 | 工程量 | 综合单价 (元) | 合价 (元) | 其中 |  |  | 备注
[8 empty] | 人工费 | 机械费 | 管理费
57 | 011102003005 | 块料楼地面 | 总厚度50mm（卫生间） 1.300*300*12mm厚防滑花砖03，纯水泥擦缝 2.35厚1:3干硬性水泥砂浆结合层 3.1.5mm厚JS防水层 4.防水层保护砂浆一层 5.1.5mm厚JS防水层 6.水泥砂浆一道（内掺建筑胶） | m2 | 4.70
58 | 011102003006 | 块料楼地面 | 总厚度50mm（淋浴间） 1.300*300*12mm厚深灰色纽扣砖08，纯水泥擦缝 2.35厚1:3干硬性水泥砂浆结合层 3.1.5mm厚JS防水层 4.防水层保护砂浆一层 5.1.5mm厚JS防水层 6.水泥砂浆一道（内掺建筑胶） | m2 | 1.52
59 | 011104002004 | 竹、木（复合）地板 | 总厚度50mm 1.12厚强化地板,板缝有胶粘剂粘铺，8mm宽铜条收口 2.3~5厚泡沫塑料衬垫 3.水泥自流平层 4.水泥自流平界面剂 5.20厚1:2.5水泥砂浆找平 6.水泥砂浆一道（内掺建筑胶） 7.LC轻骨料混凝土填充层 | m2 | 25.24
60 | 011105005004 | 木质踢脚线 | 50mm高成品木踢脚线，木纹同地板 | m | 29.12
表 1-2 分部分项工程量清单及计价表(号清单)
单位工程及专业工程名称:滨江高教园区立业园20号楼员工寝室室内装修工程-房屋建筑与装饰工程 | [8 empty] | 第13页 共61页
序号 | 项目 编码 | 项目名称 | 项目特征描述 | 计量 单位 | 工程量 | 综合单价 (元) | 合价 (元) | 其中 |  |  | 备注
[8 empty] | 人工费 | 机械费 | 管理费
61 | 011204003004 | 块料墙面 | 1.300*600mm白色仿石材纹墙砖，1:1彩色水泥细砂砂浆勾缝 2.4厚强力胶粉粘贴层，揉挤压实 3.1.5厚聚合物水泥基复合防水涂料防水层 | m2 | 28.20
62 | 011210003003 | 玻璃隔断 | 1.10mm厚钢化玻璃，贴磨砂膜，拉丝黑钛金不锈钢边框 | m2 | 4.75
63 | 011302001009 | 吊顶天棚 | 1.米白色乳胶漆两道 2.满刮2厚面层腻子找平，面板接缝处贴嵌缝带,刮腻子抹平 3.9.5mm厚石膏板吊顶 4.U50轻钢龙骨，φ8吊杆 5.侧面18mm厚细木工板基层，木基层防火涂料三遍 | m2 | 24.09
64 | 011302001010 | 吊顶天棚 | 1.米白色防水乳胶漆两道 2.满刮2厚面层腻子找平，面板接缝处贴嵌缝带,刮腻子抹平 3.9.5mm厚防水石膏板吊顶 4.U50轻钢龙骨，φ8吊杆 | m2 | 6.48
65 | 011304001003 | 灯带（槽） | 1.米白色乳胶漆两道 2.满刮2厚面层腻子找平，面板接缝处贴嵌缝带,刮腻子抹平 3.9.5mm厚石膏板 4.18mm厚细木工板基层，木基层防火涂料三遍 | m2 | 1.10
表 1-2 分部分项工程量清单及计价表(号清单)
单位工程及专业工程名称:滨江高教园区立业园20号楼员工寝室室内装修工程-房屋建筑与装饰工程 | [8 empty] | 第14页 共61页
序号 | 项目 编码 | 项目名称 | 项目特征描述 | 计量 单位 | 工程量 | 综合单价 (元) | 合价 (元) | 其中 |  |  | 备注
[8 empty] | 人工费 | 机械费 | 管理费
66 | 011407001007 | 墙面喷刷涂料 | 1、浅灰色乳胶漆两道 2.封闭底涂料一道 3.刮腻子三遍 | m2 | 56.82
67 | 011407001008 | 墙面喷刷涂料 | 1.灰绿色乳胶漆两道 2.封闭底涂料一道 3.刮腻子三遍 | m2 | 16.24
夫妻房三（1间）
68 | 010805005002 | 全玻自由门 | 1.10mm厚钢化玻璃门，背贴磨砂膜 2.460mm宽10mm厚钢化玻璃定玻，背贴磨砂膜 3.20宽不锈钢门套，高度2200mm 4.含门拉手、合页、地弹簧等五金 | m2 | 2.55
69 | 010809004006 | 石材窗台板 | 1.20厚青石板窗台板，含磨边、抛光处理 2.20厚干混砂浆基层 | m2 | 0.48
70 | 010810002005 | 木窗帘盒 | 1.米白色乳胶漆两道 2.满刮2厚面层腻子找平，面板接缝处贴嵌缝带,刮腻子抹平 3.9.5mm厚石膏板 4.18mm厚细木工板基层，木基层防火涂料三遍 | m | 3.26
表 1-2 分部分项工程量清单及计价表(号清单)
单位工程及专业工程名称:滨江高教园区立业园20号楼员工寝室室内装修工程-房屋建筑与装饰工程 | [8 empty] | 第15页 共61页
序号 | 项目 编码 | 项目名称 | 项目特征描述 | 计量 单位 | 工程量 | 综合单价 (元) | 合价 (元) | 其中 |  |  | 备注
[8 empty] | 人工费 | 机械费 | 管理费
71 | 011102003007 | 块料楼地面 | 总厚度50mm（卫生间） 1.300*300*12mm厚防滑花砖03，纯水泥擦缝 2.35厚1:3干硬性水泥砂浆结合层 3.1.5mm厚JS防水层 4.防水层保护砂浆一层 5.1.5mm厚JS防水层 6.水泥砂浆一道（内掺建筑胶） | m2 | 2.28
72 | 011102003008 | 块料楼地面 | 总厚度50mm（淋浴间） 1.300*300*12mm厚深灰色纽扣砖08，纯水泥擦缝 2.35厚1:3干硬性水泥砂浆结合层 3.1.5mm厚JS防水层 4.防水层保护砂浆一层 5.1.5mm厚JS防水层 6.水泥砂浆一道（内掺建筑胶） | m2 | 0.70
73 | 011104002005 | 竹、木（复合）地板 | 总厚度50mm 1.12厚强化地板,板缝有胶粘剂粘铺，8mm宽铜条收口 2.3~5厚泡沫塑料衬垫 3.水泥自流平层 4.水泥自流平界面剂 5.20厚1:2.5水泥砂浆找平 6.水泥砂浆一道（内掺建筑胶） 7.LC轻骨料混凝土填充层 | m2 | 10.06
74 | 011105005005 | 木质踢脚线 | 50mm高成品木踢脚线，木纹同地板 | m | 10.55
表 1-2 分部分项工程量清单及计价表(号清单)
单位工程及专业工程名称:滨江高教园区立业园20号楼员工寝室室内装修工程-房屋建筑与装饰工程 | [8 empty] | 第16页 共61页
序号 | 项目 编码 | 项目名称 | 项目特征描述 | 计量 单位 | 工程量 | 综合单价 (元) | 合价 (元) | 其中 |  |  | 备注
[8 empty] | 人工费 | 机械费 | 管理费
75 | 011204003005 | 块料墙面 | 1.300*600mm白色仿石材纹墙砖，1:1彩色水泥细砂砂浆勾缝 2.4厚强力胶粉粘贴层，揉挤压实 3.1.5厚聚合物水泥基复合防水涂料防水层 | m2 | 14.25
76 | 011302001011 | 吊顶天棚 | 1.米白色乳胶漆两道 2.满刮2厚面层腻子找平，面板接缝处贴嵌缝带,刮腻子抹平 3.9.5mm厚石膏板吊顶 4.U50轻钢龙骨，φ8吊杆 | m2 | 9.48
77 | 011302001012 | 吊顶天棚 | 1.米白色防水乳胶漆两道 2.满刮2厚面层腻子找平，面板接缝处贴嵌缝带,刮腻子抹平 3.9.5mm厚防水石膏板吊顶 4.U50轻钢龙骨，φ8吊杆 | m2 | 2.96
78 | 011304001004 | 灯带（槽） | 1.米白色乳胶漆两道 2.满刮2厚面层腻子找平，面板接缝处贴嵌缝带,刮腻子抹平 3.9.5mm厚石膏板 4.18mm厚细木工板基层，木基层防火涂料三遍 | m2 | 0.55
79 | 011407001009 | 墙面喷刷涂料 | 1.浅灰色乳胶漆03两道 2.封闭底涂料一道 3.刮腻子三遍 | m2 | 19.12
表 1-2 分部分项工程量清单及计价表(号清单)
单位工程及专业工程名称:滨江高教园区立业园20号楼员工寝室室内装修工程-房屋建筑与装饰工程 | [8 empty] | 第17页 共61页
序号 | 项目 编码 | 项目名称 | 项目特征描述 | 计量 单位 | 工程量 | 综合单价 (元) | 合价 (元) | 其中 |  |  | 备注
[8 empty] | 人工费 | 机械费 | 管理费
80 | 011407001010 | 墙面喷刷涂料 | 1.灰绿色乳胶漆04两道 2.封闭底涂料一道 3.刮腻子三遍 | m2 | 7.87
夫妻房四（1间）
81 | 010809004007 | 石材窗台板 | 1.20厚青石板窗台板，含磨边、抛光处理 2.20厚干混砂浆基层 | m2 | 0.48
82 | 010810002006 | 木窗帘盒 | 1.米白色乳胶漆两道 2.满刮2厚面层腻子找平，面板接缝处贴嵌缝带,刮腻子抹平 3.9.5mm厚石膏板 4.18mm厚细木工板基层，木基层防火涂料三遍 | m | 2.85
83 | 011102003009 | 块料楼地面 | 总厚度50mm（卫生间） 1.300*300*12mm厚防滑花砖03，纯水泥擦缝 2.35厚1:3干硬性水泥砂浆结合层 3.1.5mm厚JS防水层 4.防水层保护砂浆一层 5.1.5mm厚JS防水层 6.水泥砂浆一道（内掺建筑胶） | m2 | 2.50
表 1-2 分部分项工程量清单及计价表(号清单)
单位工程及专业工程名称:滨江高教园区立业园20号楼员工寝室室内装修工程-房屋建筑与装饰工程 | [8 empty] | 第18页 共61页
序号 | 项目 编码 | 项目名称 | 项目特征描述 | 计量 单位 | 工程量 | 综合单价 (元) | 合价 (元) | 其中 |  |  | 备注
[8 empty] | 人工费 | 机械费 | 管理费
84 | 011102003010 | 块料楼地面 | 总厚度50mm（淋浴间） 1.300*300*12mm厚深灰色纽扣砖08，纯水泥擦缝 2.35厚1:3干硬性水泥砂浆结合层 3.1.5mm厚JS防水层 4.防水层保护砂浆一层 5.1.5mm厚JS防水层 6.水泥砂浆一道（内掺建筑胶） | m2 | 0.70
85 | 011104002006 | 竹、木（复合）地板 | 总厚度50mm 1.12厚强化地板,板缝有胶粘剂粘铺，8mm宽铜条收口 2.3~5厚泡沫塑料衬垫 3.水泥自流平层 4.水泥自流平界面剂 5.20厚1:2.5水泥砂浆找平 6.水泥砂浆一道（内掺建筑胶） 7.LC轻骨料混凝土填充层 | m2 | 11.10
86 | 011105005006 | 木质踢脚线 | 50mm高成品木踢脚线，木纹同地板 | m | 10.55
87 | 011204003006 | 块料墙面 | 1.300*600mm白色仿石材纹墙砖，1:1彩色水泥细砂砂浆勾缝 2.4厚强力胶粉粘贴层，揉挤压实 3.1.5厚聚合物水泥基复合防水涂料防水层 | m2 | 13.42
88 | 011210003004 | 玻璃隔断 | 1.10mm厚钢化玻璃，贴磨砂膜，拉丝黑钛金不锈钢边框 | m2 | 2.38
表 1-2 分部分项工程量清单及计价表(号清单)
单位工程及专业工程名称:滨江高教园区立业园20号楼员工寝室室内装修工程-房屋建筑与装饰工程 | [8 empty] | 第19页 共61页
序号 | 项目 编码 | 项目名称 | 项目特征描述 | 计量 单位 | 工程量 | 综合单价 (元) | 合价 (元) | 其中 |  |  | 备注
[8 empty] | 人工费 | 机械费 | 管理费
89 | 011302001013 | 吊顶天棚 | 1.米白色乳胶漆两道 2.满刮2厚面层腻子找平，面板接缝处贴嵌缝带,刮腻子抹平 4.9.5mm厚石膏板吊顶 5.U50轻钢龙骨，φ8吊杆 6.侧面18mm厚细木工板基层，木基层防火涂料三遍 | m2 | 10.59
90 | 011302001014 | 吊顶天棚 | 1.米白色防水乳胶漆两道 2.满刮2厚面层腻子找平，面板接缝处贴嵌缝带,刮腻子抹平 3.9.5mm厚防水石膏板吊顶 4.U50轻钢龙骨，φ8吊杆 | m2 | 3.28
91 | 011304001005 | 灯带（槽） | 1.米白色乳胶漆两道 2.满刮2厚面层腻子找平，面板接缝处贴嵌缝带,刮腻子抹平 3.9.5mm厚石膏板 4.18mm厚细木工板基层，木基层防火涂料三遍 | m2 | 0.55
92 | 011407001011 | 墙面喷刷涂料 | 1.浅灰色乳胶漆03两道 2.封闭底涂料一道 3.刮腻子三遍 | m2 | 26.17
93 | 011407001012 | 墙面喷刷涂料 | 1.灰绿色乳胶漆04两道 2.封闭底涂料一道 3.刮腻子三遍 | m2 | 7.01
走道
表 1-2 分部分项工程量清单及计价表(号清单)
单位工程及专业工程名称:滨江高教园区立业园20号楼员工寝室室内装修工程-房屋建筑与装饰工程 | [8 empty] | 第20页 共61页
序号 | 项目 编码 | 项目名称 | 项目特征描述 | 计量 单位 | 工程量 | 综合单价 (元) | 合价 (元) | 其中 |  |  | 备注
[8 empty] | 人工费 | 机械费 | 管理费
94 | 010801001004 | 木质门（双开） | 1.1200*2150电表箱暗门，12厚石膏板基层，咖灰色乳胶漆06两道；面板接缝处贴嵌缝带,刮腻子抹平 2.8mm宽1.2厚拉丝黑钛金不锈钢 3.门板木基层 4.含隐藏式铰链、碰珠锁等 5.具体做法详见4/TD-01 | 樘 | 1
95 | 010801001005 | 木质门（单开） | 1.790*2150mm暗门，石膏板基层，咖灰色乳胶漆06两道；面板接缝处贴嵌缝带,刮腻子抹平 2.8mm宽1.2厚拉丝黑钛金不锈钢 3.门板木基层 4.含隐藏式铰链、碰珠锁等 5.具体做法详见4/TD-01 | 樘 | 2
96 | 010801001006 | 木质门（单开） | 1.390*2150mm水表井暗门，石膏板基层，咖灰色乳胶漆06两道；面板接缝处贴嵌缝带,刮腻子抹平 2.8mm宽1.2厚拉丝黑钛金不锈钢 3.门板木基层 4.含隐藏式铰链、碰珠锁等 5.具体做法详见4/TD-01 | 樘 | 3
表 1-2 分部分项工程量清单及计价表(号清单)
单位工程及专业工程名称:滨江高教园区立业园20号楼员工寝室室内装修工程-房屋建筑与装饰工程 | [8 empty] | 第21页 共61页
序号 | 项目 编码 | 项目名称 | 项目特征描述 | 计量 单位 | 工程量 | 综合单价 (元) | 合价 (元) | 其中 |  |  | 备注
[8 empty] | 人工费 | 机械费 | 管理费
97 | 011101005002 | 自流坪楼地面 | 总厚度70mm 1.6~8厚抛光水泥基自流平（封闭剂），8mm宽铜条 2.水泥基自流平界面剂 3.50厚C25细石混凝土 4.水泥砂浆一道（内掺建筑胶） 5.LC7.5轻骨料混凝土填充层 6.局部位置抬高按实（台阶） | m2 | 23.00
98 | 011105006002 | 金属踢脚线 | 1.50mm高1.2厚拉丝黑钛金不锈钢踢脚线 2.18mm厚细木工板基层，木基层防火涂料三遍 | m2 | 0.97
99 | 011207001003 | 墙面装饰板 | 1.咖灰色乳胶漆06两道；面板接缝处贴嵌缝带,刮腻子抹平 2.墙面12厚石膏板基层 | m2 | 26.37
100 | 011302001015 | 吊顶天棚 | 1.米白色乳胶漆两道 2.满刮2厚面层腻子找平，面板接缝处贴嵌缝带,刮腻子抹平 3.9.5mm厚石膏板吊顶 4.U50轻钢龙骨，φ8吊杆 | m2 | 23.00
101 | 011407001013 | 墙面喷刷涂料 | 1.咖灰色乳胶漆06两道 2.封闭底涂料一道 3.刮腻子三遍 | m2 | 15.25
102 | 011407001014 | 墙面喷刷涂料 | 1.灰蓝色乳胶漆05两道 2.封闭底涂料一道 3.刮腻子三遍 | m2 | 4.28
楼梯间
103 | 010507004001 | 台阶 | 现浇C20混凝土台阶 干混砂浆抹灰 | m2 | 2.25
表 1-2 分部分项工程量清单及计价表(号清单)
单位工程及专业工程名称:滨江高教园区立业园20号楼员工寝室室内装修工程-房屋建筑与装饰工程 | [8 empty] | 第22页 共61页
序号 | 项目 编码 | 项目名称 | 项目特征描述 | 计量 单位 | 工程量 | 综合单价 (元) | 合价 (元) | 其中 |  |  | 备注
[8 empty] | 人工费 | 机械费 | 管理费
104 | 010801004001 | 木质防火门 | 1.1500*2100成品防火门 2.含门套、闭门器、门锁拉手、合页等五金配件 | 樘 | 1
105 | 010802001001 | 金属（塑钢）门 | 1.1300*2100mm白色铝合金边框,5+12A+5mm厚钢化玻璃门（高度现场复核） 2.含门锁、合页等五金件 | 樘 | 1
106 | 011407001015 | 墙面喷刷涂料 | 1.灰蓝色乳胶漆05两道 2.封闭底涂料一道 3.刮腻子三遍 | m2 | 135.29
107 | 011407002001 | 天棚喷刷涂料 | 1.浅灰色乳胶漆03两道 2.2厚面层耐水腻子刮平 3.3厚底基防裂腻子分遍刮平 4.素水泥砂浆一道甩毛（内掺建筑胶） | m2 | 51.31
108 | 01B001 | 栏杆喷漆 | 楼梯间栏杆铁格栅部分重新喷黑漆 拉杆木扶手喷黄色混漆 | 项 | 1
二层
双人房一（2间）
109 | 010809004008 | 石材窗台板 | 1.20厚青石板窗台板，含磨边、抛光处理 2.20厚干混砂浆基层 | m2 | 0.72
表 1-2 分部分项工程量清单及计价表(号清单)
单位工程及专业工程名称:滨江高教园区立业园20号楼员工寝室室内装修工程-房屋建筑与装饰工程 | [8 empty] | 第23页 共61页
序号 | 项目 编码 | 项目名称 | 项目特征描述 | 计量 单位 | 工程量 | 综合单价 (元) | 合价 (元) | 其中 |  |  | 备注
[8 empty] | 人工费 | 机械费 | 管理费
110 | 011102003011 | 块料楼地面 | 总厚度50mm（卫生间） 1.300*300*12mm厚防滑花砖03，纯水泥擦缝 2.35厚1:3干硬性水泥砂浆结合层 3.1.5mm厚JS防水层 4.防水层保护砂浆一层 5.1.5mm厚JS防水层 6.水泥砂浆一道（内掺建筑胶） | m2 | 5.02
111 | 011102003012 | 块料楼地面 | 总厚度50mm（淋浴间） 1.300*300*12mm厚深灰色纽扣砖08，纯水泥擦缝 2.35厚1:3干硬性水泥砂浆结合层 3.1.5mm厚JS防水层 4.防水层保护砂浆一层 5.1.5mm厚JS防水层 6.水泥砂浆一道（内掺建筑胶） | m2 | 1.52
112 | 011104002007 | 竹、木（复合）地板 | 总厚度50mm 1.12厚强化地板,板缝有胶粘剂粘铺，处压条收口 2.3~5厚泡沫塑料衬垫 3.水泥自流平层 4.水泥自流平界面剂 5.20厚1:2.5水泥砂浆找平 6.水泥砂浆一道（内掺建筑胶） 7.LC轻骨料混凝土填充层 | m2 | 24.40
113 | 011105005007 | 木质踢脚线 | 50mm高成品木踢脚线，木纹同地板 | m | 29.12
表 1-2 分部分项工程量清单及计价表(号清单)
单位工程及专业工程名称:滨江高教园区立业园20号楼员工寝室室内装修工程-房屋建筑与装饰工程 | [8 empty] | 第24页 共61页
序号 | 项目 编码 | 项目名称 | 项目特征描述 | 计量 单位 | 工程量 | 综合单价 (元) | 合价 (元) | 其中 |  |  | 备注
[8 empty] | 人工费 | 机械费 | 管理费
114 | 011204003007 | 块料墙面 | 1.300*600mm白色仿石材纹墙砖，1:1彩色水泥细砂砂浆勾缝 2.4厚强力胶粉粘贴层，揉挤压实 3.1.5厚聚合物水泥基复合防水涂料防水层 | m2 | 27.00
115 | 011210003005 | 玻璃隔断 | 1.10mm厚钢化玻璃，贴磨砂膜，拉丝黑钛金不锈钢边框 | m2 | 4.75
116 | 011302001016 | 吊顶天棚 | 1.米白色乳胶漆两道 2.满刮2厚面层腻子找平，面板接缝处贴嵌缝带,刮腻子抹平 3.9.5mm厚石膏板吊顶 4.U50轻钢龙骨，φ8吊杆 5.侧面18mm厚细木工板基层，木基层防火涂料三遍 | m2 | 4.26
117 | 011302001017 | 吊顶天棚 | 1.米白色防水乳胶漆两道 2.满刮2厚面层腻子找平，面板接缝处贴嵌缝带,刮腻子抹平 3.9.5mm厚防水石膏板吊顶 4.U50轻钢龙骨，φ8吊杆 | m2 | 6.54
118 | 011407001016 | 墙面喷刷涂料 | 1.浅灰色乳胶漆03两道 2.封闭底涂料一道 3.刮腻子三遍 | m2 | 63.90
119 | 011407002002 | 天棚喷刷涂料 | 1.米白色乳胶漆两道 2.2厚面层耐水腻子刮平 3.3厚底基防裂腻子分遍刮平 4.素水泥砂浆一道甩毛（内掺建筑胶） | m2 | 22.15
表 1-2 分部分项工程量清单及计价表(号清单)
单位工程及专业工程名称:滨江高教园区立业园20号楼员工寝室室内装修工程-房屋建筑与装饰工程 | [8 empty] | 第25页 共61页
序号 | 项目 编码 | 项目名称 | 项目特征描述 | 计量 单位 | 工程量 | 综合单价 (元) | 合价 (元) | 其中 |  |  | 备注
[8 empty] | 人工费 | 机械费 | 管理费
双人房二（4间）
120 | 010809004009 | 石材窗台板 | 1.20厚青石板窗台板，含磨边、抛光处理 2.20厚干混砂浆基层 | m2 | 1.92
121 | 011102003013 | 块料楼地面 | 总厚度50mm（卫生间） 1.300*300*12mm厚防滑花砖03，纯水泥擦缝 2.35厚1:3干硬性水泥砂浆结合层 3.1.5mm厚JS防水层 4.防水层保护砂浆一层 5.1.5mm厚JS防水层 6.水泥砂浆一道（内掺建筑胶） | m2 | 10.04
122 | 011102003014 | 块料楼地面 | 总厚度50mm（淋浴间） 1.300*300*12mm厚深灰色纽扣砖08，纯水泥擦缝 2.35厚1:3干硬性水泥砂浆结合层 3.1.5mm厚JS防水层 4.防水层保护砂浆一层 5.1.5mm厚JS防水层 6.水泥砂浆一道（内掺建筑胶） | m2 | 3.04
表 1-2 分部分项工程量清单及计价表(号清单)
单位工程及专业工程名称:滨江高教园区立业园20号楼员工寝室室内装修工程-房屋建筑与装饰工程 | [8 empty] | 第26页 共61页
序号 | 项目 编码 | 项目名称 | 项目特征描述 | 计量 单位 | 工程量 | 综合单价 (元) | 合价 (元) | 其中 |  |  | 备注
[8 empty] | 人工费 | 机械费 | 管理费
123 | 011104002008 | 竹、木（复合）地板 | 总厚度50mm 1.12厚强化地板,板缝有胶粘剂粘铺，处压条收口 2.3~5厚泡沫塑料衬垫 3.水泥自流平层 4.水泥自流平界面剂 5.20厚1:2.5水泥砂浆找平 6.水泥砂浆一道（内掺建筑胶） 7.LC轻骨料混凝土填充层 | m2 | 48.80
124 | 011105005008 | 木质踢脚线 | 50mm高成品木踢脚线，木纹同地板 | m | 58.24
125 | 011204003008 | 块料墙面 | 1.300*600mm白色仿石材纹墙砖，1:1彩色水泥细砂砂浆勾缝 2.4厚强力胶粉粘贴层，揉挤压实 3.1.5厚聚合物水泥基复合防水涂料防水层 | m2 | 54.00
126 | 011210003006 | 玻璃隔断 | 1.10mm厚钢化玻璃，贴磨砂膜，拉丝黑钛金不锈钢边框 | m2 | 9.50
127 | 011302001018 | 吊顶天棚 | 1.米白色乳胶漆两道 2.满刮2厚面层腻子找平，面板接缝处贴嵌缝带,刮腻子抹平 3.9.5mm厚石膏板吊顶 4.U50轻钢龙骨，φ8吊杆 5.侧面18mm厚细木工板基层，木基层防火涂料三遍 | m2 | 8.52
表 1-2 分部分项工程量清单及计价表(号清单)
单位工程及专业工程名称:滨江高教园区立业园20号楼员工寝室室内装修工程-房屋建筑与装饰工程 | [8 empty] | 第27页 共61页
序号 | 项目 编码 | 项目名称 | 项目特征描述 | 计量 单位 | 工程量 | 综合单价 (元) | 合价 (元) | 其中 |  |  | 备注
[8 empty] | 人工费 | 机械费 | 管理费
128 | 011302001019 | 吊顶天棚 | 1.米白色防水乳胶漆两道 2.满刮2厚面层腻子找平，面板接缝处贴嵌缝带,刮腻子抹平 3.9.5mm厚防水石膏板吊顶 4.U50轻钢龙骨，φ8吊杆 | m2 | 13.08
129 | 011407001017 | 墙面喷刷涂料 | 1.浅灰色乳胶漆03两道 2.封闭底涂料一道 3.刮腻子三遍 | m2 | 124.00
130 | 011407002003 | 天棚喷刷涂料 | 1.米白色乳胶漆两道 2.2厚面层耐水腻子刮平 3.3厚底基防裂腻子分遍刮平 4.素水泥砂浆一道甩毛（内掺建筑胶） | m2 | 44.31
双人房三（4间）
131 | 010809004010 | 石材窗台板 | 1.20厚青石板窗台板，含磨边、抛光处理 2.20厚干混砂浆基层 | m2 | 1.92
132 | 011102003015 | 块料楼地面 | 总厚度50mm（卫生间） 1.300*300*12mm厚防滑花砖03，纯水泥擦缝 2.35厚1:3干硬性水泥砂浆结合层 3.1.5mm厚JS防水层 4.防水层保护砂浆一层 5.1.5mm厚JS防水层 6.水泥砂浆一道（内掺建筑胶） | m2 | 10.04
表 1-2 分部分项工程量清单及计价表(号清单)
单位工程及专业工程名称:滨江高教园区立业园20号楼员工寝室室内装修工程-房屋建筑与装饰工程 | [8 empty] | 第28页 共61页
序号 | 项目 编码 | 项目名称 | 项目特征描述 | 计量 单位 | 工程量 | 综合单价 (元) | 合价 (元) | 其中 |  |  | 备注
[8 empty] | 人工费 | 机械费 | 管理费
133 | 011102003016 | 块料楼地面 | 总厚度50mm（淋浴间） 1.300*300*12mm厚深灰色纽扣砖08，纯水泥擦缝 2.35厚1:3干硬性水泥砂浆结合层 3.1.5mm厚JS防水层 4.防水层保护砂浆一层 5.1.5mm厚JS防水层 6.水泥砂浆一道（内掺建筑胶） | m2 | 3.04
134 | 011104002009 | 竹、木（复合）地板 | 总厚度50mm 1.12厚强化地板,板缝有胶粘剂粘铺，处压条收口 2.3~5厚泡沫塑料衬垫 3.水泥自流平层 4.水泥自流平界面剂 5.20厚1:2.5水泥砂浆找平 6.水泥砂浆一道（内掺建筑胶） 7.LC轻骨料混凝土填充层 | m2 | 48.80
135 | 011105005009 | 木质踢脚线 | 50mm高成品木踢脚线，木纹同地板 | m | 58.24
136 | 011204003009 | 块料墙面 | 1.300*600mm白色仿石材纹墙砖，1:1彩色水泥细砂砂浆勾缝 2.4厚强力胶粉粘贴层，揉挤压实 3.1.5厚聚合物水泥基复合防水涂料防水层 | m2 | 54.00
137 | 011210003007 | 玻璃隔断 | 1.10mm厚钢化玻璃，贴磨砂膜，拉丝黑钛金不锈钢边框 | m2 | 9.50
表 1-2 分部分项工程量清单及计价表(号清单)
单位工程及专业工程名称:滨江高教园区立业园20号楼员工寝室室内装修工程-房屋建筑与装饰工程 | [8 empty] | 第29页 共61页
序号 | 项目 编码 | 项目名称 | 项目特征描述 | 计量 单位 | 工程量 | 综合单价 (元) | 合价 (元) | 其中 |  |  | 备注
[8 empty] | 人工费 | 机械费 | 管理费
138 | 011302001020 | 吊顶天棚 | 1.米白色乳胶漆两道 2.满刮2厚面层腻子找平，面板接缝处贴嵌缝带,刮腻子抹平 4.9.5mm厚石膏板吊顶 5.U50轻钢龙骨，φ8吊杆 6.侧面18mm厚细木工板基层，木基层防火涂料三遍 | m2 | 8.52
139 | 011302001021 | 吊顶天棚 | 1.米白色防水乳胶漆两道 2.满刮2厚面层腻子找平，面板接缝处贴嵌缝带,刮腻子抹平 3.9.5mm厚防水石膏板吊顶 4.U50轻钢龙骨，φ8吊杆 | m2 | 13.08
140 | 011407001018 | 墙面喷刷涂料 | 1.浅灰色乳胶漆03两道 2.封闭底涂料一道 3.刮腻子三遍 | m2 | 124.00
141 | 011407002004 | 天棚喷刷涂料 | 1.米白色乳胶漆两道 2.2厚面层耐水腻子刮平 3.3厚底基防裂腻子分遍刮平 4.素水泥砂浆一道甩毛（内掺建筑胶） | m2 | 44.31
双人房四（1间）
142 | 010805005003 | 全玻自由门 | 1.10mm厚钢化玻璃门，背贴磨砂膜 2.460mm宽10mm厚钢化玻璃定玻，背贴磨砂膜 3.20宽不锈钢门套，高度2200mm 4.含门拉手、合页、地弹簧等五金 | m2 | 2.55
表 1-2 分部分项工程量清单及计价表(号清单)
单位工程及专业工程名称:滨江高教园区立业园20号楼员工寝室室内装修工程-房屋建筑与装饰工程 | [8 empty] | 第30页 共61页
序号 | 项目 编码 | 项目名称 | 项目特征描述 | 计量 单位 | 工程量 | 综合单价 (元) | 合价 (元) | 其中 |  |  | 备注
[8 empty] | 人工费 | 机械费 | 管理费
143 | 010809004011 | 石材窗台板 | 1.20厚青石板窗台板，含磨边、抛光处理 2.20厚干混砂浆基层 | m2 | 0.36
144 | 011102003017 | 块料楼地面 | 总厚度50mm（卫生间） 1.300*300*12mm厚防滑花砖03，纯水泥擦缝 2.35厚1:3干硬性水泥砂浆结合层 3.1.5mm厚JS防水层 4.防水层保护砂浆一层 5.1.5mm厚JS防水层 6.水泥砂浆一道（内掺建筑胶） | m2 | 2.27
145 | 011102003018 | 块料楼地面 | 总厚度50mm（淋浴间） 1.300*300*12mm厚深灰色纽扣砖08，纯水泥擦缝 2.35厚1:3干硬性水泥砂浆结合层 3.1.5mm厚JS防水层 4.防水层保护砂浆一层 5.1.5mm厚JS防水层 6.水泥砂浆一道（内掺建筑胶） | m2 | 0.70
146 | 011104002010 | 竹、木（复合）地板 | 总厚度50mm 1.12厚强化地板,板缝有胶粘剂粘铺，处压条收口 2.3~5厚泡沫塑料衬垫 3.水泥自流平层 4.水泥自流平界面剂 5.20厚1:2.5水泥砂浆找平 6.水泥砂浆一道（内掺建筑胶） 7.LC轻骨料混凝土填充层 | m2 | 10.48
表 1-2 分部分项工程量清单及计价表(号清单)
单位工程及专业工程名称:滨江高教园区立业园20号楼员工寝室室内装修工程-房屋建筑与装饰工程 | [8 empty] | 第31页 共61页
序号 | 项目 编码 | 项目名称 | 项目特征描述 | 计量 单位 | 工程量 | 综合单价 (元) | 合价 (元) | 其中 |  |  | 备注
[8 empty] | 人工费 | 机械费 | 管理费
147 | 011105005010 | 木质踢脚线 | 50mm高成品木踢脚线，木纹同地板 | m | 10.86
148 | 011204003010 | 块料墙面 | 1.300*600mm白色仿石材纹墙砖，1:1彩色水泥细砂砂浆勾缝 2.4厚强力胶粉粘贴层，揉挤压实 3.1.5厚聚合物水泥基复合防水涂料防水层 | m2 | 12.59
149 | 011302001022 | 吊顶天棚 | 1.米白色防水乳胶漆两道 2.满刮2厚面层腻子找平，面板接缝处贴嵌缝带,刮腻子抹平 3.9.5mm厚防水石膏板吊顶 4.U50轻钢龙骨，φ8吊杆 | m2 | 2.97
150 | 011407001019 | 墙面喷刷涂料 | 1.浅灰色乳胶漆03两道 2.封闭底涂料一道 3.刮腻子三遍 | m2 | 36.00
151 | 011407002005 | 天棚喷刷涂料 | 1.米白色乳胶漆两道 2.2厚面层耐水腻子刮平 3.3厚底基防裂腻子分遍刮平 4.素水泥砂浆一道甩毛（内掺建筑胶） | m2 | 11.53
活动室
152 | 010808004001 | 金属门套 | 1.1.2厚拉丝黑钛金不锈钢门套 2.18mm厚细木工板基层，木基层防火涂料三遍 3.具体做法详见11/DT-01 | m2 | 6.12
表 1-2 分部分项工程量清单及计价表(号清单)
单位工程及专业工程名称:滨江高教园区立业园20号楼员工寝室室内装修工程-房屋建筑与装饰工程 | [8 empty] | 第32页 共61页
序号 | 项目 编码 | 项目名称 | 项目特征描述 | 计量 单位 | 工程量 | 综合单价 (元) | 合价 (元) | 其中 |  |  | 备注
[8 empty] | 人工费 | 机械费 | 管理费
153 | 010809004012 | 石材窗台板 | 1.20厚青石板窗台板，含磨边、抛光处理 2.20厚干混砂浆基层 | m2 | 0.84
154 | 011102003019 | 块料楼地面 | 地面抬高300mm 总厚度50mm 1.300*300mm防滑花砖06，纯水泥擦缝 2.35厚1:3干硬性水泥砂浆结合层 3.1.5mm厚JS防水层 4.防水层保护砂浆一层 5.1.5mm厚JS防水层 6.水泥砂浆一道（内掺建筑胶） | m2 | 23.65
155 | 011105006003 | 金属踢脚线 | 1.50mm高1.2厚拉丝黑钛金不锈钢踢脚线 2.18mm厚细木工板基层，木基层防火涂料三遍 | m2 | 0.21
156 | 011204003011 | 块料墙面 | 1.300*600mm浅灰色仿石材纹墙砖，1:1彩色水泥细砂砂浆勾缝 2.4厚强力胶粉粘贴层，揉挤压实 3.1.5厚聚合物水泥基复合防水涂料防水层 | m2 | 62.76
157 | 011204003012 | 块料墙面 | 1.100*200mm黄色地铁砖，1:1彩色水泥细砂砂浆勾缝 2.4厚强力胶粉粘贴层，揉挤压实 3.1.5厚聚合物水泥基复合防水涂料防水层 | m2 | 2.20
表 1-2 分部分项工程量清单及计价表(号清单)
单位工程及专业工程名称:滨江高教园区立业园20号楼员工寝室室内装修工程-房屋建筑与装饰工程 | [8 empty] | 第33页 共61页
序号 | 项目 编码 | 项目名称 | 项目特征描述 | 计量 单位 | 工程量 | 综合单价 (元) | 合价 (元) | 其中 |  |  | 备注
[8 empty] | 人工费 | 机械费 | 管理费
158 | 011302001023 | 吊顶天棚 | 1.米白色防水乳胶漆两道 2.满刮2厚面层腻子找平，面板接缝处贴嵌缝带,刮腻子抹平 4.9.5mm厚防水石膏板吊顶 5.U50轻钢龙骨，φ8吊杆 6.侧面18mm厚细木工板基层，木基层防火涂料三遍 | m2 | 9.00
159 | 011302001024 | 吊顶天棚 | 1.米白色乳胶漆两道 2.满刮2厚面层腻子找平，面板接缝处贴嵌缝带,刮腻子抹平 3.9.5mm厚石膏板吊顶 4.U50轻钢龙骨，φ8吊杆 5.侧面18mm厚细木工板基层，木基层防火涂料三遍 | m2 | 2.86
160 | 011407002006 | 天棚喷刷涂料 | 1.深灰色乳胶漆07两道 2.2厚面层耐水腻子刮平 3.3厚底基防裂腻子分遍刮平 4.素水泥砂浆一道甩毛（内掺建筑胶） | m2 | 12.84
161 | 011408001001 | 墙纸裱糊 | 1.图案喷绘广告布（图案设计师选样） 2.8mm宽1.2厚拉丝黑钛金不锈钢 3.专业基膜 4.18mm厚细木工板基层，木基层防火涂料三遍 5.具体做法详见12/DT-01 | m2 | 10.84
162 | 011505001001 | 洗漱台 | 1.600mm宽850mm高深灰色石英石台面，灰色烤漆板柜门（橱柜专业厂家定制） | m | 5.43
表 1-2 分部分项工程量清单及计价表(号清单)
单位工程及专业工程名称:滨江高教园区立业园20号楼员工寝室室内装修工程-房屋建筑与装饰工程 | [8 empty] | 第34页 共61页
序号 | 项目 编码 | 项目名称 | 项目特征描述 | 计量 单位 | 工程量 | 综合单价 (元) | 合价 (元) | 其中 |  |  | 备注
[8 empty] | 人工费 | 机械费 | 管理费
163 | 01B002 | 移门 | 1.拉丝黑钛金不锈钢边框12厚钢化玻璃移门，贴磨砂膜 2.拉丝黑钛金拉丝不锈钢门套 3.18mm厚细木工板基层，木基层防火涂料三遍 4.含上下轨道等配件 5.具体做法详见10/DT-01 | m2 | 3.45
洗衣房
164 | 011102003020 | 块料楼地面 | 抬高150mm 总厚度50mm 1.300*300mm防滑花砖06，纯水泥擦缝（含台阶） 2.35厚1:3干硬性水泥砂浆结合层 3.1.5mm厚JS防水层 4.防水层保护砂浆一层 5.1.5mm厚JS防水层 6.水泥砂浆一道（内掺建筑胶） | m2 | 10.56
165 | 011204003013 | 块料墙面 | 1.100*200mm黄色地铁砖，1:1彩色水泥细砂砂浆勾缝 2.4厚强力胶粉粘贴层，揉挤压实 3.1.5厚聚合物水泥基复合防水涂料防水层 4.1.2厚拉丝黑钛金不锈钢边框 5.18mm厚细木工板基层，木基层防火涂料三遍 6.具体做法详见13/DT-01 | m2 | 14.68
表 1-2 分部分项工程量清单及计价表(号清单)
单位工程及专业工程名称:滨江高教园区立业园20号楼员工寝室室内装修工程-房屋建筑与装饰工程 | [8 empty] | 第35页 共61页
序号 | 项目 编码 | 项目名称 | 项目特征描述 | 计量 单位 | 工程量 | 综合单价 (元) | 合价 (元) | 其中 |  |  | 备注
[8 empty] | 人工费 | 机械费 | 管理费
166 | 011204003014 | 块料墙面 | 1.300*600mm浅灰色仿石材纹墙砖，1:1彩色水泥细砂砂浆勾缝 2.4厚强力胶粉粘贴层，揉挤压实 3.1.5厚聚合物水泥基复合防水涂料防水层 | m2 | 9.30
167 | 011302001025 | 吊顶天棚 | 1.米白色防水乳胶漆两道 2.满刮2厚面层腻子找平，面板接缝处贴嵌缝带,刮腻子抹平 3.9.5mm厚防水石膏板吊顶 4.U50轻钢龙骨，φ8吊杆 | m2 | 9.68
168 | 011505001002 | 洗漱台 | 1.600mm宽850mm高深灰色石英石台面，灰色烤漆板柜门（橱柜专业厂家定制） | m | 3.20
169 | 011508004001 | 金属字 | 拉丝黑钛金不锈钢字（专业广告公司制作安装） | 个 | 5
楼梯间
170 | 011105006004 | 金属踢脚线 | 1.50mm高1.2厚拉丝黑钛金不锈钢踢脚线 2.18mm厚细木工板基层，木基层防火涂料三遍 | m2 | 0.08
171 | 011407001020 | 墙面喷刷涂料 | 1.灰蓝色乳胶漆05两道 2.封闭底涂料一道 3.刮腻子三遍 | m2 | 126.57
表 1-2 分部分项工程量清单及计价表(号清单)
单位工程及专业工程名称:滨江高教园区立业园20号楼员工寝室室内装修工程-房屋建筑与装饰工程 | [8 empty] | 第36页 共61页
序号 | 项目 编码 | 项目名称 | 项目特征描述 | 计量 单位 | 工程量 | 综合单价 (元) | 合价 (元) | 其中 |  |  | 备注
[8 empty] | 人工费 | 机械费 | 管理费
172 | 011407001021 | 墙面喷刷涂料 | 1.木纹肌理艺术墙面，10mm宽工艺缝（按照肌理墙面施工工艺） 2.封闭底涂料一道 3.刮腻子三遍 | m2 | 9.32
173 | 011407002007 | 天棚喷刷涂料 | 1.浅灰色乳胶漆03两道 2.2厚面层耐水腻子刮平 3.3厚底基防裂腻子分遍刮平 4.素水泥砂浆一道甩毛（内掺建筑胶） | m2 | 51.31
174 | 01B003 | 栏杆喷漆 | 楼梯间栏杆铁格栅部分重新喷黑漆 拉杆木扶手喷黄色混漆 | 项 | 1
走道
175 | 010801001007 | 木质门（单开） | 1.650*2150mm，5mm厚灰镜检修暗门 2.8mm宽1.2厚拉丝黑钛金不锈钢边框 3.18mm厚阻燃板衬板 4.含拉丝黑色铝合金隐框、铰链、碰珠锁等 5.具体做法详见07、08/DT-01 | 樘 | 11
176 | 010801001008 | 木质门（双开） | 1.1200*2150mm，5mm厚灰镜检修暗门 2.8mm宽1.2厚拉丝黑钛金不锈钢边框 3.含拉丝黑色铝合金隐框、铰链、合页、碰珠锁等 4.具体做法详见07/DT-01 | 樘 | 1
表 1-2 分部分项工程量清单及计价表(号清单)
单位工程及专业工程名称:滨江高教园区立业园20号楼员工寝室室内装修工程-房屋建筑与装饰工程 | [8 empty] | 第37页 共61页
序号 | 项目 编码 | 项目名称 | 项目特征描述 | 计量 单位 | 工程量 | 综合单价 (元) | 合价 (元) | 其中 |  |  | 备注
[8 empty] | 人工费 | 机械费 | 管理费
177 | 011101005003 | 自流坪楼地面 | 总厚度70mm 1.6~8厚抛光水泥基自流平（封闭剂），8mm宽铜条 2.水泥基自流平界面剂 3.50厚C25细石混凝土 4.水泥砂浆一道（内掺建筑胶） 5.LC7.5轻骨料混凝土填充层 6、局部位置抬高按实（台阶） | m2 | 48.80
178 | 011105006005 | 金属踢脚线 | 1.50mm高1.2厚拉丝黑钛金不锈钢踢脚线 2.18mm厚细木工板基层，木基层防火涂料三遍 | m2 | 2.28
179 | 011108001001 | 石材零星项目 | 抬高170mm（台阶） 青石板门槛石（余同） 厚1:3干硬性水泥砂浆结合层 | m2 | 1.80
180 | 011207001004 | 墙面装饰板 | 1.5mm厚灰色钢化烤漆玻璃，拉丝黑钛金不锈钢收口 2.木龙骨、18mm厚细木工板基层，木基层防火涂料三遍 3.具体做法详见07/DT-01 | m2 | 8.44
181 | 011302001026 | 吊顶天棚 | 1.米白色乳胶漆两道 2.满刮2厚面层腻子找平，面板接缝处贴嵌缝带,刮腻子抹平 3.9.5mm厚石膏板吊顶 4.U50轻钢龙骨，φ8吊杆 | m2 | 45.20
表 1-2 分部分项工程量清单及计价表(号清单)
单位工程及专业工程名称:滨江高教园区立业园20号楼员工寝室室内装修工程-房屋建筑与装饰工程 | [8 empty] | 第38页 共61页
序号 | 项目 编码 | 项目名称 | 项目特征描述 | 计量 单位 | 工程量 | 综合单价 (元) | 合价 (元) | 其中 |  |  | 备注
[8 empty] | 人工费 | 机械费 | 管理费
182 | 011304001006 | 灯带（槽） | 1.米白色乳胶漆两道 2.满刮2厚面层腻子找平，面板接缝处贴嵌缝带,刮腻子抹平 3.9.5mm厚石膏板 4.18mm厚细木工板基层，木基层防火涂料三遍 | m2 | 2.60
183 | 011407001022 | 墙面喷刷涂料 | 1.咖灰色乳胶漆06两道 2.封闭底涂料一道 3.刮腻子三遍 | m2 | 82.60
184 | 011407001023 | 墙面喷刷涂料 | 1.灰蓝色乳胶漆05两道 2.封闭底涂料一道 3.刮腻子三遍 | m2 | 30.10
185 | 011407001024 | 墙面喷刷涂料 | 1.木纹肌理艺术墙面 2.封闭底涂料一道 3.刮腻子三遍 | m2 | 11.96
露台
186 | 010802001002 | 金属（塑钢）门 | 1.1800*2250mm白色铝合金边框,5+12A+5mm厚钢化玻璃门（高度现场复核） 2.含门锁、合页等五金件 | 樘 | 1
187 | 011102003021 | 块料楼地面 | 总厚度50mm 1.300*300mm防滑花砖06，纯水泥擦缝（含台阶） 2.35厚1:3干硬性水泥砂浆结合层 3.1.5mm厚JS防水层 4.防水层保护砂浆一层 5.1.5mm厚JS防水层 6.水泥砂浆一道（内掺建筑胶） | m2 | 5.47
表 1-2 分部分项工程量清单及计价表(号清单)
单位工程及专业工程名称:滨江高教园区立业园20号楼员工寝室室内装修工程-房屋建筑与装饰工程 | [8 empty] | 第39页 共61页
序号 | 项目 编码 | 项目名称 | 项目特征描述 | 计量 单位 | 工程量 | 综合单价 (元) | 合价 (元) | 其中 |  |  | 备注
[8 empty] | 人工费 | 机械费 | 管理费
188 | 011407001025 | 墙面喷刷涂料 | 1.外墙涂料 2.2厚面层耐水腻子刮平 3.3厚底基防裂腻子分遍刮平 4.素水泥砂浆一道甩毛（内掺建筑胶） | m2 | 3.12
189 | 011407002008 | 天棚喷刷涂料 | 1.米白色防水乳胶漆两道 2.2厚面层耐水腻子刮平 3.3厚底基防裂腻子分遍刮平 4.素水泥砂浆一道甩毛（内掺建筑胶） | m2 | 9.27
三层
单人房一（2间）
190 | 010809004013 | 石材窗台板 | 1.20厚青石板窗台板，含磨边、抛光处理 2.20厚干混砂浆基层 | m2 | 0.72
191 | 010810002007 | 木窗帘盒 | 1.米白色乳胶漆两道 2.满刮2厚面层腻子找平，面板接缝处贴嵌缝带,刮腻子抹平 3.9.5mm厚石膏板 4.18mm厚细木工板基层，木基层防火涂料三遍 | m | 6.52
表 1-2 分部分项工程量清单及计价表(号清单)
单位工程及专业工程名称:滨江高教园区立业园20号楼员工寝室室内装修工程-房屋建筑与装饰工程 | [8 empty] | 第40页 共61页
序号 | 项目 编码 | 项目名称 | 项目特征描述 | 计量 单位 | 工程量 | 综合单价 (元) | 合价 (元) | 其中 |  |  | 备注
[8 empty] | 人工费 | 机械费 | 管理费
192 | 011102003022 | 块料楼地面 | 总厚度50mm（卫生间） 1.300*300*12mm厚防滑花砖03，纯水泥擦缝 2.35厚1:3干硬性水泥砂浆结合层 3.1.5mm厚JS防水层 4.防水层保护砂浆一层 5.1.5mm厚JS防水层 6.水泥砂浆一道（内掺建筑胶） | m2 | 5.02
193 | 011102003023 | 块料楼地面 | 总厚度50mm（淋浴间） 1.300*300*12mm厚深灰色纽扣砖08，纯水泥擦缝 2.35厚1:3干硬性水泥砂浆结合层 3.1.5mm厚JS防水层 4.防水层保护砂浆一层 5.1.5mm厚JS防水层 6.水泥砂浆一道（内掺建筑胶） | m2 | 1.52
194 | 011104002011 | 竹、木（复合）地板 | 总厚度50mm 1.12厚强化地板,板缝有胶粘剂粘铺，处压条收口 2.3~5厚泡沫塑料衬垫 3.水泥自流平层 4.水泥自流平界面剂 5.20厚1:2.5水泥砂浆找平 6.水泥砂浆一道（内掺建筑胶） 7.LC轻骨料混凝土填充层 | m2 | 24.40
195 | 011105005011 | 木质踢脚线 | 50mm高成品木踢脚线，木纹同地板 | m | 29.12
表 1-2 分部分项工程量清单及计价表(号清单)
单位工程及专业工程名称:滨江高教园区立业园20号楼员工寝室室内装修工程-房屋建筑与装饰工程 | [8 empty] | 第41页 共61页
序号 | 项目 编码 | 项目名称 | 项目特征描述 | 计量 单位 | 工程量 | 综合单价 (元) | 合价 (元) | 其中 |  |  | 备注
[8 empty] | 人工费 | 机械费 | 管理费
196 | 011204003015 | 块料墙面 | 1.300*600mm白色仿石材纹墙砖，1:1彩色水泥细砂砂浆勾缝 2.4厚强力胶粉粘贴层，揉挤压实 3.1.5厚聚合物水泥基复合防水涂料防水层 | m2 | 27.00
197 | 011210003008 | 玻璃隔断 | 1.10mm厚钢化玻璃，贴磨砂膜，拉丝黑钛金不锈钢边框 | m2 | 4.75
198 | 011302001027 | 吊顶天棚 | 1.米白色乳胶漆两道 2.满刮2厚面层腻子找平，面板接缝处贴嵌缝带,刮腻子抹平 3.9.5mm厚石膏板吊顶 4.U50轻钢龙骨，φ8吊杆 5.侧面18mm厚细木工板基层，木基层防火涂料三遍 | m2 | 7.07
199 | 011302001028 | 吊顶天棚 | 1.米白色防水乳胶漆两道 2.满刮2厚面层腻子找平，面板接缝处贴嵌缝带,刮腻子抹平 3.9.5mm厚防水石膏板吊顶 4.U50轻钢龙骨，φ8吊杆 | m2 | 6.54
200 | 011304001007 | 灯带（槽） | 1.米白色乳胶漆两道 2.满刮2厚面层腻子找平，面板接缝处贴嵌缝带,刮腻子抹平 3.9.5mm厚石膏板 4.18mm厚细木工板基层，木基层防火涂料三遍 | m2 | 1.34
表 1-2 分部分项工程量清单及计价表(号清单)
单位工程及专业工程名称:滨江高教园区立业园20号楼员工寝室室内装修工程-房屋建筑与装饰工程 | [8 empty] | 第42页 共61页
序号 | 项目 编码 | 项目名称 | 项目特征描述 | 计量 单位 | 工程量 | 综合单价 (元) | 合价 (元) | 其中 |  |  | 备注
[8 empty] | 人工费 | 机械费 | 管理费
201 | 011407001026 | 墙面喷刷涂料 | 1.浅灰色乳胶漆03两道 2.封闭底涂料一道 3.刮腻子三遍 | m2 | 63.90
202 | 011407002009 | 天棚喷刷涂料 | 1.米白色乳胶漆两道 2.2厚面层耐水腻子刮平 3.3厚底基防裂腻子分遍刮平 4.素水泥砂浆一道甩毛（内掺建筑胶） | m2 | 17.78
单人房二（4间）
203 | 010809004014 | 石材窗台板 | 1.20厚青石板窗台板，含磨边、抛光处理 2.20厚干混砂浆基层 | m2 | 1.92
204 | 010810002008 | 木窗帘盒 | 1.米白色乳胶漆两道 2.满刮2厚面层腻子找平，面板接缝处贴嵌缝带,刮腻子抹平 3.9.5mm厚石膏板 4.18mm厚细木工板基层，木基层防火涂料三遍 | m | 13.04
205 | 011102003024 | 块料楼地面 | 总厚度50mm（卫生间） 1.300*300*12mm厚防滑花砖03，纯水泥擦缝 2.35厚1:3干硬性水泥砂浆结合层 3.1.5mm厚JS防水层 4.防水层保护砂浆一层 5.1.5mm厚JS防水层 6.水泥砂浆一道（内掺建筑胶） | m2 | 10.04
表 1-2 分部分项工程量清单及计价表(号清单)
单位工程及专业工程名称:滨江高教园区立业园20号楼员工寝室室内装修工程-房屋建筑与装饰工程 | [8 empty] | 第43页 共61页
序号 | 项目 编码 | 项目名称 | 项目特征描述 | 计量 单位 | 工程量 | 综合单价 (元) | 合价 (元) | 其中 |  |  | 备注
[8 empty] | 人工费 | 机械费 | 管理费
206 | 011102003025 | 块料楼地面 | 总厚度50mm（淋浴间） 1.300*300*12mm厚深灰色纽扣砖08，纯水泥擦缝 2.35厚1:3干硬性水泥砂浆结合层 3.1.5mm厚JS防水层 4.防水层保护砂浆一层 5.1.5mm厚JS防水层 6.水泥砂浆一道（内掺建筑胶） | m2 | 3.04
207 | 011104002012 | 竹、木（复合）地板 | 总厚度50mm 1.12厚强化地板,板缝有胶粘剂粘铺，处压条收口 2.3~5厚泡沫塑料衬垫 3.水泥自流平层 4.水泥自流平界面剂 5.20厚1:2.5水泥砂浆找平 6.水泥砂浆一道（内掺建筑胶） 7.LC轻骨料混凝土填充层 | m2 | 48.80
208 | 011105005012 | 木质踢脚线 | 50mm高成品木踢脚线，木纹同地板 | m | 58.24
209 | 011204003016 | 块料墙面 | 1.300*600mm白色仿石材纹墙砖，1:1彩色水泥细砂砂浆勾缝 2.4厚强力胶粉粘贴层，揉挤压实 3.1.5厚聚合物水泥基复合防水涂料防水层 | m2 | 54.00
210 | 011210003009 | 玻璃隔断 | 1.10mm厚钢化玻璃，贴磨砂膜，拉丝黑钛金不锈钢边框 | m2 | 9.50
表 1-2 分部分项工程量清单及计价表(号清单)
单位工程及专业工程名称:滨江高教园区立业园20号楼员工寝室室内装修工程-房屋建筑与装饰工程 | [8 empty] | 第44页 共61页
序号 | 项目 编码 | 项目名称 | 项目特征描述 | 计量 单位 | 工程量 | 综合单价 (元) | 合价 (元) | 其中 |  |  | 备注
[8 empty] | 人工费 | 机械费 | 管理费
211 | 011302001029 | 吊顶天棚 | 1.米白色乳胶漆两道 2.满刮2厚面层腻子找平，面板接缝处贴嵌缝带,刮腻子抹平 3.9.5mm厚石膏板吊顶 4.U50轻钢龙骨，φ8吊杆 5.侧面18mm厚细木工板基层，木基层防火涂料三遍 | m2 | 8.52
212 | 011302001030 | 吊顶天棚 | 1.米白色防水乳胶漆两道 2.满刮2厚面层腻子找平，面板接缝处贴嵌缝带,刮腻子抹平 3.9.5mm厚防水石膏板吊顶 4.U50轻钢龙骨，φ8吊杆 | m2 | 13.08
213 | 011304001008 | 灯带（槽） | 1.米白色乳胶漆两道 2.满刮2厚面层腻子找平，面板接缝处贴嵌缝带,刮腻子抹平 3.9.5mm厚石膏板 4.18mm厚细木工板基层，木基层防火涂料三遍 | m2 | 2.67
214 | 011407001027 | 墙面喷刷涂料 | 1.浅灰色乳胶漆03两道 2.封闭底涂料一道 3.刮腻子三遍 | m2 | 124.00
215 | 011407002010 | 天棚喷刷涂料 | 1.米白色乳胶漆两道 2.2厚面层耐水腻子刮平 3.3厚底基防裂腻子分遍刮平 4.素水泥砂浆一道甩毛（内掺建筑胶） | m2 | 35.77
单人房三（4间）
表 1-2 分部分项工程量清单及计价表(号清单)
单位工程及专业工程名称:滨江高教园区立业园20号楼员工寝室室内装修工程-房屋建筑与装饰工程 | [8 empty] | 第45页 共61页
序号 | 项目 编码 | 项目名称 | 项目特征描述 | 计量 单位 | 工程量 | 综合单价 (元) | 合价 (元) | 其中 |  |  | 备注
[8 empty] | 人工费 | 机械费 | 管理费
216 | 010809004015 | 石材窗台板 | 1.20厚青石板窗台板，含磨边、抛光处理 2.20厚干混砂浆基层 | m2 | 1.92
217 | 010810002009 | 木窗帘盒 | 1.米白色乳胶漆两道 2.满刮2厚面层腻子找平，面板接缝处贴嵌缝带,刮腻子抹平 3.9.5mm厚石膏板 4.18mm厚细木工板基层，木基层防火涂料三遍 | m | 13.04
218 | 011102003026 | 块料楼地面 | 总厚度50mm（卫生间） 1.300*300*12mm厚防滑花砖03，纯水泥擦缝 2.35厚1:3干硬性水泥砂浆结合层 3.1.5mm厚JS防水层 4.防水层保护砂浆一层 5.1.5mm厚JS防水层 6.水泥砂浆一道（内掺建筑胶） | m2 | 10.04
219 | 011102003027 | 块料楼地面 | 总厚度50mm（淋浴间） 1.300*300*12mm厚深灰色纽扣砖08，纯水泥擦缝 2.35厚1:3干硬性水泥砂浆结合层 3.1.5mm厚JS防水层 4.防水层保护砂浆一层 5.1.5mm厚JS防水层 6.水泥砂浆一道（内掺建筑胶） | m2 | 3.04
表 1-2 分部分项工程量清单及计价表(号清单)
单位工程及专业工程名称:滨江高教园区立业园20号楼员工寝室室内装修工程-房屋建筑与装饰工程 | [8 empty] | 第46页 共61页
序号 | 项目 编码 | 项目名称 | 项目特征描述 | 计量 单位 | 工程量 | 综合单价 (元) | 合价 (元) | 其中 |  |  | 备注
[8 empty] | 人工费 | 机械费 | 管理费
220 | 011104002013 | 竹、木（复合）地板 | 总厚度50mm 1.12厚强化地板,板缝有胶粘剂粘铺，处压条收口 2.3~5厚泡沫塑料衬垫 3.水泥自流平层 4.水泥自流平界面剂 5.20厚1:2.5水泥砂浆找平 6.水泥砂浆一道（内掺建筑胶） 7.LC轻骨料混凝土填充层 | m2 | 48.80
221 | 011105005013 | 木质踢脚线 | 50mm高成品木踢脚线，木纹同地板 | m | 58.24
222 | 011204003017 | 块料墙面 | 1.300*600mm白色仿石材纹墙砖，1:1彩色水泥细砂砂浆勾缝 2.4厚强力胶粉粘贴层，揉挤压实 3.1.5厚聚合物水泥基复合防水涂料防水层 | m2 | 54.00
223 | 011210003010 | 玻璃隔断 | 1.10mm厚钢化玻璃，贴磨砂膜，拉丝黑钛金不锈钢边框 | m2 | 9.50
224 | 011302001031 | 吊顶天棚 | 1.米白色乳胶漆两道 2.满刮2厚面层腻子找平，面板接缝处贴嵌缝带,刮腻子抹平 3.9.5mm厚石膏板吊顶 4.U50轻钢龙骨，φ8吊杆 5.侧面18mm厚细木工板基层，木基层防火涂料三遍 | m2 | 14.13
表 1-2 分部分项工程量清单及计价表(号清单)
单位工程及专业工程名称:滨江高教园区立业园20号楼员工寝室室内装修工程-房屋建筑与装饰工程 | [8 empty] | 第47页 共61页
序号 | 项目 编码 | 项目名称 | 项目特征描述 | 计量 单位 | 工程量 | 综合单价 (元) | 合价 (元) | 其中 |  |  | 备注
[8 empty] | 人工费 | 机械费 | 管理费
225 | 011302001032 | 吊顶天棚 | 1.米白色防水乳胶漆两道 2.满刮2厚面层腻子找平，面板接缝处贴嵌缝带,刮腻子抹平 3.9.5mm厚防水石膏板吊顶 4.U50轻钢龙骨，φ8吊杆 | m2 | 13.08
226 | 011304001009 | 灯带（槽） | 1.米白色乳胶漆两道 2.满刮2厚面层腻子找平，面板接缝处贴嵌缝带,刮腻子抹平 3.9.5mm厚石膏板 4.18mm厚细木工板基层，木基层防火涂料三遍 | m2 | 2.67
227 | 011407001028 | 墙面喷刷涂料 | 1.浅灰色乳胶漆03两道 2.封闭底涂料一道 3.刮腻子三遍 | m2 | 124.00
228 | 011407002011 | 天棚喷刷涂料 | 1.米白色乳胶漆两道 2.2厚面层耐水腻子刮平 3.3厚底基防裂腻子分遍刮平 4.素水泥砂浆一道甩毛（内掺建筑胶） | m2 | 35.55
单人房四（2间）
229 | 010805005004 | 全玻自由门 | 1.10mm厚钢化玻璃门，背贴磨砂膜 2.460mm宽10mm厚钢化玻璃定玻，背贴磨砂膜 3.20宽不锈钢门套，高度2200mm 4.含门拉手、合页、地弹簧等五金 | m2 | 5.10
表 1-2 分部分项工程量清单及计价表(号清单)
单位工程及专业工程名称:滨江高教园区立业园20号楼员工寝室室内装修工程-房屋建筑与装饰工程 | [8 empty] | 第48页 共61页
序号 | 项目 编码 | 项目名称 | 项目特征描述 | 计量 单位 | 工程量 | 综合单价 (元) | 合价 (元) | 其中 |  |  | 备注
[8 empty] | 人工费 | 机械费 | 管理费
230 | 010809004016 | 石材窗台板 | 1.20厚青石板窗台板，含磨边、抛光处理 2.20厚干混砂浆基层 | m2 | 0.72
231 | 010810002010 | 木窗帘盒 | 1.米白色乳胶漆两道 2.满刮2厚面层腻子找平，面板接缝处贴嵌缝带,刮腻子抹平 3.9.5mm厚石膏板 4.18mm厚细木工板基层，木基层防火涂料三遍 | m | 6.52
232 | 011102003028 | 块料楼地面 | 总厚度50mm（卫生间） 1.300*300*12mm厚防滑花砖03，纯水泥擦缝 2.35厚1:3干硬性水泥砂浆结合层 3.1.5mm厚JS防水层 4.防水层保护砂浆一层 5.1.5mm厚JS防水层 6.水泥砂浆一道（内掺建筑胶） | m2 | 4.54
233 | 011102003029 | 块料楼地面 | 总厚度50mm（淋浴间） 1.300*300*12mm厚深灰色纽扣砖08，纯水泥擦缝 2.35厚1:3干硬性水泥砂浆结合层 3.1.5mm厚JS防水层 4.防水层保护砂浆一层 5.1.5mm厚JS防水层 6.水泥砂浆一道（内掺建筑胶） | m2 | 1.40
表 1-2 分部分项工程量清单及计价表(号清单)
单位工程及专业工程名称:滨江高教园区立业园20号楼员工寝室室内装修工程-房屋建筑与装饰工程 | [8 empty] | 第49页 共61页
序号 | 项目 编码 | 项目名称 | 项目特征描述 | 计量 单位 | 工程量 | 综合单价 (元) | 合价 (元) | 其中 |  |  | 备注
[8 empty] | 人工费 | 机械费 | 管理费
234 | 011104002014 | 竹、木（复合）地板 | 总厚度50mm 1.12厚强化地板,板缝有胶粘剂粘铺，处压条收口 2.3~5厚泡沫塑料衬垫 3.水泥自流平层 4.水泥自流平界面剂 5.20厚1:2.5水泥砂浆找平 6.水泥砂浆一道（内掺建筑胶） 7.LC轻骨料混凝土填充层 | m2 | 20.96
235 | 011105005014 | 木质踢脚线 | 50mm高成品木踢脚线，木纹同地板 | m | 21.72
236 | 011204003018 | 块料墙面 | 1.300*600mm白色仿石材纹墙砖，1:1彩色水泥细砂砂浆勾缝 2.4厚强力胶粉粘贴层，揉挤压实 3.1.5厚聚合物水泥基复合防水涂料防水层 | m2 | 25.18
237 | 011302001033 | 吊顶天棚 | 1.米白色防水乳胶漆两道 2.满刮2厚面层腻子找平，面板接缝处贴嵌缝带,刮腻子抹平 4.9.5mm厚防水石膏板吊顶 5.U50轻钢龙骨，φ8吊杆 | m2 | 5.94
238 | 011302001034 | 吊顶天棚 | 1.米白色乳胶漆两道 2.满刮2厚面层腻子找平，面板接缝处贴嵌缝带,刮腻子抹平 3.9.5mm厚石膏板吊顶 4.U50轻钢龙骨，φ8吊杆 | m2 | 2.81
表 1-2 分部分项工程量清单及计价表(号清单)
单位工程及专业工程名称:滨江高教园区立业园20号楼员工寝室室内装修工程-房屋建筑与装饰工程 | [8 empty] | 第50页 共61页
序号 | 项目 编码 | 项目名称 | 项目特征描述 | 计量 单位 | 工程量 | 综合单价 (元) | 合价 (元) | 其中 |  |  | 备注
[8 empty] | 人工费 | 机械费 | 管理费
239 | 011304001010 | 灯带（槽） | 1.米白色乳胶漆两道 2.满刮2厚面层腻子找平，面板接缝处贴嵌缝带,刮腻子抹平 3.9.5mm厚石膏板 4.18mm厚细木工板基层，木基层防火涂料三遍 | m2 | 1.34
240 | 011407001029 | 墙面喷刷涂料 | 1.浅灰色乳胶漆03两道 2.封闭底涂料一道 3.刮腻子三遍 | m2 | 72.01
241 | 011407002012 | 天棚喷刷涂料 | 1.米白色乳胶漆两道 2.2厚面层耐水腻子刮平 3.3厚底基防裂腻子分遍刮平 4.素水泥砂浆一道甩毛（内掺建筑胶） | m2 | 17.78
活动室（2间）
242 | 010805005005 | 全玻自由门 | 1.10mm厚钢化玻璃门，背贴磨砂膜 2.460mm宽10mm厚钢化玻璃定玻，背贴磨砂膜 3.20宽不锈钢门套，高度2200mm 4.含门拉手、合页、地弹簧等五金 | m2 | 3.96
243 | 010808004002 | 金属门套 | 1.1.2厚拉丝黑钛金不锈钢门套 2.18mm厚细木工板基层，木基层防火涂料三遍 3.具体做法详见11/DT-01 | m2 | 3.72
244 | 010809004017 | 石材窗台板 | 1.20厚青石板窗台板，含磨边、抛光处理 2.20厚干混砂浆基层 | m2 | 0.96
表 1-2 分部分项工程量清单及计价表(号清单)
单位工程及专业工程名称:滨江高教园区立业园20号楼员工寝室室内装修工程-房屋建筑与装饰工程 | [8 empty] | 第51页 共61页
序号 | 项目 编码 | 项目名称 | 项目特征描述 | 计量 单位 | 工程量 | 综合单价 (元) | 合价 (元) | 其中 |  |  | 备注
[8 empty] | 人工费 | 机械费 | 管理费
245 | 010810002011 | 木窗帘盒 | 1.米白色乳胶漆两道 2.满刮2厚面层腻子找平，面板接缝处贴嵌缝带,刮腻子抹平 3.9.5mm厚石膏板 4.18mm厚细木工板基层，木基层防火涂料三遍 | m | 6.52
246 | 011102003030 | 块料楼地面 | 总厚度50mm（卫生间） 1.300*300*12mm厚防滑花砖03，纯水泥擦缝 2.35厚1:3干硬性水泥砂浆结合层 3.1.5mm厚JS防水层 4.防水层保护砂浆一层 5.1.5mm厚JS防水层 6.水泥砂浆一道（内掺建筑胶） | m2 | 2.52
247 | 011102003031 | 块料楼地面 | 总厚度50mm（淋浴间） 1.300*300*12mm厚深灰色纽扣砖08，纯水泥擦缝 2.35厚1:3干硬性水泥砂浆结合层 3.1.5mm厚JS防水层 4.防水层保护砂浆一层 5.1.5mm厚JS防水层 6.水泥砂浆一道（内掺建筑胶） | m2 | 2.44
表 1-2 分部分项工程量清单及计价表(号清单)
单位工程及专业工程名称:滨江高教园区立业园20号楼员工寝室室内装修工程-房屋建筑与装饰工程 | [8 empty] | 第52页 共61页
序号 | 项目 编码 | 项目名称 | 项目特征描述 | 计量 单位 | 工程量 | 综合单价 (元) | 合价 (元) | 其中 |  |  | 备注
[8 empty] | 人工费 | 机械费 | 管理费
248 | 011104002015 | 竹、木（复合）地板 | 总厚度50mm 1.12厚企口复合木地板,板缝有胶粘剂粘铺，处压条收口 2.3~5厚泡沫塑料衬垫 3.水泥自流平层 4.水泥自流平界面剂 5.20厚1:2.5水泥砂浆找平 6.水泥砂浆一道（内掺建筑胶） 7.LC轻骨料混凝土填充层 | m2 | 18.74
249 | 011105005015 | 木质踢脚线 | 50mm高成品木踢脚线，木纹同地板 | m | 21.76
250 | 011302001035 | 吊顶天棚 | 1.米白色防水乳胶漆两道 2.满刮2厚面层腻子找平，面板接缝处贴嵌缝带,刮腻子抹平 3.9.5mm厚防水石膏板吊顶 4.U50轻钢龙骨，φ8吊杆 | m2 | 4.96
251 | 011302001036 | 吊顶天棚 | 1.米白色乳胶漆两道 2.满刮2厚面层腻子找平，面板接缝处贴嵌缝带,刮腻子抹平 3.9.5mm厚石膏板吊顶 4.U50轻钢龙骨，φ8吊杆 | m2 | 2.81
252 | 011304001011 | 灯带（槽） | 1.米白色乳胶漆两道 2.满刮2厚面层腻子找平，面板接缝处贴嵌缝带,刮腻子抹平 3.9.5mm厚石膏板 4.18mm厚细木工板基层，木基层防火涂料三遍 | m2 | 1.34
表 1-2 分部分项工程量清单及计价表(号清单)
单位工程及专业工程名称:滨江高教园区立业园20号楼员工寝室室内装修工程-房屋建筑与装饰工程 | [8 empty] | 第53页 共61页
序号 | 项目 编码 | 项目名称 | 项目特征描述 | 计量 单位 | 工程量 | 综合单价 (元) | 合价 (元) | 其中 |  |  | 备注
[8 empty] | 人工费 | 机械费 | 管理费
253 | 011407001030 | 墙面喷刷涂料 | 1.浅灰色乳胶漆03两道 2.封闭底涂料一道 3.刮腻子三遍 | m2 | 31.27
254 | 011407001031 | 墙面喷刷涂料 | 1.灰绿色乳胶漆04两道 2.封闭底涂料一道 3.刮腻子三遍 | m2 | 37.54
255 | 011407002013 | 天棚喷刷涂料 | 1.米白色乳胶漆两道 2.2厚面层耐水腻子刮平 3.3厚底基防裂腻子分遍刮平 4.素水泥砂浆一道甩毛（内掺建筑胶） | m2 | 16.54
楼梯间
256 | 011105006006 | 金属踢脚线 | 1.50mm高1.2厚拉丝黑钛金不锈钢踢脚线 2.18mm厚细木工板基层，木基层防火涂料三遍 | m2 | 0.08
257 | 011407001032 | 墙面喷刷涂料 | 1.灰蓝色乳胶漆05两道 2.封闭底涂料一道 3.刮腻子三遍 | m2 | 126.57
258 | 011407001033 | 墙面喷刷涂料 | 1.木纹肌理艺术墙面，10mm宽工艺缝（按照肌理墙面施工工艺） 2.封闭底涂料一道 3.刮腻子三遍 | m2 | 9.32
259 | 011407002014 | 天棚喷刷涂料 | 1.浅灰色乳胶漆03两道 2.2厚面层耐水腻子刮平 3.3厚底基防裂腻子分遍刮平 4.素水泥砂浆一道甩毛（内掺建筑胶） | m2 | 51.31
260 | 01B004 | 栏杆喷漆 | 楼梯间栏杆铁格栅部分重新喷黑漆 拉杆木扶手喷黄色混漆 | 项 | 1
表 1-2 分部分项工程量清单及计价表(号清单)
单位工程及专业工程名称:滨江高教园区立业园20号楼员工寝室室内装修工程-房屋建筑与装饰工程 | [8 empty] | 第54页 共61页
序号 | 项目 编码 | 项目名称 | 项目特征描述 | 计量 单位 | 工程量 | 综合单价 (元) | 合价 (元) | 其中 |  |  | 备注
[8 empty] | 人工费 | 机械费 | 管理费
走道
261 | 010801001009 | 木质门（单开） | 1.650*2150mm，5mm厚灰镜检修暗门 2.8mm宽拉丝黑钛金不锈钢边框 3.18mm厚阻燃板衬板 4.含拉丝黑色铝合金隐框、铰链、碰珠锁等 5.具体做法详见07、08/DT-01 | 樘 | 11
262 | 010801001010 | 木质门（双开） | 1.1200*2150mm，5mm厚灰镜检修暗门 2.8mm宽拉丝黑钛金不锈钢边框 3.含拉丝黑色铝合金隐框、铰链、合页、碰珠锁等 4.具体做法详见07/DT-01 | 樘 | 1
263 | 011101005004 | 自流坪楼地面 | 总厚度70mm 1.6~8厚抛光水泥基自流平（封闭剂），8mm宽铜条 2.水泥基自流平界面剂 3.50厚C25细石混凝土 4.水泥砂浆一道（内掺建筑胶） 5.LC7.5轻骨料混凝土填充层 6、局部位置抬高按实（台阶） | m2 | 45.23
264 | 011105006007 | 金属踢脚线 | 1.50mm高1.2厚拉丝黑钛金不锈钢踢脚线 2.18mm厚细木工板基层，木基层防火涂料三遍 | m2 | 2.07
265 | 011108001002 | 石材零星项目 | 抬高170mm（台阶） 青石板门槛石（余同） 厚1:3干硬性水泥砂浆结合层 | m2 | 1.80
表 1-2 分部分项工程量清单及计价表(号清单)
单位工程及专业工程名称:滨江高教园区立业园20号楼员工寝室室内装修工程-房屋建筑与装饰工程 | [8 empty] | 第55页 共61页
序号 | 项目 编码 | 项目名称 | 项目特征描述 | 计量 单位 | 工程量 | 综合单价 (元) | 合价 (元) | 其中 |  |  | 备注
[8 empty] | 人工费 | 机械费 | 管理费
266 | 011207001005 | 墙面装饰板 | 1.5mm厚灰色钢化烤漆玻璃，拉丝黑钛金不锈钢收口 2.木龙骨、18mm厚细木工板基层，木基层防火涂料三遍 3.具体做法详见07/DT-01 | m2 | 8.44
267 | 011302001037 | 吊顶天棚 | 1.米白色乳胶漆两道 2.满刮2厚面层腻子找平，面板接缝处贴嵌缝带,刮腻子抹平 3.9.5mm厚石膏板吊顶 4.U50轻钢龙骨，φ8吊杆 | m2 | 41.43
268 | 011304001012 | 灯带（槽） | 1.米白色乳胶漆两道 2.满刮2厚面层腻子找平，面板接缝处贴嵌缝带,刮腻子抹平 3.9.5mm厚石膏板 4.18mm厚细木工板基层，木基层防火涂料三遍 | m2 | 2.08
269 | 011407001034 | 墙面喷刷涂料 | 1.咖灰色乳胶漆06两道 2.封闭底涂料一道 3.刮腻子三遍 | m2 | 82.60
270 | 011407001035 | 墙面喷刷涂料 | 1.灰蓝色乳胶漆05两道 2.封闭底涂料一道 3.刮腻子三遍 | m2 | 30.10
271 | 011407001036 | 墙面喷刷涂料 | 1.木纹肌理艺术墙面 2.封闭底涂料一道 3.刮腻子三遍 | m2 | 11.96
露台
表 1-2 分部分项工程量清单及计价表(号清单)
单位工程及专业工程名称:滨江高教园区立业园20号楼员工寝室室内装修工程-房屋建筑与装饰工程 | [8 empty] | 第56页 共61页
序号 | 项目 编码 | 项目名称 | 项目特征描述 | 计量 单位 | 工程量 | 综合单价 (元) | 合价 (元) | 其中 |  |  | 备注
[8 empty] | 人工费 | 机械费 | 管理费
272 | 010802001003 | 金属（塑钢）门 | 1.900*24000mm白色铝合金边框,5+12A+5mm厚钢化玻璃门（高度现场复核） 2.含门锁、合页等五金件 | 樘 | 1
273 | 011102003032 | 块料楼地面 | 总厚度50mm 1.300*300mm防滑花砖06，纯水泥擦缝（含台阶） 2.35厚1:3干硬性水泥砂浆结合层 3.1.5mm厚JS防水层 4.防水层保护砂浆一层 5.1.5mm厚JS防水层 6.水泥砂浆一道（内掺建筑胶） | m2 | 5.47
274 | 011407001037 | 墙面喷刷涂料 | 1.外墙涂料 2.2厚面层耐水腻子刮平 3.3厚底基防裂腻子分遍刮平 4.素水泥砂浆一道甩毛（内掺建筑胶） | m2 | 11.70
275 | 011407002015 | 天棚喷刷涂料 | 1.米白色防水乳胶漆两道 2.2厚面层耐水腻子刮平 3.3厚底基防裂腻子分遍刮平 4.素水泥砂浆一道甩毛（内掺建筑胶） | m2 | 9.27
整体工程
276 | 010401012001 | 零星砌砖 | 1.80mm厚加气混凝土轻质砖墙包管，M7.5干混砂浆砌筑 | m3 | 2.01
277 | 010401012002 | 零星砌砖 | 1.240mm厚加气混凝土轻质砖墙包管，M7.5干混砂浆砌筑 | m3 | 0.83
278 | 010503001001 | 基础梁 | C20混凝土现浇坎台 | m3 | 15.50
表 1-2 分部分项工程量清单及计价表(号清单)
单位工程及专业工程名称:滨江高教园区立业园20号楼员工寝室室内装修工程-房屋建筑与装饰工程 | [8 empty] | 第57页 共61页
序号 | 项目 编码 | 项目名称 | 项目特征描述 | 计量 单位 | 工程量 | 综合单价 (元) | 合价 (元) | 其中 |  |  | 备注
[8 empty] | 人工费 | 机械费 | 管理费
279 | 010801002001 | 木质门带套 | 1.1000*2200mm成品白色混漆平板木门M-01，8*5mm凹缝 2.成品白色混漆平板木门套及门套线 3.含门锁、合页、门吸等五金配件 | 樘 | 32
280 | 010801002002 | 木质门带套 | 1.800*2200mm成品白色混漆平板木门M-02，8*5mm凹缝 2.成品白色混漆平板木门套及门套线 3.含门锁、合页等五金配件 | 樘 | 28
281 | 010807001002 | 金属（塑钢、断桥）窗 | 消防救援窗 1.2400*2300mm，其他1000*1500mm（高度按原窗为求援窗，其他为固玻）边框采用60系列白色铝合金，玻璃采用5+9A+5mm中空钢化玻璃,开启方式为向室外平开，救援窗口需贴易于识别的明显标志 | m2 | 33.12
282 | 011108001003 | 石材零星项目 | 1.20厚青石板门槛，含磨边、抛光处理 2.20厚干混砂浆基层 | m2 | 3.70
283 | 011201001001 | 墙面一般抹灰 | 1.加气块专用抹灰，纤维网格布一道 | m2 | 57.23
表 1-2 分部分项工程量清单及计价表(号清单)
单位工程及专业工程名称:滨江高教园区立业园20号楼员工寝室室内装修工程-房屋建筑与装饰工程 | [8 empty] | 第58页 共61页
序号 | 项目 编码 | 项目名称 | 项目特征描述 | 计量 单位 | 工程量 | 综合单价 (元) | 合价 (元) | 其中 |  |  | 备注
[8 empty] | 人工费 | 机械费 | 管理费
284 | 011210002005 | 石膏板隔断 | 200mm厚 1.轻钢龙骨两面12厚石膏板隔墙 2.板缝处贴50宽涂塑中碱玻璃纤维网格布 3.两面9厘板基层，木基层防火涂料三遍 4.内填隔音棉 5.轻钢龙骨石膏板隔墙具体型号见03J111-1《内隔墙建筑构造》图集，200mm厚选用Lp54/106(页) | m2 | 293.09
285 | 011210002012 | 石膏板隔断 | 200mm厚 1.轻钢龙骨一面12厚石膏板隔墙，有水面为12厚埃特板 2.板缝处贴50宽涂塑中碱玻璃纤维网格布 3.两面9厘板基层，木基层防火涂料三遍 4.内填隔音棉 5.轻钢龙骨石膏板隔墙具体型号见03J111-1《内隔墙建筑构造》图集，200mm厚选用Lp54/106(页) | m2 | 128.76
286 | 011210002013 | 石膏板隔断 | 200mm厚 1.轻钢龙骨两面12厚埃特板 2.板缝处贴50宽涂塑中碱玻璃纤维网格布 3.两面9厘板基层，木基层防火涂料三遍 4.内填隔音棉 5.轻钢龙骨石膏板隔墙具体型号见03J111-1《内隔墙建筑构造》图集，200mm厚选用Lp54/106(页) | m2 | 34.65
表 1-2 分部分项工程量清单及计价表(号清单)
单位工程及专业工程名称:滨江高教园区立业园20号楼员工寝室室内装修工程-房屋建筑与装饰工程 | [8 empty] | 第59页 共61页
序号 | 项目 编码 | 项目名称 | 项目特征描述 | 计量 单位 | 工程量 | 综合单价 (元) | 合价 (元) | 其中 |  |  | 备注
[8 empty] | 人工费 | 机械费 | 管理费
287 | 011210002006 | 石膏板隔断 | 100mm厚 1.轻钢龙骨一面12厚石膏板隔墙，有水面为12厚埃特板 2.板缝处贴50宽涂塑中碱玻璃纤维网格布 3.内填隔音棉 4.两面9厘板基层，木基层防火涂料三遍 5.轻钢龙骨石膏板隔墙具体型号见03J111-1《内隔墙建筑构造》图集，100mm厚选用Lp10/97(页) | m2 | 582.52
288 | 011210002007 | 石膏板隔断 | 150mm厚 1.轻钢龙骨两面12厚石膏板隔墙 2.板缝处贴50宽涂塑中碱玻璃纤维网格布 3.内填隔音棉 4.两面9厘板基层，木基层防火涂料三遍 5.轻钢龙骨石膏板隔墙具体型号见03J111-1《内隔墙建筑构造》图集，150mm厚选用LP41/103页 | m2 | 60.50
289 | 011210002011 | 石膏板隔断 | 150mm厚 1.轻钢龙骨两面面12厚埃特板隔墙 2.板缝处贴50宽涂塑中碱玻璃纤维网格布 3.内填隔音棉 4.两面9厘板基层，木基层防火涂料三遍 5.轻钢龙骨石膏板隔墙具体型号见03J111-1《内隔墙建筑构造》图集，150mm厚选用LP41/103页 | m2 | 3.58
表 1-2 分部分项工程量清单及计价表(号清单)
单位工程及专业工程名称:滨江高教园区立业园20号楼员工寝室室内装修工程-房屋建筑与装饰工程 | [8 empty] | 第60页 共61页
序号 | 项目 编码 | 项目名称 | 项目特征描述 | 计量 单位 | 工程量 | 综合单价 (元) | 合价 (元) | 其中 |  |  | 备注
[8 empty] | 人工费 | 机械费 | 管理费
290 | 011210002008 | 石膏板隔断 | 240mm厚 1.轻钢龙骨两面12厚石膏板隔墙 2.板缝处贴50宽涂塑中碱玻璃纤维网格布 3.内填隔音棉 4.两面9厘板基层，木基层防火涂料三遍 5.轻钢龙骨石膏板隔墙具体型号见03J111-1《内隔墙建筑构造》图集，240mm厚选用Lp62/108(页) | m2 | 6.41
291 | 011210002009 | 石膏板隔断 | 350mm厚 1.轻钢龙骨两面12厚埃特板隔墙 2.板缝处贴50宽涂塑中碱玻璃纤维网格布 3.内填隔音棉 4.两面9厘板基层，木基层防火涂料三遍 5.轻钢龙骨石膏板隔墙具体型号见03J111-1《内隔墙建筑构造》图集，350mm厚选用Lp68/109(页) | m2 | 11.55
292 | 011210002010 | 水泥板隔断 | 100mm厚 1.U75系列龙骨两面12mm厚水泥板，高度至梁底或楼板底 2.板缝处贴50宽涂塑中碱玻璃纤维网格布 3.内填隔音棉 | m2 | 9.66
293 | 011401001001 | 木门油漆 | 1.1500*2000现有防火门重新喷黄色混漆，包含门套 2.更换闭门器、门锁等破损的五金件 | 樘 | 4
表 1-2 分部分项工程量清单及计价表(号清单)
单位工程及专业工程名称:滨江高教园区立业园20号楼员工寝室室内装修工程-房屋建筑与装饰工程 | [8 empty] | 第61页 共61页
序号 | 项目 编码 | 项目名称 | 项目特征描述 | 计量 单位 | 工程量 | 综合单价 (元) | 合价 (元) | 其中 |  |  | 备注
[8 empty] | 人工费 | 机械费 | 管理费
294 | 011601001001 | 砖砌体拆除 | 原墙体拆除、清理 | m3 | 62.50
295 | 01B005 | 纱窗 | 纱窗安装 | m2 | 86.70
296 | 01B006 | 石膏板包管 | 80mm厚 1.轻钢龙骨12厚石膏板隔墙，卫生间有水面为12厚埃特板 板缝处贴50宽涂塑中碱玻璃纤维网格布 | m2 | 159.38
297 | 01B007 | 成品淋浴房 | 成品弧形钢化玻璃淋浴间的平面尺寸为900*900*1950mm，含挡水条、包边、拉手、轨道等 | 个 | 4
298 | 01B008 | 成品淋浴房 | 成品弧形钢化玻璃淋浴间的平面尺寸为1000*900*1950mm，含挡水条、包边、拉手、轨道等 | 个 | 26
299 | 01B009 | 成品隔断淋浴 | 1440*1950mm成品钢化玻璃隔断，其中600mm宽为钢化玻璃门，含挡水条、包边、拉手等 | 个 | 2
300 | 01B010 | 拆除工程 | 1.原墙面乳胶漆铲除至抹灰层 2.原部分顶面乳胶漆铲除至抹灰层 3.地面不动，局部铲除面层 4.原卫生间墙面、地面、顶面、蹲坑位置、隔断全部拆除 5.原一层隔断拆除 6.原窗户拆除6樘 7.墙体拆除后的地面、顶面须修补复原（拆除、修补、垃圾外运施工单位综合考虑报价，一次性包干） 8.原场地垃圾及拆除后建筑垃圾清理外运，运距自行考虑 | 项 | 1
合计

## 表1-3-C 技术措施项目清单及计价表
表1-3-C 技术措施项目清单及计价表
工程名称:滨江高教园区立业园20号楼员工寝室室内装修工程
单位工程及专业工程名称:滨江高教园区立业园20号楼员工寝室室内装修工程-房屋建筑与装饰工程 | [8 empty] | 第1页 共1页
序号 | 项目 编码 | 项目名称 | 项目特征描述 | 计量 单位 | 工程量 | 综合单价 (元) | 合价 (元) | 其中 |  |  | 备注
[8 empty] | 人工费 | 机械费 | 管理费
[请输入分部名称,电子评标勿删]
1 | 011701003001 | 里脚手架 | 装修脚手架 | 项 | 1
2 | 011702005001 | 基础梁 | 基础梁木模 | m2 | 309.00
3 | 011702027001 | 台阶 | 台阶木模 | m2 | 2.25
合计

## 2_表1-2 分部分项工程量清单及计价表（号清单）
表 1-2 分部分项工程量清单及计价表(号清单)
单位工程及专业工程名称:滨江高教园区立业园20号楼员工寝室室内装修工程-通用安装工程 | [8 empty] | 第1页 共10页
序号 | 项目 编码 | 项目名称 | 项目特征描述 | 计量 单位 | 工程量 | 综合单价 (元) | 合价 (元) | 其中 |  |  | 备注
[8 empty] | 人工费 | 机械费 | 管理费
|  | 安装工程 |  |  | 0
|  | 电气工程 |  |  | 0
1 | 030404017001 | 配电箱 | 动力配电箱(柜)DLX安装 含元器件安装等 具体详见图纸 | 台 | 1
2 | 030404017002 | 配电箱 | 配电箱1JLX安装 含元器件安装等 具体详见图纸 | 台 | 1
3 | 030404017003 | 配电箱 | 配电箱2JLX安装 含元器件安装等 具体详见图纸 | 台 | 1
4 | 030404017004 | 配电箱 | 配电箱3JLX安装 含元器件安装等 具体详见图纸 | 台 | 1
5 | 030404017005 | 配电箱 | 配电箱RSX安装 含元器件安装等 具体详见图纸 | 台 | 1
6 | 030404017006 | 配电箱 | 配电箱AL1安装 含元器件安装等 具体详见图纸 | 台 | 33
7 | 030404017007 | 配电箱 | 配电箱AL2安装 含元器件安装等 具体详见图纸 | 台 | 1
8 | 030404031001 | 小电器 | 浴霸 具体参数详见图纸 | 个(套、台) | 34
9 | 030404034001 | 照明开关 | 单位单控开关250V 10A 底边距地1.3m | 个 | 34
10 | 030404034002 | 照明开关 | 双位单控开关250V 10A 底边距地1.3m | 个 | 39
11 | 030404034003 | 照明开关 | 三位单控开关250V 10A 底边距地1.3m | 个 | 17
12 | 030404034004 | 照明开关 | 两位单控防水开关250V 10A 底边距地1.3m | 个 | 29
13 | 030404034005 | 照明开关 | 三位单控防水开关250V 10A 底边距地1.3m | 个 | 29
表 1-2 分部分项工程量清单及计价表(号清单)
单位工程及专业工程名称:滨江高教园区立业园20号楼员工寝室室内装修工程-通用安装工程 | [8 empty] | 第2页 共10页
序号 | 项目 编码 | 项目名称 | 项目特征描述 | 计量 单位 | 工程量 | 综合单价 (元) | 合价 (元) | 其中 |  |  | 备注
[8 empty] | 人工费 | 机械费 | 管理费
14 | 030404034006 | 照明开关 | 单位双控开关250V 10A 底边距地1.3m | 个 | 88
15 | 030404035001 | 插座 | 单相二,三极安全型插座 底边距地0.3米(除标注外) 具体参数详见图纸 | 个 | 215
16 | 030404035002 | 插座 | 单相空调插座 现场高度 具体参数详见图纸 | 个 | 34
17 | 030404035003 | 插座 | 单相防水插座 现场高度 具体参数详见图纸 | 个 | 51
18 | 030408001001 | 电力电缆 | 铜芯电力电缆敷设 YJV-1-4*120+1*70 | m | 54.00
19 | 030408001002 | 电力电缆 | 铜芯电力电缆敷设 YJV-1-4*35+1*16 | m | 73.80
20 | 030408001003 | 电力电缆 | 铜芯电力电缆敷设 YJV-1-4*25+1*16 | m | 20.30
21 | 030408001004 | 电力电缆 | 铜芯电力电缆敷设 YJV-1-5*16 | m | 18.70
22 | 030408001005 | 电力电缆 | 铜芯电力电缆敷设 YJV-1-5*10 | m | 46.80
23 | 030408001006 | 电力电缆 | 铜芯电力电缆敷设 YJV-1-5*2.5 | m | 93.60
24 | 030408006001 | 电力电缆头 | 户内干包式电力电缆头制作、安装 干包终端头（1kV以下截面mm2以下）120 | 个 | 2
25 | 030408006002 | 电力电缆头 | 户内干包式电力电缆头制作、安装 干包终端头（1kV以下截面mm2以下）35 | 个 | 4
表 1-2 分部分项工程量清单及计价表(号清单)
单位工程及专业工程名称:滨江高教园区立业园20号楼员工寝室室内装修工程-通用安装工程 | [8 empty] | 第3页 共10页
序号 | 项目 编码 | 项目名称 | 项目特征描述 | 计量 单位 | 工程量 | 综合单价 (元) | 合价 (元) | 其中 |  |  | 备注
[8 empty] | 人工费 | 机械费 | 管理费
26 | 030408006003 | 电力电缆头 | 户内干包式电力电缆头制作、安装 干包终端头（1kV以下截面mm2以下）35`25mm2及以下三芯及以上电缆头制安 | 个 | 4
27 | 030408006004 | 电力电缆头 | 户内干包式电力电缆头制作、安装 干包终端头（1kV以下截面mm2以下）35`10mm2及以下三芯及以上电缆头制安 | 个 | 12
28 | 030409008001 | 等电位端子箱、 测试板 | 局部等电位端子箱安装 具体做法详见图纸 | 台 (块) | 34
29 | 030411001001 | 配管 | SC100 沿墙、楼板、地板及吊顶内敷设 | m | 50.00
30 | 030411001002 | 配管 | SC50 沿墙、楼板、地板及吊顶内敷设 | m | 38.80
31 | 030411001003 | 配管 | SC20 沿墙、楼板、地板及吊顶内敷设 | m | 77.60
32 | 030411001004 | 配管 | JDG50 沿墙、楼板、地板及吊顶内敷设 | m | 59.40
33 | 030411001005 | 配管 | JDG40 沿墙、楼板、地板及吊顶内敷设 | m | 8.70
34 | 030411001006 | 配管 | JDG25 沿墙、楼板、地板及吊顶内敷设 | m | 205.30
35 | 030411001007 | 配管 | JDG20 沿墙、楼板、地板及吊顶内敷设 | m | 1751.80
36 | 030411003001 | 桥架 | 防火桥架150*75 安装 含接地等 | m | 39.80
37 | 030411004001 | 配线 | 管内穿线BV-2.5 | m | 3160.08
38 | 030411004002 | 配线 | 管内穿线BVR-2.5 | m | 1580.04
39 | 030411004003 | 配线 | 管内穿线NH-BV-2.5 | m | 778.05
表 1-2 分部分项工程量清单及计价表(号清单)
单位工程及专业工程名称:滨江高教园区立业园20号楼员工寝室室内装修工程-通用安装工程 | [8 empty] | 第4页 共10页
序号 | 项目 编码 | 项目名称 | 项目特征描述 | 计量 单位 | 工程量 | 综合单价 (元) | 合价 (元) | 其中 |  |  | 备注
[8 empty] | 人工费 | 机械费 | 管理费
40 | 030411004004 | 配线 | 管内穿线NH-BVR-2.5 | m | 259.35
41 | 030411004005 | 配线 | 管内穿线BV-4 | m | 126.00
42 | 030411004006 | 配线 | 管内穿线BYJR-4 | m | 63.00
43 | 030411004007 | 配线 | 管内穿线BV-6 | m | 1465.50
44 | 030411006001 | 接线盒 | 接线盒 | 个 | 975
45 | 030412001001 | 普通灯具 | 吸顶灯 含光源 具体参数详见图纸 | 套 | 36
46 | 030412001002 | 普通灯具 | 装饰壁灯 含光源 具体参数详见图纸 | 套 | 20
47 | 030412001003 | 普通灯具 | 应急吸顶灯 含光源含应急电源 具体参数详见图纸 | 套 | 14
48 | 030412004001 | 装饰灯 | 筒灯 含光源 具体参数及品种详见图纸 | 套 | 199
49 | 030412004002 | 装饰灯 | 吊灯 含光源 具体参数详见图纸 | 套 | 3
50 | 030412004003 | 装饰灯 | 灯带 含光源 具体参数详见图纸 | m | 95.00
51 | 030412004004 | 装饰灯 | 应急LED筒灯 含光源含应急电源 具体参数详见图纸 | 套 | 9
52 | 030412004005 | 装饰灯 | 安全出口指示灯 含光源含应急电源 具体参数详见图纸 | 套 | 10
53 | 030412004006 | 装饰灯 | 疏散指示灯 含光源含应急电源 具体参数详见图纸 | 套 | 19
54 | 030413001001 | 铁构件 | 电缆桥架支撑架安装 含刷油等 | kg | 30.00
55 | 030414002001 | 送配电装置系统 | 送配电装置系统调试 1kV以下交流供电(综 合) | 系统 | 1
表 1-2 分部分项工程量清单及计价表(号清单)
单位工程及专业工程名称:滨江高教园区立业园20号楼员工寝室室内装修工程-通用安装工程 | [8 empty] | 第5页 共10页
序号 | 项目 编码 | 项目名称 | 项目特征描述 | 计量 单位 | 工程量 | 综合单价 (元) | 合价 (元) | 其中 |  |  | 备注
[8 empty] | 人工费 | 机械费 | 管理费
56 | 03B001 | 残卫呼叫系统 | 残卫呼叫系统 具体做法详见图纸 含系统配套等 | 项 | 1
57 | 03B002 | 电气改造 | 电气改造所需开槽修补、垃圾外运、移位打孔等费用 | 项 | 1
|  | 建筑智能化 |  |  | 0
58 | 030411001008 | 配管 | JDG50 沿墙、楼板、地板及吊顶内敷设 | m | 20.00
59 | 030411001009 | 配管 | SC40 沿墙、楼板、地板及吊顶内敷设 | m | 60.00
60 | 030411001010 | 配管 | JDG25 沿墙、楼板、地板及吊顶内敷设 | m | 230.00
61 | 030411001011 | 配管 | JDG20 沿墙、楼板、地板及吊顶内敷设 | m | 638.30
62 | 030411003002 | 桥架 | 防火桥架100*100 安装 含接地等 | m | 4.90
63 | 030411005001 | 接线箱 | 48路光接线箱三网合一光接线箱 具体参数详见图纸 | 个 | 1
64 | 030411005002 | 接线箱 | 200*300转线箱 具体参数详见图纸 | 个 | 2
65 | 030411005003 | 接线箱 | 多媒体信息箱尺寸为400*300*150均为底边距地0.3M 具体参数详见图纸 | 个 | 34
66 | 030411006002 | 接线盒 | 接线盒 | 个 | 77
67 | 030413001002 | 铁构件 | 电缆桥架支撑架安装 含刷油等 | kg | 5.00
68 | 030502005001 | 双绞线缆 | 管内配线 CAT6 | m | 1455.30
69 | 030502007001 | 光缆 | 2芯皮线光缆 含连接及配套 | m | 642.60
表 1-2 分部分项工程量清单及计价表(号清单)
单位工程及专业工程名称:滨江高教园区立业园20号楼员工寝室室内装修工程-通用安装工程 | [8 empty] | 第6页 共10页
序号 | 项目 编码 | 项目名称 | 项目特征描述 | 计量 单位 | 工程量 | 综合单价 (元) | 合价 (元) | 其中 |  |  | 备注
[8 empty] | 人工费 | 机械费 | 管理费
70 | 030502012001 | 信息插座 | 网络信息点 底边距地0.3米 （含模块、面板、接线盒） | 个(块) | 77
71 | 03B003 | 网络布线辅助配件 跳线、水晶头、扎线带、标签及光纤熔接等 | 网络布线辅助配件 跳线、水晶头、扎线带、标签及光纤熔接等 | 批 | 1
|  | 给排水工程 |  |  | 0
72 | 031001006001 | 塑料管 | 室内PPR塑料给水管De20 粘接,管道、管件安装,给水管道,消毒、冲洗 | m | 44.20
73 | 031001006002 | 塑料管 | 室内PPR塑料给水管De25 粘接,管道、管件安装,给水管道,消毒、冲洗 | m | 179.60
74 | 031001006003 | 塑料管 | 室内PPR塑料给水管De40 粘接,管道、管件安装,给水管道,消毒、冲洗 | m | 12.00
75 | 031001006004 | 塑料管 | 室内PPR塑料热水给水管De20 粘接,管道、管件安装,给水管道,消毒、冲洗 | m | 44.20
76 | 031001006005 | 塑料管 | 室内PPR塑料热水给水管De25 粘接,管道、管件安装,给水管道,消毒、冲洗 | m | 141.40
77 | 031001006006 | 塑料管 | 室内PPR塑料热水给水管De32 粘接,管道、管件安装,给水管道,消毒、冲洗 | m | 88.20
78 | 031001006007 | 塑料管 | 室内PPR塑料热水给水管De40 粘接,管道、管件安装,给水管道,消毒、冲洗 | m | 13.10
79 | 031001006008 | 塑料管 | 室内PPR塑料热水给水管De50 粘接,管道、管件安装,给水管道,消毒、冲洗 | m | 8.60
表 1-2 分部分项工程量清单及计价表(号清单)
单位工程及专业工程名称:滨江高教园区立业园20号楼员工寝室室内装修工程-通用安装工程 | [8 empty] | 第7页 共10页
序号 | 项目 编码 | 项目名称 | 项目特征描述 | 计量 单位 | 工程量 | 综合单价 (元) | 合价 (元) | 其中 |  |  | 备注
[8 empty] | 人工费 | 机械费 | 管理费
80 | 031001006009 | 塑料管 | 室内PPR塑料热水给水管De63 粘接,管道、管件安装,给水管道,消毒、冲洗 | m | 24.40
81 | 031001006010 | 塑料管 | 室内UPVC排水管De50 承插粘接,含管件 | m | 33.80
82 | 031001006011 | 塑料管 | 室内UPVC排水管De75 承插粘接,含管件 | m | 210.20
83 | 031001006012 | 塑料管 | 室内UPVC排水管De110 承插粘接,含管件 | m | 288.10
84 | 031001006013 | 塑料管 | 室内UPVC雨水排水管De50 承插粘接,含配套 | m | 1.60
85 | 031001006014 | 塑料管 | 室内UPVC雨水排水管De75 承插粘接,含配套 | m | 12.80
86 | 031001007001 | 复合管 | 室内钢塑复合给水管DN80 丝扣连接,管道、管件安装,给水管道,消毒、冲洗 | m | 33.00
87 | 031001007002 | 复合管 | 室内钢塑复合给水管DN65 丝扣连接,管道、管件安装,给水管道,消毒、冲洗 | m | 23.80
88 | 031001007003 | 复合管 | 室内钢塑复合给水管DN40 丝扣连接,管道、管件安装,给水管道,消毒、冲洗 | m | 43.00
89 | 031002003001 | 套管 | 刚性防水套管制作安装 DN100 | 个 | 22
90 | 031002003002 | 套管 | 刚性防水套管制作安装 DN75 | 个 | 12
91 | 031002003003 | 套管 | 刚性防水套管制作安装 DN80 | 个 | 1
92 | 031002003004 | 套管 | 刚性防水套管制作安装 DN65 | 个 | 1
93 | 031002003005 | 套管 | 一般穿墙套钢管制作安装 公称直径 (mm以内)100 | 个 | 34
表 1-2 分部分项工程量清单及计价表(号清单)
单位工程及专业工程名称:滨江高教园区立业园20号楼员工寝室室内装修工程-通用安装工程 | [8 empty] | 第8页 共10页
序号 | 项目 编码 | 项目名称 | 项目特征描述 | 计量 单位 | 工程量 | 综合单价 (元) | 合价 (元) | 其中 |  |  | 备注
[8 empty] | 人工费 | 机械费 | 管理费
94 | 031002003006 | 套管 | 一般穿墙套钢管制作安装 公称直径 (mm以内)50 | 个 | 16
95 | 031003001001 | 螺纹阀门 | 闸阀 DN80 | 个 | 1
96 | 031003001002 | 螺纹阀门 | 闸阀 DN65 | 个 | 3
97 | 031003001003 | 螺纹阀门 | 补水电磁阀 DN65 | 个 | 1
98 | 031003001004 | 螺纹阀门 | Y型过滤器 DN65 | 个 | 1
99 | 031003001005 | 螺纹阀门 | 闸阀 DN40 | 个 | 8
100 | 031003001006 | 螺纹阀门 | 闸阀 DN25 | 个 | 36
101 | 031003001007 | 螺纹阀门 | 闸阀 DN65(保温) | 个 | 2
102 | 031003001008 | 螺纹阀门 | 回水电磁阀 DN65(保温) | 个 | 1
103 | 031003001009 | 螺纹阀门 | Y型过滤器 DN65(保温) | 个 | 1
104 | 031003001010 | 螺纹阀门 | 闸阀 De32(保温) | 个 | 19
105 | 031003001011 | 螺纹阀门 | 闸阀 De63(保温) | 个 | 1
106 | 031003001012 | 螺纹阀门 | 闸阀 DN25(保温) | 个 | 35
107 | 031003001013 | 螺纹阀门 | 自动排气阀 | 个 | 1
108 | 031003013001 | 水表 | 水表 DN80 | 组(个) | 1
109 | 031003013002 | 水表 | 水表 DN25 | 组(个) | 36
110 | 031003013003 | 水表 | 水表 DN25(保温) | 组(个) | 35
111 | 031004003001 | 洗脸盆 | 成品洗脸盆安装,含水嘴等零配件安装 含洗手台柜安装 | 组 | 34
表 1-2 分部分项工程量清单及计价表(号清单)
单位工程及专业工程名称:滨江高教园区立业园20号楼员工寝室室内装修工程-通用安装工程 | [8 empty] | 第9页 共10页
序号 | 项目 编码 | 项目名称 | 项目特征描述 | 计量 单位 | 工程量 | 综合单价 (元) | 合价 (元) | 其中 |  |  | 备注
[8 empty] | 人工费 | 机械费 | 管理费
112 | 031004006001 | 大便器 | 坐便器安装,含冲洗阀等零配件安装 | 组 | 34
113 | 031004010001 | 淋浴器 | 淋浴器安装,含花洒等零配件安装 | 套 | 34
114 | 031004014001 | 给、排水附(配)件 | 地漏 DN50 | 个(组) | 45
115 | 031004014002 | 给、排水附(配)件 | 洗衣机地漏 DN50 | 个(组) | 3
116 | 031004014003 | 给、排水附(配)件 | 雨水地漏 DN50 | 个(组) | 2
117 | 031004014004 | 给、排水附(配)件 | 地面扫除口安装 公称直径（mm以内）75 | 个(组) | 11
118 | 031004014005 | 给、排水附(配)件 | 地面扫除口安装 公称直径（mm以内）100 | 个(组) | 2
119 | 031004014006 | 给、排水附(配)件 | 水龙头安装 | 个(组) | 3
120 | 031006015001 | 水箱 | 食品级不锈钢生活热水储水箱有效容积5吨 2000X2000X1500mm(H) 含配套费用 | 台 | 1
121 | 03B004 | 残卫扶手 | 残卫扶手，抓杆4个 安装抓杆墙体需加固，详见图纸、图集12J926 | 项 | 1
表 1-2 分部分项工程量清单及计价表(号清单)
单位工程及专业工程名称:滨江高教园区立业园20号楼员工寝室室内装修工程-通用安装工程 | [8 empty] | 第10页 共10页
序号 | 项目 编码 | 项目名称 | 项目特征描述 | 计量 单位 | 工程量 | 综合单价 (元) | 合价 (元) | 其中 |  |  | 备注
[8 empty] | 人工费 | 机械费 | 管理费
122 | 03B005 | 空气能系统工程 | 空气能系统 10P空气能,制热量37KW 空气能循环泵,PH-253E Q=8m3/h,H=6m,N=250W 一套含配套阀门 有效容积3吨电辅助加热水箱(18.5KW) 热水供水循环泵,PH-251E Q=8m3/h,H=10m,N=250W 两套及配套阀门 及控制柜等,具体做法详见图纸 | 项 | 1
123 | 03B006 | 给排水改造 | 给排水改造所需开槽修补、垃圾外运、移位打孔及套管等费用 | 项 | 1
|  | 消火栓工程 |  |  | 0
124 | 03B007 | 消火栓系统改造 | 消火栓系统改造 含一切费用 需踏勘现场综合报价 | 项 | 1
合计

## 2_表1-3-C 技术措施项目清单及计价表
表1-3-C 技术措施项目清单及计价表
工程名称:滨江高教园区立业园20号楼员工寝室室内装修工程
单位工程及专业工程名称:滨江高教园区立业园20号楼员工寝室室内装修工程-通用安装工程 | [8 empty] | 第1页 共1页
序号 | 项目 编码 | 项目名称 | 项目特征描述 | 计量 单位 | 工程量 | 综合单价 (元) | 合价 (元) | 其中 |  |  | 备注
[8 empty] | 人工费 | 机械费 | 管理费
|  | [请输入分部名称,电子评标勿删] |  |  | 0
1 | 031301017001 | 脚手架搭拆 | 脚手架搭拆 | 项 | 1
合计

## 表1-6 主要材料及设备价格表
表1-6 主要材料及设备价格表
工程名称:滨江高教园区立业园20号楼员工寝室室内装修工程 |  |  |  |  | 第1页 共3页
序号 | 编码 | 材料或设备名称 | 规格、型号 | 单位 | 数量 | 单价(元) | 备注
1 | 0129120005 | 1.2厚拉丝黑钛金不锈钢 |  | m2 |  |  | 望龙、四通、宽裕
2 | 0303120091 | 地弹簧 |  | 套 |  |  | GMT、皇冠、驰马
3 | 0415120183 | 蒸压砂加气混凝土砌块 | B06 A3.5 | m3 |  |  | 伊通、开元、明灿
4 | 0505120057 | 12厚石膏板 |  | m2 |  |  | 龙牌、可耐福、泰山
5 | 0505120057 | 5mm厚灰镜 |  | m2 |  |  | 南玻、杭玻、上海耀皮
6 | 0505120113 | 18mm厚细木工板 |  | m2 |  |  | 福牌、千年舟、森鹿
7 | 0605120017 | 钢化玻璃 | δ12 | m2 |  |  | 南玻、杭玻、上海耀皮
8 | 0655120023 | 5mm厚灰色钢化烤漆玻璃 |  | m2 |  |  | 南玻、杭玻、上海耀皮
9 | 0701120031 | 100*200mm黄色地铁砖 |  | m2 |  |  | 百和、金樽、幸珏
10 | 0701120035 | 300*600mm白色仿石材纹墙砖 |  | m2 |  |  | 百和、金樽、幸珏
11 | 0705120005 | 300*300*12mm厚防滑花砖03 |  | m2 |  |  | 百和、金樽、幸珏
12 | 0723120017 | 12厚强化地板 |  | m2 |  |  | 锦梦园、升佳、大自然
13 | 0800120013 | 20厚青石板窗台板 |  | m2 |  |  | 国内优质品牌
14 | 0901120043 | 防水纸面石膏板 | 1200×2400×9.5 | m2 |  |  | 龙牌、可耐福、泰山
15 | 1109120241 | 消防救援窗 | 5+9A+5mm中空钢化玻璃 | m2 |  |  | 亚铝、昌飞、银一百
16 | 1109120293 | 铝合金5+5钢化玻璃窗 |  | m2 |  |  | 亚铝、昌飞、银一百
17 | 1121120007 | PVC塑料推拉纱窗扇 |  | m2 |  |  | 按现场实际情况定制
18 | 1301120067 | 弹性涂料面涂 |  | kg |  |  | 立邦、多乐士、华润
19 | 0307330071~1 | 淋浴器 |  | 套 |  |  | 桂花、箭牌、唐陶
20 | 1725330055~2 | PP-R热水给水管 | DN20 | m |  |  | 伟星、中财、皮尔萨
21 | 1725330055~2 | 塑料给水管 | DN20 | m |  |  | 伟星、中财、皮尔萨
22 | 1725330123~2 | UPVC排水管De75 | DN75 | m |  |  | 伟星、中财、皮尔萨
23 | 1725330123~3 | UPVC排水管De110 | DN100 | m |  |  | 伟星、中财、皮尔萨
24 | 2109120021~1 | 成品洗脸盆柜 |  | 个 |  |  | 桂花、箭牌、唐陶
25 | 2115120013~1 | 连体坐便器 |  | 个 |  |  | 桂花、箭牌、唐陶
26 | 2261330007~3 | 自动排气阀 | DN20 | 个 |  |  | 上海良工、上海沪工、上海正安
27 | 2401150049~3 | 水表 DN80 | DN80 | 只 |  |  | 宁波埃美柯、杭水 、春潮
表1-6 主要材料及设备价格表
工程名称:滨江高教园区立业园20号楼员工寝室室内装修工程 |  |  |  |  | 第2页 共3页
序号 | 编码 | 材料或设备名称 | 规格、型号 | 单位 | 数量 | 单价(元) | 备注
28 | 2500120001~1 | 吊灯 |  | 套 |  |  | 新发现、阳光、欧普
29 | 2500120001~1 | 吸顶灯 |  | 套 |  |  | 新发现、阳光、欧普
30 | 2500120001~1 | 安全出口指示灯 |  | 套 |  |  | 飞利浦、三雄极光、欧普
31 | 2500120001~1 | 应急LED筒灯 |  | 套 |  |  | 飞利浦、三雄极光、欧普
32 | 2500120001~1 | 应急吸顶灯 |  | 套 |  |  | 飞利浦、三雄极光、欧普
33 | 2500120001~1 | 疏散指示灯 |  | 套 |  |  | 飞利浦、三雄极光、欧普
34 | 2500120001~1 | 筒灯 |  | 套 |  |  | 新发现、阳光、欧普
35 | 2500120001~1 | 装饰壁灯 |  | 套 |  |  | 新发现、阳光、欧普
36 | 2605120033~1 | 三位单控防水开关 |  | 只 |  |  | 鸿雁、正泰、德力西
37 | 2605120033~1 | 两位单控防水开关 |  | 只 |  |  | 鸿雁、正泰、德力西
38 | 2605120033~1 | 单位双控开关 |  | 只 |  |  | 鸿雁、正泰、德力西
39 | 2605120033~1 | 双位单控开关 |  | 只 |  |  | 鸿雁、正泰、德力西
40 | 2641120027~1 | 单相二,三极安全型插座 |  | 套 |  |  | 鸿雁、正泰、德力西
41 | 2641120027~1 | 单相空调插座 |  | 套 |  |  | 鸿雁、正泰、德力西
42 | 2641120027~1 | 单相防水插座 |  | 套 |  |  | 鸿雁、正泰、德力西
43 | 2801120885 | BV-2.5 |  | m |  |  | 中策、元通、万马
44 | 2801120885 | BYJR-2.5 |  | m |  |  | 中策、元通、万马
45 | 2801120885 | NH-BV-2.5 |  | m |  |  | 中策、元通、万马
46 | 2801120885 | NH-BVR-2.5 |  | m |  |  | 中策、元通、万马
47 | 2801120885~1 | BV-6 |  | m |  |  | 中策、元通、万马
48 | 2803330009~1 | YJV-1-4*35+1*16 |  | m |  |  | 中策、元通、万马
49 | 2803330009~1 | YJV-1-5*2.5 |  | m |  |  | 中策、元通、万马
50 | 2906330001~2 | JDG20 | DN20 | m |  |  | 浙江金洲、天津利达、上海劳动
51 | 2906330001~3 | JDG25 | DN25 | m |  |  | 浙江金洲、天津利达、上海劳动
表1-6 主要材料及设备价格表
工程名称:滨江高教园区立业园20号楼员工寝室室内装修工程 |  |  |  |  | 第3页 共3页
序号 | 编码 | 材料或设备名称 | 规格、型号 | 单位 | 数量 | 单价(元) | 备注
52 | 2911120079~1 | 200*300转线箱 |  | 个 |  |  | 鸿雁、正泰、德力西
53 | 2911120079~1 | 48路光接线箱三网合一光接线箱 |  | 个 |  |  | 鸿雁、正泰、德力西
54 | B17111250~7 | 钢塑给水管 | DN65 | m |  |  | 浙江金洲、天津利达、上海劳动
55 | B17111250~8 | 钢塑给水管 | DN80 | m |  |  | 浙江金洲、天津利达、上海劳动
56 | B55111225~1 | 动力配电箱(柜)DLX |  | 台 |  |  | 鸿雁、正泰、德力西
57 | B55111225~1 | 配电箱1JLX |  | 台 |  |  | 鸿雁、正泰、德力西
58 | B55111225~1 | 配电箱2JLX |  | 台 |  |  | 鸿雁、正泰、德力西
59 | B55111225~1 | 配电箱3JLX |  | 台 |  |  | 鸿雁、正泰、德力西
60 | B55111225~1 | 配电箱AL1 |  | 台 |  |  | 鸿雁、正泰、德力西
61 | B55111225~1 | 配电箱AL2 |  | 台 |  |  | 鸿雁、正泰、德力西
62 | B55111225~1 | 配电箱RSX |  | 台 |  |  | 鸿雁、正泰、德力西
63 | PM10003 | 残卫呼叫系统 |  | 项 |  |  | 国内优质品牌