## 表10.2.2-16 分部分项工程清单与计价表【跑道维修工
【表10.2.2-16】
分部分项工程清单与计价表
工程名称：市政工程-跑道维修工程 |  |  | 标段： |  |  |  |  | 第 1 页 共 9 页
序号 | 项目编码 | 项目名称 | 项目特征 | 计量单位 | 工程量 | 金额（元） |  |  |  |  | 备注
[6 empty] | 综合单价 | 合价 | 其中
[8 empty] | 人工费 | 机械费 | 暂估价
田径跑道及辅区
1 | 041001001001 | 拆除路面 | 铲除原塑胶面层，含外运处理及残值回收，投标单位自行报价，结算时单价不作调整。 | m2 | 8722
2 | 041001001006 | 拆除路面 | 刨除4cm沥青混凝土面层，含外运处理及残值回收，投标单位自行报价，结算时单价不作调整。 | m2 | 8722
3 | 041001001005 | 拆除路面 | 拆除6cm厚沥青混凝土基础含外运处理及残值回收，投标单位自行报价，结算时单价不作调整。 | m2 | 873
4 | 040203003001 | 透层、粘层 | 整体喷洒乳化沥青粘层油（0.5L/m2） | m2 | 8722
5 | 040203003002 | 透层、粘层 | 整体喷洒乳化沥青粘层油（1.1L/m2） | m2 | 873
6 | 040203006001 | 沥青混凝土 | 铺设平均厚度4cm细粒式沥青混凝土（改性AC-13C） | m2 | 8722
7 | 040203006002 | 沥青混凝土 | 铺设平均厚度6cm中粒式沥青混凝土（改性AC-20C） | m2 | 873
本页小计
【表10.2.2-16】
分部分项工程清单与计价表
工程名称：市政工程-跑道维修工程 |  |  | 标段： |  |  |  |  | 第 2 页 共 9 页
序号 | 项目编码 | 项目名称 | 项目特征 | 计量单位 | 工程量 | 金额（元） |  |  |  |  | 备注
[6 empty] | 综合单价 | 合价 | 其中
[8 empty] | 人工费 | 机械费 | 暂估价
8 | 040203009001 | 弹性面层 | 铺设13mm厚红色混合型塑胶面层（含白色标志线）： 底层涂接触剂（封底）一道； 批刮弹性层，配比4：1，总厚度9-10mm，掺合成胶粒含量≤25%（重量比）； 合成胶粒拌聚氨酯胶水喷涂摩擦层2遍，配比不大于1.2：1，总厚度3-4mm，防滑胶粒高聚物含量≧20%； 清理； 50mm宽白色标志线，应清晰，不反光，无明显虚边，与面层粘合牢固，材料要求增加无毒，无明显挥发性材料。 | m2 | 8585
本页小计
【表10.2.2-16】
分部分项工程清单与计价表
工程名称：市政工程-跑道维修工程 |  |  | 标段： |  |  |  |  | 第 3 页 共 9 页
序号 | 项目编码 | 项目名称 | 项目特征 | 计量单位 | 工程量 | 金额（元） |  |  |  |  | 备注
[6 empty] | 综合单价 | 合价 | 其中
[8 empty] | 人工费 | 机械费 | 暂估价
9 | 040203009002 | 弹性面层 | 铺设20mm厚红色混合型塑胶面层（含白色标志线）： 底层涂接触剂（封底）一道； 批刮弹性层，配比4：1，总厚度16-17mm，掺合成胶粒含量≤25%（重量比）； 合成胶粒拌聚氨酯胶水喷涂摩擦层2遍，配比不大于1.2：1，总厚度3-4mm，防滑胶粒高聚物含量≧20%； 清理； 50mm宽白色标志线，应清晰，不反光，无明显虚边，与面层粘合牢固，材料要求增加无毒，无明显挥发性材料。 | m2 | 137
10 | 041001005001 | 拆除侧、平（缘）石 | 原跑道外侧5cm宽10cm高混凝土道牙拆除(含混凝土靠背拆除)，含外运处理及残值回收，投标单位自行报价，结算时单价不作调整。 | m | 510
本页小计
【表10.2.2-16】
分部分项工程清单与计价表
工程名称：市政工程-跑道维修工程 |  |  | 标段： |  |  |  |  | 第 4 页 共 9 页
序号 | 项目编码 | 项目名称 | 项目特征 | 计量单位 | 工程量 | 金额（元） |  |  |  |  | 备注
[6 empty] | 综合单价 | 合价 | 其中
[8 empty] | 人工费 | 机械费 | 暂估价
11 | 041001001004 | 拆除路面 | 道牙以内15cm宽沥青基础拆除（含割逢），含外运处理及残值回收，投标单位自行报价，结算时单价不作调整。 | m2 | 76.5
12 | 040303016003 | 混凝土挡墙压顶 | C25现浇商品混凝土压顶 | m3 | 10.2
13 | 040901001005 | 现浇构件钢筋 | 普通钢筋制作、安装 带肋钢筋HRB400 | t | 0.214
风雨跑道
14 | 041001001007 | 拆除路面 | 铲除原塑胶面层，含外运处理及残值回收，投标单位自行报价，结算时单价不作调整。 | m2 | 20
本页小计
【表10.2.2-16】
分部分项工程清单与计价表
工程名称：市政工程-跑道维修工程 |  |  | 标段： |  |  |  |  | 第 5 页 共 9 页
序号 | 项目编码 | 项目名称 | 项目特征 | 计量单位 | 工程量 | 金额（元） |  |  |  |  | 备注
[6 empty] | 综合单价 | 合价 | 其中
[8 empty] | 人工费 | 机械费 | 暂估价
15 | 040203009003 | 弹性面层 | 铺设13mm厚红色混合型塑胶面层（含白色标志线）： 底层涂接触剂（封底）一道； 批刮弹性层，配比4：1，总厚度9-10mm，掺合成胶粒含量≤25%（重量比）； 合成胶粒拌聚氨酯胶水喷涂摩擦层2遍，配比不大于1.2：1，总厚度3-4mm，防滑胶粒高聚物含量≧20%； 清理； 50mm宽白色标志线，应清晰，不反光，无明显虚边，与面层粘合牢固，材料要求增加无毒，无明显挥发性材料。 | m2 | 20
16 | 040203009004 | 弹性面层 | 专业跑道聚氨酯塑胶喷面三遍 | m2 | 730
跳远区
本页小计
【表10.2.2-16】
分部分项工程清单与计价表
工程名称：市政工程-跑道维修工程 |  |  | 标段： |  |  |  |  | 第 6 页 共 9 页
序号 | 项目编码 | 项目名称 | 项目特征 | 计量单位 | 工程量 | 金额（元） |  |  |  |  | 备注
[6 empty] | 综合单价 | 合价 | 其中
[8 empty] | 人工费 | 机械费 | 暂估价
17 | 041001008002 | 拆除混凝土结构 | 拆除砂坑落地区四周挡墙混凝土压顶，含外运处理及残值回收，投标单位自行报价，结算时单价不作调整。 | m3 | 0.72
18 | 04B003 | 拆除起跳板及钢制底座 | 拆除起跳板及钢制底座,含外运处理及残值回收，投标单位自行报价，结算时单价不作调整。 | 套 | 8
19 | 04B004 | 成品木制起跳板 | 成品木制起跳板1220*300，含橡皮泥显示板，钢制底座及盖板。 | 套 | 8
20 | 040303016002 | 混凝土挡墙压顶 | C25现浇商品混凝土压顶 | m3 | 0.72
21 | 040901001003 | 现浇构件钢筋 | 普通钢筋制作、安装 圆钢HPB300 | t | 0.02
22 | 040901001004 | 现浇构件钢筋 | 普通钢筋制作、安装 带肋钢筋HRB400 | t | 0.065
排水沟
23 | 041001008001 | 拆除混凝土结构 | 拆除排水沟压顶，含外运处理及残值回收，投标单位自行报价，结算时单价不作调整。 | m3 | 24.16
24 | 04B002 | 排水沟管道疏通垃圾清理 | 沟底垃圾清理（厚度10cm） | m3 | 26.43
本页小计
【表10.2.2-16】
分部分项工程清单与计价表
工程名称：市政工程-跑道维修工程 |  |  | 标段： |  |  |  |  | 第 7 页 共 9 页
序号 | 项目编码 | 项目名称 | 项目特征 | 计量单位 | 工程量 | 金额（元） |  |  |  |  | 备注
[6 empty] | 综合单价 | 合价 | 其中
[8 empty] | 人工费 | 机械费 | 暂估价
25 | 04B008 | 排水沟盖板拆除 | 排水沟混凝土盖板拆除,含外运处理及残值回收，投标单位自行报价，结算时单价不作调整。 | m3 | 29.11
26 | 04B007 | 排水沟沟壁抹灰铲除 | 排水沟沟壁抹灰铲除,含外运处理及残值回收，投标单位自行报价，结算时单价不作调整。 | m2 | 573.8
27 | 041001007001 | 拆除砖石结构 | 排水沟老旧墙体拆除，含外运处理及残值回收，投标单位自行报价，结算时单价不作调整。 | m3 | 21.74
28 | 040103002006 | 余方弃置 | 土方外运:包含装车费、运输费、车辆及道路保洁、过桥过路等一切相关费用，土方类别综合考虑，综合单价按陆运11公里运至李花桥码头考虑，投标单位自行报价，结算时实际运距超过11km单价不做调整，实际运距11km以内按实际调整，结算时根据实际处置点结合相应文件规则计算。 | m3 | 26.43
本页小计
【表10.2.2-16】
分部分项工程清单与计价表
工程名称：市政工程-跑道维修工程 |  |  | 标段： |  |  |  |  | 第 8 页 共 9 页
序号 | 项目编码 | 项目名称 | 项目特征 | 计量单位 | 工程量 | 金额（元） |  |  |  |  | 备注
[6 empty] | 综合单价 | 合价 | 其中
[8 empty] | 人工费 | 机械费 | 暂估价
29 | 040103002007 | 余方弃置 | 土方处置地点按围涂工程及海上考虑，含水域运至处置点运费及海洋处置费，结算时根据实际处置点结合相应文件规则计算。 | m3 | 26.43 | 60.8 | 1606.94 |  |  | 1606.94
30 | 040303016001 | 混凝土挡墙压顶 | C25现浇商品混凝土压顶 | m3 | 24.16
31 | 040201022001 | 排水沟、截水沟 | 混凝土实心砖MU10，排水沟砌筑修复 | m | 151
32 | 040201022002 | 排水沟、截水沟 | 20厚干混抹灰砂浆DPM20.0，排水沟沟壁粉刷 | m | 755
33 | 040201022003 | 排水沟、截水沟 | C25现浇商品混凝土排水沟盖板 | m | 755
34 | 040901001001 | 现浇构件钢筋 | 普通钢筋制作、安装 圆钢HPB300 | t | 0.13
35 | 040901001002 | 现浇构件钢筋 | 普通钢筋制作、安装 带肋钢筋HRB400 | t | 8.855
取水点
36 | 041001008004 | 拆除混凝土结构 | 拆除塑胶跑道原有基层：C25砼垫层,含外运处理及残值回收，投标单位自行报价，结算时单价不作调整。 | m3 | 0.72
本页小计
【表10.2.2-16】
分部分项工程清单与计价表
工程名称：市政工程-跑道维修工程 |  |  | 标段： |  |  |  |  | 第 9 页 共 9 页
序号 | 项目编码 | 项目名称 | 项目特征 | 计量单位 | 工程量 | 金额（元） |  |  |  |  | 备注
[6 empty] | 综合单价 | 合价 | 其中
[8 empty] | 人工费 | 机械费 | 暂估价
37 | 040101002001 | 挖沟槽土方 | 挖除塑胶跑道原有塘渣基层 | m3 | 0.67
38 | 040101002002 | 挖沟槽土方 | 挖除足球场地原有土基层 | m3 | 10.53
39 | 040103001001 | 回填方 | 复原足球场地原有土及塘渣基层 | m3 | 11.21
40 | 040501004001 | 塑料管 | C25现浇商品混凝土垫层 | m | 12
41 | 040501004002 | 塑料管 | DN50聚乙烯PE塑料管(电熔连接)，3.7mm厚，1.25mpa，管道试压，消毒冲洗 | m | 100
42 | 04B010 | 聚乙烯PE三通50*25 | 聚乙烯PE三通50*25 | 个 | 5
43 | 04B009 | DN25黄铜快速取水阀 | DN25黄铜快速取水阀 | 个 | 2
其他
44 | 04B005 | 铁饼护笼及足球门吊离及复位 | 1个铁饼护笼及6个足球门吊离至空地及复位 | 项 | 1
45 | 04B006 | 成品保护 | 施工单位自行考虑，结算不做调整。 | 项 | 1
本页小计
合 计

## 表10.2.2-16 施工技术措施项目清单与计价表【跑道维
【表10.2.2-16】
施工技术措施项目清单与计价表
工程名称：市政工程-跑道维修工程 |  |  | 标段： |  |  |  |  | 第 1 页 共 1 页
序号 | 项目编码 | 项目名称 | 项目特征 | 计量单位 | 工程量 | 金额（元） |  |  |  |  | 备注
[6 empty] | 综合单价 | 合价 | 其中
[8 empty] | 人工费 | 机械费 | 暂估价
[请输入分部名称]
1 | 041102018001 | 压顶模板 | 现浇商品混凝土压顶模板 | m2 | 157.04
2 | 041102021001 | 小型构件模板 | 现浇商品混凝土排水沟盖板模板 | m2 | 685.24
3 | 041106001001 | 大型机械设备进出场及安拆 | 施工单位自行考虑，结算不做调整。 | 台·次 | 1
本页小计
合 计

## 表10.2.2-16 分部分项工程清单与计价表【足球场维修
【表10.2.2-16】
分部分项工程清单与计价表
工程名称：市政工程-足球场维修工程 |  |  | 标段： |  |  |  |  | 第 1 页 共 2 页
序号 | 项目编码 | 项目名称 | 项目特征 | 计量单位 | 工程量 | 金额（元） |  |  |  |  | 备注
[6 empty] | 综合单价 | 合价 | 其中
[8 empty] | 人工费 | 机械费 | 暂估价
足球场
1 | 050101009004 | 种植土回（换）填 | 草皮铲除及外运处置，含外运处理及残值回收，投标单位自行报价，结算时单价不作调整。 | m3 | 242.55
2 | 050101009001 | 种植土回（换）填 | 挖除足球场基础15cm | m3 | 1212.75
3 | 040103002006 | 余方弃置 | 土方外运:包含装车费、运输费、车辆及道路保洁、过桥过路等一切相关费用，土方类别综合考虑，综合单价按陆运11公里运至李花桥码头考虑，投标单位自行报价，结算时实际运距超过11km单价不做调整，实际运距11km以内按实际调整，结算时根据实际处置点结合相应文件规则计算。 | m3 | 1212.75
4 | 040103002007 | 余方弃置 | 土方处置地点按围涂工程及海上考虑，含水域运至处置点运费及海洋处置费，结算时根据实际处置点结合相应文件规则计算。 | m3 | 1212.75 | 60.8 | 73735.2 |  |  | 73735.2
5 | 050102012001 | 铺种草皮 | 铺种兰引三号草皮（套播黑麦草1年生），养护2年 | m2 | 8085
本页小计
【表10.2.2-16】
分部分项工程清单与计价表
工程名称：市政工程-足球场维修工程 |  |  | 标段： |  |  |  |  | 第 2 页 共 2 页
序号 | 项目编码 | 项目名称 | 项目特征 | 计量单位 | 工程量 | 金额（元） |  |  |  |  | 备注
[6 empty] | 综合单价 | 合价 | 其中
[8 empty] | 人工费 | 机械费 | 暂估价
6 | 050101010001 | 整理绿化用地 | 绿地细平整 | m2 | 8085
7 | 050101009002 | 种植土回（换）填 | 10cm营养土回填，营养土配比山泥：园土：腐殖质：砻糠灰（草木灰）=2：2：1：1 | m3 | 808.5
8 | 050101009003 | 种植土回（换）填 | 5cm有机营养砂 | m3 | 404.25
本页小计
合 计

## 表10.2.2-16 施工技术措施项目清单与计价表【足球场
【表10.2.2-16】
施工技术措施项目清单与计价表
工程名称：市政工程-足球场维修工程 |  |  | 标段： |  |  |  |  | 第 1 页 共 1 页
序号 | 项目编码 | 项目名称 | 项目特征 | 计量单位 | 工程量 | 金额（元） |  |  |  |  | 备注
[6 empty] | 综合单价 | 合价 | 其中
[8 empty] | 人工费 | 机械费 | 暂估价
[请输入分部名称]
本页小计
合 计