## 0_1_表10_2_2-16 分部分项工程清单与计价表
分部分项工程清单与计价表
单位(专业)工程名称:余姚市第五职业技术学校运动场改造工程-景观工程
序号 | 项目编码 | 项目名称 | 项目特征 | 计量 单位 | 工程量
塑胶跑道1
1 | 05B030 | 清除原有塑胶面层 | 1.内容：清除原有塑胶面层，含弃料外运等所有工作内容 | m2 | 3350.00
2 | 05B031 | 原沥青混凝土基层清扫干净 | 1.内容：原沥青混凝土基层清扫干净 | m2 | 3350.00
3 | 040203006009 | 沥青混凝土 | 1.沥青品种：细粒式改性沥青混合料 2.沥青混凝土种类：AC-13C型 3.掺和料：聚酯纤维 4.厚度：综合 5.其他：修补面积暂按8%考虑 | m2 | 268.00
4 | 040203009003 | 弹性面层 | 1.材料品种：红色混合型塑胶面层(工序详见产品说明书) 2.厚度：13厚 3.其他：详见设计说明 | m2 | 3350.00
5 | 040205006004 | 标线 | 1.材料品种：跑道专业单位划线，采用环保材质 | m2 | 149.71
6 | 050307019003 | 其他景观小摆设 | 1.名称及材质：定位标桩 2.规格尺寸：详见施工图 3.其他：含基础、钢筋、模板安拆等所有工作内容 | 个 | 2
新建塑胶地坪1
7 | 05B067 | 清除原有塑胶面层 | 1.内容：清除原有塑胶面层，含弃料外运等所有工作内容 | m2 | 180.00
8 | 05B065 | 原混凝土基层清扫干净 | 1.内容：原混凝土基层清扫干净 | m2 | 180.00
9 | 010501001057 | 垫层 | 1.混凝土强度等级：C30（Fr≥4.5Mpa） 2.其他：修补破裂部分，暂按总面积8%计算 | m3 | 2.16
10 | 040203009021 | 弹性面层 | 1.材料品种：EPDM塑胶地坪(工序详见产品说明书) 2.厚度：13厚 3.其他：详见设计说明 | m2 | 180.00
新建塑胶地坪2
11 | 05B077 | 清除原有塑胶面层 | 1.内容：清除原有塑胶面层，含弃料外运等所有工作内容 | m2 | 1650.00
12 | 05B078 | 原混凝土基层清扫干净 | 1.内容：原混凝土基层清扫干净 | m2 | 1650.00
13 | 010501001062 | 垫层 | 1.混凝土强度等级：C30（Fr≥4.5Mpa） 2.其他：修补破裂部分，暂按总面积8%计算 | m3 | 19.80
14 | 040203009023 | 弹性面层 | 1.材料品种：红色混合型塑胶面层(工序详见产品说明书) 2.厚度：13厚 3.其他：详见设计说明 | m2 | 1650.00
新建塑胶地坪3
15 | 05B079 | 原混凝土基层清扫干净 | 1.内容：原混凝土基层清扫干净 | m2 | 50.00
16 | 040203009024 | 弹性面层 | 1.材料品种：EPDM塑胶地坪(工序详见产品说明书) 2.厚度：13厚 3.其他：详见设计说明 | m2 | 50.00
新建塑胶地坪4
17 | 040101001010 | 挖一般土方 | 1.土壤类别：综合 2.挖土深度：综合 3.其他：刨除杂填土，弃料装车 | m3 | 3.00
18 | 040103002014 | 余方弃置 | 1.废弃料品种：余方弃置，堆场自理 2.运距：外运包干 | m3 | 3.00
19 | 010101001039 | 平整场地 | 1.素土夯实 | m2 | 10.00
20 | 010404001102 | 垫层 | 1.垫层材料种类、配合比、厚度：100厚塘渣垫层 | m3 | 1.00
21 | 010404001101 | 垫层 | 1.垫层材料种类、配合比、厚度：50厚碎石垫层 | m3 | 0.50
22 | 010501001063 | 垫层 | 1.混凝土强度等级：C30（Fr≥4.5Mpa） 2.其他：含模板安拆等 | m3 | 1.50
23 | 040203009025 | 弹性面层 | 1.材料品种：红色混合型塑胶面层(工序详见产品说明书) 2.厚度：13厚 3.其他：详见设计说明 | m2 | 10.00
新建塑胶地坪5
24 | 05B082 | 清除原有塑胶面层 | 1.内容：清除原有塑胶面层，含弃料外运等所有工作内容 | m2 | 100.00
25 | 05B083 | 原混凝土基层清扫干净 | 1.内容：原混凝土基层清扫干净 | m2 | 100.00
26 | 010501001064 | 垫层 | 1.混凝土强度等级：C30（Fr≥4.5Mpa） 2.其他：修补破裂部分，暂按总面积8%计算 | m3 | 1.20
27 | 040203009026 | 弹性面层 | 1.材料品种：红色混合型塑胶面层(工序详见产品说明书) 2.厚度：13厚 3.其他：详见设计说明 | m2 | 61.00
28 | 040203009027 | 弹性面层 | 1.材料品种：红色混合型塑胶面层(工序详见产品说明书) 2.厚度：25厚 3.其他：详见设计说明 | m2 | 39.00
新建混凝土地坪1
29 | 041001008005 | 拆除混凝土结构 | 1.结构形式：混凝土层 2.其他：含弃料装车，余方弃置，堆场自理，运距包干等 | m3 | 14.00
30 | 010101001040 | 平整场地 | 1.素土夯实 | m2 | 70.00
31 | 010404001103 | 垫层 | 1.垫层材料种类、配合比、厚度：50厚碎石垫层 | m3 | 3.50
32 | 040203007001 | 水泥混凝土 | 1.混凝土强度等级：C30（Fr≥4.5Mpa） 2.厚度：150厚 3.其他：含路面刻防滑槽、养护等 | m2 | 70.00
小方块地坪
33 | 05B069 | 原砼小方块清扫干净 | 1.内容：原砼小方块清扫干净 | m2 | 620.00
34 | 050201001004 | 园路 | 1.垫层厚度、宽度、材料种类：30厚水泥砂浆 2.路面厚度、宽度、材料种类：原砼小方块破损修复 | m2 | 49.60
地砖路面
35 | 05B080 | 原砼小方块清扫干净 | 1.内容：原砼小方块清扫干净 | m2 | 140.00
36 | 050201001006 | 园路 | 1.垫层厚度、宽度、材料种类：30厚水泥砂浆结合层 2.路面厚度、宽度、材料种类：原地砖路面破损修复 | m2 | 11.20
足球场改造
37 | 040101001009 | 挖一般土方 | 1.土壤类别：综合 2.挖土深度：综合 3.其他：刨除杂填土，弃料装车 | m3 | 1552.50
38 | 040103002013 | 余方弃置 | 1.废弃料品种：余方弃置，堆场自理 2.运距：外运包干 | m3 | 1552.50
39 | 040201023001 | 盲沟 | 1.材料品种、规格：片石盲沟 2.断面尺寸：底宽300-上底面500×300高 | m | 181.60
40 | 050101010003 | 整理绿化用地 | 1.原场地清理平整 | m2 | 3450.00
41 | 010404001104 | 垫层 | 1.垫层材料种类、配合比、厚度：150厚碎石层 | m3 | 517.50
42 | 040201021001 | 土工合成材料 | 1.材料品种、规格：土工布铺设（0.2kg/m2） 2.搭接方式：按设计要求，搭接费用已包含在综合单价中 | m2 | 3450.00
43 | 010404001105 | 垫层 | 1.垫层材料种类、配合比、厚度：100厚中粗砂 | m3 | 345.00
44 | 050101009003 | 种植土回（换）填 | 1.回填土质要求：黄泥 2.回填厚度：25cm | m3 | 862.50
45 | 050101009004 | 种植土回（换）填 | 1.回填土质要求：种植营养土 2.回填厚度：5cm | m3 | 172.50
46 | 050102012005 | 铺种草皮 | 1.草皮种类：马尼拉 2.铺种方式：满铺 3.养护期：二年（养护等级为一级养护） 4.其他：冬季混播黑麦草 | m2 | 3450.00
47 | 040205006005 | 标线 | 1.材料品种：白色环保涂料（水性漆），具体由专业体育设施确定 | m2 | 49.74
沙坑
48 | 05B075 | 沙坑清理杂物，翻松沙子 | 1.沙坑清理杂物，翻松沙子 | m2 | 32.00
49 | 050307019002 | 其他景观小摆设 | 1.名称及材质：起跳板成品购买、安装 2.其他：含C20 1220×340×82深混凝土凹槽 | 块 | 2
其他工程
50 | 040201022006 | 排水沟、截水沟 | 1.名称：原排水沟清淤及修复等 | m | 300.00

## 0_1_表10_2_2-16 施工技术措施项目清单与计价
施工技术措施项目清单与计价表
单位(专业)工程名称:余姚市第五职业技术学校运动场改造工程-景观工程
序号 | 项目编码 | 项目名称 | 项目特征 | 计量 单位 | 工程量
1 | 011705001001 | 大型机械设备进出场及安拆 | 1.自行考虑 | 项 | 1