## 表10_2_2-2 招标工程量清单扉页格式
【表10.2.2-2】
| 瑞安市红双林场地质灾害治理工程 |  |  | 工程
招标工程量清单
招 标 人: |  | 造价咨询人:
| (单位盖章) |  | (单位资质专用章)
法定代表人 或其授权人: |  | 法定代表人 或其授权人:
| (签字或盖章) |  | (签字或盖章)
编 制 人: |  | 复 核 人:
| (造价工程师签字盖专用章) |  | (造价工程师签字盖专用章)
编制时间: |  | 复核时间:

## 表10_2_2-11 编制说明
【表10.2.2-11】
编制说明
工程名称:瑞安市红双林场地质灾害治理工程 | 第1页 共2页
一、工程概况： 工程名称：瑞安市红双林场地质灾害治理工程； 工程地点：瑞安市高楼镇花岩国家森林公园景区； 二、招标范围： 包括挡墙、被动防护网、主动防护网、锚杆等工程，具体以工程量清单及施工图纸为准。 三、编制依据： 《建设工程工程量清单计价规范》（GB50500-2013）及浙江省和温州市相关规范文件； 《浙江省建设工程工程量清单计价指引》； 《浙江省建设工程计价规则》（2018版）； 《浙江省房屋建筑与装饰工程预算定额（2018版）》、《浙江省通用安装工程预算定额（2018版）》、《浙江省市政工程预算定额（2018版）》、《浙江省园林绿化及仿古建筑工程预算定额（2018版）》； 《浙江省建设安装材料统一分类编码及2018基期价格》； 《浙江省施工机械台班费用参考单价（2018版）》； 《浙江省建设工程施工费用定额（2018版）》； 浙建建﹝2018﹞61号关于颁发浙江省建设工程计价依据（2018版）及有关文件； 浙建建发〔2019〕92号关于增值税调整后我省建设工程计价依据增值税税率及有关计价调整的通知； 省建设厅关于调整建筑工程安全文明施工费的通知-浙建建发[2022]37号； 相关的国家标准图集及政策文件其他依据：国家标准图集、省市有关造价政策文件、规范性文件等。 浙江省高能爆破工程有限公司2023年11月出具施工图； 计价依据解释、工程施工招标文件； 本工程采用一般计税法； 四、其他需要说明的问题： 综合部分： 施工场地位于景区山间游步道山林内，施工场地距车辆能到达位置较远，需投标单位自行现场勘查，综合考虑运输费用，所有材料上山搬运费用需投标单位综合考虑，价格一次性包干，结算时不再调整； 施工现场涉及的坡度较陡部分需要支架、支撑，局部地段低洼、凸起填平补齐等内容的山地
【表10.2.2-11】
编制说明
工程名称:瑞安市红双林场地质灾害治理工程 | 第2页 共2页
2. 作业费，需投标单位自行现场勘查，需投标单位综合考虑，价格一次性包干，结算时不再调整； 3. 现场施工安全防护措施、行人干扰围护措施、森林防火等现场所需安全措施费用，需投标单位自行现场勘查，需投标单位综合考虑，价格一次性包干，结算时不再调整； 4. 现场三通一平，所需水、电、临时便道等，需投标单位自行现场勘查，需投标单位综合考虑，价格一次性包干，结算时不再调整； 5. 景区内现状及工程周边原有建筑物、构筑物的保护费，原有绿化的破坏修复费用，部分垃圾清理外运消纳费等，由投标单位自行现场勘查，费用一次性包干，结算时不再调整； 6. 裂隙注浆、按M10水泥砂浆填充平整计入； 7. BT1的3m高防护网按8m长计入； 8. BT1的3m高防护网按15m长计入，挡墙按8m计入； 9. 主动网立柱间距按剖面图计入； 五、参考品牌表 序号 材料名称 参考品牌 备注 1 主动（被动）防护网 布鲁克、昆宇、奥思特 注：本清单提供品牌要求并不是唯一标准，投标人可参照清单要求品牌提供“相当于”或“高于”本要求标准的品牌；

## 1_表10_2_2-16 分部分项工程清单与计价表
【表10.2.2-16】
分部分项工程清单与计价表
单位(专业)工程名称:市政-道路 | [5 empty] | 标段: |  |  | 第1页 共22页
序号 | 项目编码 | 项目名称 | 项目特征 | 计量 单位 | 工程量 | 金 额 (元) |  |  |  |  | 备注
[6 empty] | 综合单价 | 合价 | 其中
[8 empty] | 人工费 | 机械费 | 暂估价
|  | HP1 |  |  | 0
1 | 040101003001 | 挖基坑土方 | 1、土壤类别：自行考虑； 2、挖土深度：由各投标单位自行测算； | m3 | 11.20
2 | 040103001001 | 回填方 | 1、原挖方； 2、就近填土夯实； | m3 | 11.20
3 | 010504004001 | 挡土墙 | 1、2.8m高毛石砼挡墙； 2、毛石混凝土,采用C25混凝土参入毛石,毛石体积35%,毛石直径10~20cm,强度不低于MU30； 3、挡墙必须分段开挖砌筑,严禁大断面开挖。基槽开挖验收合格后应及时施工挡土墙基础。先放浆再放入毛石、保证浆体充分包裹住,毛石在结构体空间中应保证其布置均匀。基底及墙址台阶转折处,不得做成垂直通缝； 4、基础垫层：C20砼垫层10cm厚； 5、报价含反滤层、泄水孔、土工布、模板等； 6、具体详见施工图； | m3 | 25.42
本页小计
【表10.2.2-16】
分部分项工程清单与计价表
单位(专业)工程名称:市政-道路 | [5 empty] | 标段: |  |  | 第2页 共22页
序号 | 项目编码 | 项目名称 | 项目特征 | 计量 单位 | 工程量 | 金 额 (元) |  |  |  |  | 备注
[6 empty] | 综合单价 | 合价 | 其中
[8 empty] | 人工费 | 机械费 | 暂估价
4 | 040302006001 | 锚杆(索) | 1.锚杆(索)类型、部位：地锚锚杆； 2.钻孔直径、深度：孔径φ90，深度2m，间距1.5m； 3.杆体材料品种、规格、数量：锚杆钢筋直径为φ25； 4.报价含M30水泥砂浆注浆，含入岩增加费，具体做法及要求详见图纸。 | m | 10.00
|  | HP2 |  |  | 0
5 | 040101003002 | 挖基坑土方 | 1、土壤类别：自行考虑； 2、挖土深度：由各投标单位自行测算； | m3 | 11.20
6 | 040103001002 | 回填方 | 1、原挖方； 2、就近填土夯实； | m3 | 11.20
本页小计
【表10.2.2-16】
分部分项工程清单与计价表
单位(专业)工程名称:市政-道路 | [5 empty] | 标段: |  |  | 第3页 共22页
序号 | 项目编码 | 项目名称 | 项目特征 | 计量 单位 | 工程量 | 金 额 (元) |  |  |  |  | 备注
[6 empty] | 综合单价 | 合价 | 其中
[8 empty] | 人工费 | 机械费 | 暂估价
7 | 010504004002 | 挡土墙 | 1、2m高毛石砼挡墙； 2、毛石混凝土,采用C25混凝土参入毛石,毛石体积35%,毛石直径10~20cm,强度不低于MU30； 3、挡墙必须分段开挖砌筑,严禁大断面开挖。基槽开挖验收合格后应及时施工挡土墙基础。先放浆再放入毛石、保证浆体充分包裹住,毛石在结构体空间中应保证其布置均匀。基底及墙址台阶转折处,不得做成垂直通缝； 4、基础垫层：C20砼垫层10cm厚； 5、报价含反滤层、泄水孔、土工布、模板等； 6、具体详见施工图； | m3 | 11.10
8 | 040302006002 | 锚杆(索) | 1.锚杆(索)类型、部位：地锚锚杆； 2.钻孔直径、深度：孔径φ90，深度2m，间距1.5m； 3.杆体材料品种、规格、数量：锚杆钢筋直径为φ25； 4.报价含M30水泥砂浆注浆，含入岩增加费，具体做法及要求详见图纸。 | m | 8.00
本页小计
【表10.2.2-16】
分部分项工程清单与计价表
单位(专业)工程名称:市政-道路 | [5 empty] | 标段: |  |  | 第4页 共22页
序号 | 项目编码 | 项目名称 | 项目特征 | 计量 单位 | 工程量 | 金 额 (元) |  |  |  |  | 备注
[6 empty] | 综合单价 | 合价 | 其中
[8 empty] | 人工费 | 机械费 | 暂估价
9 | 04B001 | 被动防护网 | 1、3m高被动防护网； 2、C25混凝土基础，C-φ16侧拉锚绳，M-2φ18钢丝绳锚杆； 3、φ22上（下）支撑绳（双绳）； 4、S4/140型SPIDER绞索网，G/L/2.2/50格栅网； 5、报价含挖土回填、Z-HW型钢柱、拉绳、模板、基础、预埋件等； 6、详见施工图； | m2 | 45.00
|  | HP3 |  |  | 0
10 | 010504004003 | 挡土墙 | 1、4.5m高钢筋混凝土挡墙； 2、C25钢筋砼挡墙； 3、挡墙顶宽0.5m,高度4.5m,基础宽0.5； 4、挡墙每10m设一伸缩缝,伸缩缝宽度2~3cm,缝中填塞沥青麻筋,填塞深度15cm以上,缝上下贯通； 5、报价含反滤层、钢筋、泄水孔、土工布、模板等； 6、具体详见施工图； | m3 | 9.08
本页小计
【表10.2.2-16】
分部分项工程清单与计价表
单位(专业)工程名称:市政-道路 | [5 empty] | 标段: |  |  | 第5页 共22页
序号 | 项目编码 | 项目名称 | 项目特征 | 计量 单位 | 工程量 | 金 额 (元) |  |  |  |  | 备注
[6 empty] | 综合单价 | 合价 | 其中
[8 empty] | 人工费 | 机械费 | 暂估价
11 | 040302006003 | 锚杆(索) | 1.锚杆(索)类型、部位：锚杆； 2.钻孔直径、深度：孔径φ90，深度2m，间距1.5m； 3.杆体材料品种、规格、数量：锚杆钢筋直径为φ25； 4.报价含M30水泥砂浆注浆，C25封锚，含入岩增加费，具体做法及要求详见图纸。 | m | 31.50
12 | 040302006004 | 锚杆(索) | 1.锚杆(索)类型、部位：地锚锚杆； 2.钻孔直径、深度：孔径φ90，深度2m，间距1.5m； 3.杆体材料品种、规格、数量：锚杆钢筋直径为φ25； 4.报价含M30水泥砂浆注浆，含入岩增加费，具体做法及要求详见图纸。 | m | 6.00
|  | HP4 |  |  | 0
13 | 010504004004 | 挡土墙 | 1、4.5m高钢筋混凝土挡墙； 2、C25钢筋砼挡墙； 3、挡墙顶宽0.5m,高度4.5m,基础宽0.5； 4、挡墙每10m设一伸缩缝,伸缩缝宽度2~3cm,缝中填塞沥青麻筋,填塞深度15cm以上,缝上下贯通； 5、报价含反滤层、钢筋、泄水孔、土工布、模板等； 6、具体详见施工图； | m3 | 10.56
本页小计
【表10.2.2-16】
分部分项工程清单与计价表
单位(专业)工程名称:市政-道路 | [5 empty] | 标段: |  |  | 第6页 共22页
序号 | 项目编码 | 项目名称 | 项目特征 | 计量 单位 | 工程量 | 金 额 (元) |  |  |  |  | 备注
[6 empty] | 综合单价 | 合价 | 其中
[8 empty] | 人工费 | 机械费 | 暂估价
14 | 040302006005 | 锚杆(索) | 1.锚杆(索)类型、部位：锚杆； 2.钻孔直径、深度：孔径φ90，深度2m，间距1.5m； 3.杆体材料品种、规格、数量：锚杆钢筋直径为φ25； 4.报价含M30水泥砂浆注浆，C25封锚，含入岩增加费，具体做法及要求详见图纸。 | m | 31.50
15 | 040302006006 | 锚杆(索) | 1.锚杆(索)类型、部位：地锚锚杆； 2.钻孔直径、深度：孔径φ90，深度2m，间距1.5m； 3.杆体材料品种、规格、数量：锚杆钢筋直径为φ25； 4.报价含M30水泥砂浆注浆，含入岩增加费，具体做法及要求详见图纸。 | m | 6.00
|  | BT1 |  |  | 0
16 | 040101003003 | 挖基坑土方 | 1、土壤类别：自行考虑； 2、挖土深度：由各投标单位自行测算； | m3 | 3.60
17 | 040103001003 | 回填方 | 1、原挖方； 2、就近填土夯实； | m3 | 3.60
本页小计
【表10.2.2-16】
分部分项工程清单与计价表
单位(专业)工程名称:市政-道路 | [5 empty] | 标段: |  |  | 第7页 共22页
序号 | 项目编码 | 项目名称 | 项目特征 | 计量 单位 | 工程量 | 金 额 (元) |  |  |  |  | 备注
[6 empty] | 综合单价 | 合价 | 其中
[8 empty] | 人工费 | 机械费 | 暂估价
18 | 010504004005 | 挡土墙 | 1、1.5m高毛石砼挡墙； 2、毛石混凝土,采用C25混凝土参入毛石,毛石体积35%,毛石直径10~20cm,强度不低于MU30； 3、挡墙必须分段开挖砌筑,严禁大断面开挖。基槽开挖验收合格后应及时施工挡土墙基础。先放浆再放入毛石、保证浆体充分包裹住,毛石在结构体空间中应保证其布置均匀。基底及墙址台阶转折处,不得做成垂直通缝； 4、报价含伸缩缝、模板等； 5、具体详见施工图； | m3 | 13.20
19 | 04B002 | 被动防护网 | 1、3m高被动防护网； 2、C25混凝土基础，C-φ16侧拉锚绳，M-2φ18钢丝绳锚杆； 3、φ22上（下）支撑绳（双绳）； 4、S4/140型SPIDER绞索网，G/L/2.2/50格栅网； 5、报价含挖土回填、Z-HW型钢柱、拉绳、模板、基础、预埋件等； 6、详见施工图； | m2 | 24.00
|  | BT2 |  |  | 0
本页小计
【表10.2.2-16】
分部分项工程清单与计价表
单位(专业)工程名称:市政-道路 | [5 empty] | 标段: |  |  | 第8页 共22页
序号 | 项目编码 | 项目名称 | 项目特征 | 计量 单位 | 工程量 | 金 额 (元) |  |  |  |  | 备注
[6 empty] | 综合单价 | 合价 | 其中
[8 empty] | 人工费 | 机械费 | 暂估价
20 | 040101001001 | 挖一般土方 | 清坡 1、土质类别：具体按现场为准自行测定； 2、削坡方式：自行考虑； 3、余方按建设单位要求在现场附近填平夯实。 | m3 | 60.00
21 | 04B003 | 主动防护网 | 1、SNS主动柔性网； 2、DO/08/300钢绳网，SO/2.2/50格栅网； 3、Φ8缝合线，φ16支撑绳，翻边锚杆； 4、详见施工图； | m2 | 120.00
22 | 040302006007 | 锚杆(索) | 1.锚杆(索)类型、部位：锚杆； 2.钻孔直径、深度：孔径φ60，深度3m，间距1.5m； 3.杆体材料品种、规格、数量：锚杆钢筋直径为φ16； 4.报价含纯水泥砂浆注浆，含入岩增加费，具体做法及要求详见图纸。 | m | 30.00
|  | BT3 |  |  | 0
23 | 040101001002 | 挖一般土方 | 清坡 1、土质类别：具体按现场为准自行测定； 2、削坡方式：自行考虑； 3、余方按建设单位要求在现场附近填平夯实。 | m3 | 150.00
本页小计
【表10.2.2-16】
分部分项工程清单与计价表
单位(专业)工程名称:市政-道路 | [5 empty] | 标段: |  |  | 第9页 共22页
序号 | 项目编码 | 项目名称 | 项目特征 | 计量 单位 | 工程量 | 金 额 (元) |  |  |  |  | 备注
[6 empty] | 综合单价 | 合价 | 其中
[8 empty] | 人工费 | 机械费 | 暂估价
24 | 04B004 | 主动防护网 | 1、SNS主动柔性网； 2、DO/08/300钢绳网，SO/2.2/50格栅网； 3、Φ8缝合线，φ16支撑绳，翻边锚杆； 4、详见施工图； | m2 | 300.00
25 | 040302006008 | 锚杆(索) | 1.锚杆(索)类型、部位：锚杆； 2.钻孔直径、深度：孔径φ60，深度3m，间距1.5m； 3.杆体材料品种、规格、数量：锚杆钢筋直径为φ16； 4.报价含纯水泥砂浆注浆，含入岩增加费，具体做法及要求详见图纸。 | m | 54.00
26 | 040401007001 | 注浆 | 1、裂隙注浆、C25填充平整； 2、工程量暂定，结算按实计入； | m3 | 50.00
|  | BT4 |  |  | 0
27 | 040101003004 | 挖基坑土方 | 1、土壤类别：自行考虑； 2、挖土深度：由各投标单位自行测算； | m3 | 3.60
28 | 040103001004 | 回填方 | 1、原挖方； 2、就近填土夯实； | m3 | 3.60
本页小计
【表10.2.2-16】
分部分项工程清单与计价表
单位(专业)工程名称:市政-道路 | [5 empty] | 标段: |  |  | 第10页 共22页
序号 | 项目编码 | 项目名称 | 项目特征 | 计量 单位 | 工程量 | 金 额 (元) |  |  |  |  | 备注
[6 empty] | 综合单价 | 合价 | 其中
[8 empty] | 人工费 | 机械费 | 暂估价
29 | 010504004006 | 挡土墙 | 1、1.5m高毛石砼挡墙； 2、毛石混凝土,采用C25混凝土参入毛石,毛石体积35%,毛石直径10~20cm,强度不低于MU30； 3、挡墙必须分段开挖砌筑,严禁大断面开挖。基槽开挖验收合格后应及时施工挡土墙基础。先放浆再放入毛石、保证浆体充分包裹住,毛石在结构体空间中应保证其布置均匀。基底及墙址台阶转折处,不得做成垂直通缝； 4、报价含伸缩缝、模板等； 5、具体详见施工图； | m3 | 13.20
30 | 04B005 | 被动防护网 | 1、3m高被动防护网； 2、C25混凝土基础，C-φ16侧拉锚绳，M-2φ18钢丝绳锚杆； 3、φ22上（下）支撑绳（双绳）； 4、S4/140型SPIDER绞索网，G/L/2.2/50格栅网； 5、报价含挖土回填、Z-HW型钢柱、拉绳、模板、基础、预埋件等； 6、详见施工图； | m2 | 45.00
|  | BT5 |  |  | 0
本页小计
【表10.2.2-16】
分部分项工程清单与计价表
单位(专业)工程名称:市政-道路 | [5 empty] | 标段: |  |  | 第11页 共22页
序号 | 项目编码 | 项目名称 | 项目特征 | 计量 单位 | 工程量 | 金 额 (元) |  |  |  |  | 备注
[6 empty] | 综合单价 | 合价 | 其中
[8 empty] | 人工费 | 机械费 | 暂估价
31 | 04B006 | 被动防护网 | 1、4m高被动防护网； 2、C25混凝土基础，C-φ16侧拉锚绳，M-2φ18钢丝绳锚杆； 3、φ22上（下）支撑绳（双绳）； 4、S4/140型SPIDER绞索网，G/L/2.2/50格栅网； 5、报价含挖土回填、Z-HW型钢柱、拉绳、模板、基础、预埋件等； 6、详见施工图； | m2 | 96.00
|  | BT6 |  |  | 0
32 | 040101001003 | 挖一般土方 | 清坡 1、土质类别：具体按现场为准自行测定； 2、削坡方式：自行考虑； 3、余方按建设单位要求在现场附近填平夯实。 | m3 | 30.40
33 | 04B007 | 主动防护网 | 1、SNS主动柔性网； 2、DO/08/300钢绳网，SO/2.2/50格栅网； 3、Φ8缝合线，φ16支撑绳，翻边锚杆； 4、详见施工图； | m2 | 60.80
本页小计
【表10.2.2-16】
分部分项工程清单与计价表
单位(专业)工程名称:市政-道路 | [5 empty] | 标段: |  |  | 第12页 共22页
序号 | 项目编码 | 项目名称 | 项目特征 | 计量 单位 | 工程量 | 金 额 (元) |  |  |  |  | 备注
[6 empty] | 综合单价 | 合价 | 其中
[8 empty] | 人工费 | 机械费 | 暂估价
34 | 040302006009 | 锚杆(索) | 1.锚杆(索)类型、部位：锚杆； 2.钻孔直径、深度：孔径φ60，深度3m，间距1.5m； 3.杆体材料品种、规格、数量：锚杆钢筋直径为φ16； 4.报价含纯水泥砂浆注浆，含入岩增加费，具体做法及要求详见图纸。 | m | 18.00
|  | BT7 |  |  | 0
35 | 040101001004 | 挖一般土方 | 清坡 1、土质类别：具体按现场为准自行测定； 2、削坡方式：自行考虑； 3、余方按建设单位要求在现场附近填平夯实。 | m3 | 20.25
36 | 04B008 | 主动防护网 | 1、SNS主动柔性网； 2、DO/08/300钢绳网，SO/2.2/50格栅网； 3、Φ8缝合线，φ16支撑绳，翻边锚杆； 4、详见施工图； | m2 | 40.50
本页小计
【表10.2.2-16】
分部分项工程清单与计价表
单位(专业)工程名称:市政-道路 | [5 empty] | 标段: |  |  | 第13页 共22页
序号 | 项目编码 | 项目名称 | 项目特征 | 计量 单位 | 工程量 | 金 额 (元) |  |  |  |  | 备注
[6 empty] | 综合单价 | 合价 | 其中
[8 empty] | 人工费 | 机械费 | 暂估价
37 | 040302006010 | 锚杆(索) | 1.锚杆(索)类型、部位：锚杆； 2.钻孔直径、深度：孔径φ60，深度3m，间距1.5m； 3.杆体材料品种、规格、数量：锚杆钢筋直径为φ16； 4.报价含纯水泥砂浆注浆，含入岩增加费，具体做法及要求详见图纸。 | m | 9.00
38 | 010504004007 | 挡土墙 | 1、5.5m高钢筋混凝土挡墙； 2、C25钢筋砼挡墙； 3、挡墙顶宽0.5m,高度5.5m,基础宽0.5； 4、挡墙每10m设一伸缩缝,伸缩缝宽度2~3cm,缝中填塞沥青麻筋,填塞深度15cm以上,缝上下贯通； 5、报价含反滤层、钢筋、泄水孔、土工布、模板等； 6、具体详见施工图； | m3 | 25.04
39 | 040302006011 | 锚杆(索) | 1.锚杆(索)类型、部位：锚杆； 2.钻孔直径、深度：孔径φ90，深度2m，间距1.5m； 3.杆体材料品种、规格、数量：锚杆钢筋直径为φ25； 4.报价含M30水泥砂浆注浆，C25封锚，含入岩增加费，具体做法及要求详见图纸。 | m | 52.50
本页小计
【表10.2.2-16】
分部分项工程清单与计价表
单位(专业)工程名称:市政-道路 | [5 empty] | 标段: |  |  | 第14页 共22页
序号 | 项目编码 | 项目名称 | 项目特征 | 计量 单位 | 工程量 | 金 额 (元) |  |  |  |  | 备注
[6 empty] | 综合单价 | 合价 | 其中
[8 empty] | 人工费 | 机械费 | 暂估价
40 | 040302006012 | 锚杆(索) | 1.锚杆(索)类型、部位：地锚锚杆； 2.钻孔直径、深度：孔径φ90，深度2m，间距1.5m； 3.杆体材料品种、规格、数量：锚杆钢筋直径为φ25； 4.报价含M30水泥砂浆注浆，含入岩增加费，具体做法及要求详见图纸。 | m | 10.00
|  | BT8 |  |  | 0
41 | 040101003005 | 挖基坑土方 | 1、土壤类别：自行考虑； 2、挖土深度：由各投标单位自行测算； | m3 | 6.75
42 | 040103001005 | 回填方 | 1、原挖方； 2、就近填土夯实； | m3 | 6.75
43 | 010504004008 | 挡土墙 | 1、1.5m高毛石砼挡墙； 2、毛石混凝土,采用C25混凝土参入毛石,毛石体积35%,毛石直径10~20cm,强度不低于MU30； 3、挡墙必须分段开挖砌筑,严禁大断面开挖。基槽开挖验收合格后应及时施工挡土墙基础。先放浆再放入毛石、保证浆体充分包裹住,毛石在结构体空间中应保证其布置均匀。基底及墙址台阶转折处,不得做成垂直通缝； 4、报价含伸缩缝、模板等； 5、具体详见施工图； | m3 | 24.75
本页小计
【表10.2.2-16】
分部分项工程清单与计价表
单位(专业)工程名称:市政-道路 | [5 empty] | 标段: |  |  | 第15页 共22页
序号 | 项目编码 | 项目名称 | 项目特征 | 计量 单位 | 工程量 | 金 额 (元) |  |  |  |  | 备注
[6 empty] | 综合单价 | 合价 | 其中
[8 empty] | 人工费 | 机械费 | 暂估价
44 | 04B009 | 被动防护网 | 1、3m高被动防护网； 2、C25混凝土基础，C-φ16侧拉锚绳，M-2φ18钢丝绳锚杆； 3、φ22上（下）支撑绳（双绳）； 4、S4/140型SPIDER绞索网，G/L/2.2/50格栅网； 5、报价含挖土回填、Z-HW型钢柱、拉绳、模板、基础、预埋件等； 6、详见施工图； | m2 | 54.00
45 | 040302006013 | 锚杆(索) | 1.锚杆(索)类型、部位：地锚锚杆； 2.钻孔直径、深度：孔径φ90，深度2m，间距1.5m； 3.杆体材料品种、规格、数量：锚杆钢筋直径为φ25； 4.报价含M30水泥砂浆注浆，含入岩增加费，具体做法及要求详见图纸。 | m | 9.00
|  | BT9 |  |  | 0
46 | 040101003006 | 挖基坑土方 | 1、土壤类别：自行考虑； 2、挖土深度：由各投标单位自行测算； | m3 | 1.35
47 | 040103001006 | 回填方 | 1、原挖方； 2、就近填土夯实； | m3 | 1.35
本页小计
【表10.2.2-16】
分部分项工程清单与计价表
单位(专业)工程名称:市政-道路 | [5 empty] | 标段: |  |  | 第16页 共22页
序号 | 项目编码 | 项目名称 | 项目特征 | 计量 单位 | 工程量 | 金 额 (元) |  |  |  |  | 备注
[6 empty] | 综合单价 | 合价 | 其中
[8 empty] | 人工费 | 机械费 | 暂估价
48 | 010504004009 | 挡土墙 | 1、1.5m高毛石砼挡墙； 2、毛石混凝土,采用C25混凝土参入毛石,毛石体积35%,毛石直径10~20cm,强度不低于MU30； 3、挡墙必须分段开挖砌筑,严禁大断面开挖。基槽开挖验收合格后应及时施工挡土墙基础。先放浆再放入毛石、保证浆体充分包裹住,毛石在结构体空间中应保证其布置均匀。基底及墙址台阶转折处,不得做成垂直通缝； 4、报价含伸缩缝、模板等； 5、具体详见施工图； | m3 | 4.95
49 | 040302006014 | 锚杆(索) | 1.锚杆(索)类型、部位：地锚锚杆； 2.钻孔直径、深度：孔径φ90，深度2m，间距1.5m； 3.杆体材料品种、规格、数量：锚杆钢筋直径为φ25； 4.报价含M30水泥砂浆注浆，含入岩增加费，具体做法及要求详见图纸。 | m | 2.00
50 | 040401007002 | 注浆 | 1、裂隙注浆、M10水泥砂浆填充平整； 2、工程量暂定，结算按实计入； | m3 | 2.00
|  | BT10 |  |  | 0
本页小计
【表10.2.2-16】
分部分项工程清单与计价表
单位(专业)工程名称:市政-道路 | [5 empty] | 标段: |  |  | 第17页 共22页
序号 | 项目编码 | 项目名称 | 项目特征 | 计量 单位 | 工程量 | 金 额 (元) |  |  |  |  | 备注
[6 empty] | 综合单价 | 合价 | 其中
[8 empty] | 人工费 | 机械费 | 暂估价
51 | 04B010 | 被动防护网 | 1、4m高被动防护网； 2、C25混凝土基础，C-φ16侧拉锚绳，M-2φ18钢丝绳锚杆； 3、φ22上（下）支撑绳（双绳）； 4、S4/140型SPIDER绞索网，G/L/2.2/50格栅网； 5、报价含挖土回填、Z-HW型钢柱、拉绳、模板、基础、预埋件等； 6、详见施工图； | m2 | 96.00
|  | BT11 |  |  | 0
52 | 040101001005 | 挖一般土方 | 清坡 1、土质类别：具体按现场为准自行测定； 2、削坡方式：自行考虑； 3、余方按建设单位要求在现场附近填平夯实。 | m3 | 13.50
53 | 04B011 | 主动防护网 | 1、SNS主动柔性网； 2、DO/08/300钢绳网，SO/2.2/50格栅网； 3、Φ8缝合线，φ16支撑绳，翻边锚杆； 4、详见施工图； | m2 | 27.00
本页小计
【表10.2.2-16】
分部分项工程清单与计价表
单位(专业)工程名称:市政-道路 | [5 empty] | 标段: |  |  | 第18页 共22页
序号 | 项目编码 | 项目名称 | 项目特征 | 计量 单位 | 工程量 | 金 额 (元) |  |  |  |  | 备注
[6 empty] | 综合单价 | 合价 | 其中
[8 empty] | 人工费 | 机械费 | 暂估价
54 | 040302006015 | 锚杆(索) | 1.锚杆(索)类型、部位：锚杆； 2.钻孔直径、深度：孔径φ60，深度3m，间距1.5m； 3.杆体材料品种、规格、数量：锚杆钢筋直径为φ16； 4.报价含纯水泥砂浆注浆，含入岩增加费，具体做法及要求详见图纸。 | m | 18.00
|  | BT12 |  |  | 0
55 | 040101001006 | 挖一般土方 | 清坡 1、土质类别：具体按现场为准自行测定； 2、削坡方式：自行考虑； 3、余方按建设单位要求在现场附近填平夯实。 | m3 | 75.00
56 | 04B012 | 主动防护网 | 1、SNS主动柔性网； 2、DO/08/300钢绳网，SO/2.2/50格栅网； 3、Φ8缝合线，φ16支撑绳，翻边锚杆，翻边锚杆； 4、详见施工图； | m2 | 150.00
本页小计
【表10.2.2-16】
分部分项工程清单与计价表
单位(专业)工程名称:市政-道路 | [5 empty] | 标段: |  |  | 第19页 共22页
序号 | 项目编码 | 项目名称 | 项目特征 | 计量 单位 | 工程量 | 金 额 (元) |  |  |  |  | 备注
[6 empty] | 综合单价 | 合价 | 其中
[8 empty] | 人工费 | 机械费 | 暂估价
57 | 040302006016 | 锚杆(索) | 1.锚杆(索)类型、部位：锚杆； 2.钻孔直径、深度：孔径φ90，深度2m，间距1.5m； 3.杆体材料品种、规格、数量：锚杆钢筋直径为φ25； 4.报价含M30水泥砂浆注浆，C25封锚，含入岩增加费，具体做法及要求详见图纸。 | m | 108.00
|  | BT13 |  |  | 0
58 | 04B013 | 被动防护网 | 1、3m高被动防护网； 2、C25混凝土基础，C-φ16侧拉锚绳，M-2φ18钢丝绳锚杆； 3、φ22上（下）支撑绳（双绳）； 4、S4/140型SPIDER绞索网，G/L/2.2/50格栅网； 5、报价含挖土回填、Z-HW型钢柱、拉绳、模板、基础、预埋件等； 6、详见施工图； | m2 | 180.00
|  | BT14 |  |  | 0
本页小计
【表10.2.2-16】
分部分项工程清单与计价表
单位(专业)工程名称:市政-道路 | [5 empty] | 标段: |  |  | 第20页 共22页
序号 | 项目编码 | 项目名称 | 项目特征 | 计量 单位 | 工程量 | 金 额 (元) |  |  |  |  | 备注
[6 empty] | 综合单价 | 合价 | 其中
[8 empty] | 人工费 | 机械费 | 暂估价
59 | 04B014 | 被动防护网 | 1、4m高被动防护网； 2、C25混凝土基础，C-φ16侧拉锚绳，M-2φ18钢丝绳锚杆； 3、φ22上（下）支撑绳（双绳）； 4、S4/140型SPIDER绞索网，G/L/2.2/50格栅网； 5、报价含挖土回填、Z-HW型钢柱、拉绳、模板、基础、预埋件等； 6、详见施工图； | m2 | 270.00
|  | BT15 |  |  | 0
60 | 040101001007 | 挖一般土方 | 清坡 1、土质类别：具体按现场为准自行测定； 2、削坡方式：自行考虑； 3、余方按建设单位要求在现场附近填平夯实。 | m3 | 127.50
61 | 04B015 | 主动防护网 | 1、SNS主动柔性网； 2、DO/08/300钢绳网，SO/2.2/50格栅网； 3、Φ8缝合线，φ16支撑绳，翻边锚杆； 4、详见施工图； | m2 | 255.00
本页小计
【表10.2.2-16】
分部分项工程清单与计价表
单位(专业)工程名称:市政-道路 | [5 empty] | 标段: |  |  | 第21页 共22页
序号 | 项目编码 | 项目名称 | 项目特征 | 计量 单位 | 工程量 | 金 额 (元) |  |  |  |  | 备注
[6 empty] | 综合单价 | 合价 | 其中
[8 empty] | 人工费 | 机械费 | 暂估价
62 | 040302006017 | 锚杆(索) | 1.锚杆(索)类型、部位：锚杆； 2.钻孔直径、深度：孔径φ60，深度3m，间距1.5m； 3.杆体材料品种、规格、数量：锚杆钢筋直径为φ16； 4.报价含纯水泥砂浆注浆，含入岩增加费，具体做法及要求详见图纸。 | m | 54.00
|  | BT16 |  |  | 0
63 | 040101001008 | 挖一般土方 | 清坡 1、土质类别：具体按现场为准自行测定； 2、削坡方式：自行考虑； 3、余方按建设单位要求在现场附近填平夯实。 | m3 | 115.00
64 | 04B016 | 主动防护网 | 1、SNS主动柔性网； 2、DO/08/300钢绳网，SO/2.2/50格栅网； 3、Φ8缝合线，φ16支撑绳，翻边锚杆，翻边锚杆； 4、详见施工图； | m2 | 230.00
本页小计
【表10.2.2-16】
分部分项工程清单与计价表
单位(专业)工程名称:市政-道路 | [5 empty] | 标段: |  |  | 第22页 共22页
序号 | 项目编码 | 项目名称 | 项目特征 | 计量 单位 | 工程量 | 金 额 (元) |  |  |  |  | 备注
[6 empty] | 综合单价 | 合价 | 其中
[8 empty] | 人工费 | 机械费 | 暂估价
65 | 040302006018 | 锚杆(索) | 1.锚杆(索)类型、部位：锚杆； 2.钻孔直径、深度：孔径φ60，深度3m，间距1.5m； 3.杆体材料品种、规格、数量：锚杆钢筋直径为φ16； 4.报价含纯水泥砂浆注浆，含入岩增加费，具体做法及要求详见图纸。 | m | 36.00
本页小计
合计

## 1_表10_2_2-16 施工技术措施项目清单与计价表
【表10.2.2-16】
施工技术措施项目清单与计价表
单位(专业)工程名称:市政-道路 | [5 empty] | 标段: |  |  | 第1页 共2页
序号 | 项目编码 | 项目名称 | 项目特征 | 计量 单位 | 工程量 | 金 额 (元) |  |  |  |  | 备注
[6 empty] | 综合单价 | 合价 | 其中
[8 empty] | 人工费 | 机械费 | 暂估价
1 | 04B017 | 上山搬运费 | 1、施工场地位于景区山间游步道山林内，施工场地距车辆能到达位置较远，需投标单位自行现场勘查，综合考虑运输费用，所有材料上山搬运相关费用需投标单位综合考虑，价格一次性包干，结算时不再调整； | 项 | 1
2 | 04B018 | 山地作业费 | 1、施工现场涉及的坡度较陡部分需要支架、支撑、高处作业，清理边坡，局部地段低洼、凸起填平补齐等内容的山地作业费，需投标单位自行现场勘查，需投标单位综合考虑，价格一次性包干，结算时不再调整； | 项 | 1
3 | 04B019 | 安全防护及保护费 | 1、安全防护费； 2、防止落石，在施工沿附近设置安全防护措施； 3、、各投标单位自行测定，费用一次性包干。 | 项 | 1
4 | 04B020 | 三通一平 | 1、三通一平费用（包括现场用水、用电的连接）由各投标人自行考虑，所需费用统一在措施费中考虑，如各投标单位对此没有报价，视为已分摊在综合单价中，今后不再调整； | 项 | 1
本页小计
【表10.2.2-16】
施工技术措施项目清单与计价表
单位(专业)工程名称:市政-道路 | [5 empty] | 标段: |  |  | 第2页 共2页
序号 | 项目编码 | 项目名称 | 项目特征 | 计量 单位 | 工程量 | 金 额 (元) |  |  |  |  | 备注
[6 empty] | 综合单价 | 合价 | 其中
[8 empty] | 人工费 | 机械费 | 暂估价
5 | 04B021 | 景区内现状及工程周边原有设施保护费 | 1、景区内现状及工程周边原有建筑物、构筑物的保护费，原有绿化的破坏修复费用，部分垃圾清理外运消纳费等，由投标单位自行现场勘查，费用一次性包干，结算时不再调整； | 项 | 1
本页小计
合计

## 1_表10_2_2-20 施工组织（总价）措施项目清单与
【表10.2.2-20】
施工组织（总价）措施项目清单与计价表
工程名称:道路 |  |  | 标段: | 第1页 共1页
序号 | 项目编号 | 项目名称 | 计算基础 | 费率 (%) | 金额 (元) | 备注
1 | 041109001001 | 安全文明施工费
1.1 | 1.1 | 安全文明施工基本费
2 | Z04110900801 | 提前竣工增加费
3 | 041109003001 | 二次搬运费
4 | 041109004001 | 冬雨季施工增加费
5 | 041109005001 | 行车、行人干扰增加费
6 | 04B999 | 其他施工组织措施费
合 计

## 1_表10_2_2-21 其他项目清单与计价汇总表
【表10.2.2-21】
其他项目清单与计价汇总表
工程名称:道路 |  | 标段: | 第1页 共1页
序号 | 项 目 名 称 | 金额(元) | 备注
1 | 暂列金额 | 0.00 | 明细详见表10.2.2-22
1.1 | 标化工地增加费 | 0.00 | 明细详见表10.2.2-22
1.2 | 优质工程增加费 | 0.00 | 明细详见表10.2.2-22
1.3 | 其他暂列金额 | 0.00 | 明细详见表10.2.2-22
2 | 暂估价 | 0.00
2.1 | 材料（设备）暂估价 | - | 明细详见表10.2.2-23
2.2 | 专业工程暂估价 | 0.00 | 明细详见表10.2.2-24
2.3 | 专项技术措施暂估价 | 0.00 | 明细详见表10.2.2-25
3 | 计日工 |  | 明细详见表10.2.2-26
4 | 总承包服务费 |  | 明细详见表10.2.2-27
合 计

## 1_表10_2_2-26 计日工表
【表10.2.2-26】
计 日 工 表
单位(专业)工程名称:市政-道路 |  | 标段: |  | 第1页 共1页
编号 | 项 目 名 称 | 单位 | 数量 | 综合单价(元) | 合价(元)
一 | 人 工 | 元
1
2
3
4
5
人 工 小 计
二 | 材 料 | 元
1
2
3
4
5
材 料 小 计
三 | 施 工 机 械 | 元
1
2
3
4
5
施工机械小计
总 计

## 1_表10_2_2-29 主要工日一览表(空表)
【表10.2.2-29】
主要工日一览表
工程名称:道路 |  |  | 标段: |  | 第1页 共1页
序号 | 工日名称（类别） | 单位 | 数量 | 单价(元) | 合价（元） | 备注

## 1_表10_2_2-31 主要材料和工程设备一览表（空表
【表10.2.2-31】
主要材料和工程设备一览表
工程名称:道路 |  |  |  | 标段: |  | 第1页 共1页
序号 | 名称、规格、型号 | 单位 | 数量 | 单价(元) | 合价（元） | 备注

## 1_表10_2_2-32 主要机械台班一览表(空表)
【表10.2.2-32】
主要机械台班一览表
工程名称:道路 |  |  | 标段: |  | 第1页 共1页
序号 | 机械名称、规格、型号 | 单位 | 数 量 | 单价(元) | 合价（元） | 备注