## 表10_2_2-2 招标工程量清单扉页格式
【表10.2.2-2】
| 瑞安市广场实验小学食堂扩建工程 |  |  | 工程
招标工程量清单
招 标 人: |  | 造价咨询人:
| (单位盖章) |  | (单位资质专用章)
法定代表人 或其授权人: |  | 法定代表人 或其授权人:
| (签字或盖章) |  | (签字或盖章)
编 制 人: |  | 复 核 人:
| (造价工程师签字盖专用章) |  | (造价工程师签字盖专用章)
编制时间: |  | 复核时间:

## 0_1_【仅做参考】表10_2_2-13 【含单列】单位
【表10.2.2-13】
单位（专业）工程招标控制价费用表
工程名称:土建工程-土建 |  |  | 标段: | 第1页 共1页
序号 | 费用名称 |  | 计算公式 | 金额 (元) | 备注
1 | 分部分项工程费 |  | ∑(分部分项工程量×综合单价） |  | 见表10.2.2-16
1.1 | 其中 | 人工费+机械费 | ∑分部分项（定额人工费+定额机械费）
2 | 措施项目费 |  | （2.1+2.2）
2.1 | 施工技术措施项目费 |  | ∑(技措项目工程量×综合单价） |  | 见表10.2.2-16
2.1.1 | 其中 | 人工费+机械费 | ∑技措项目（定额人工费+定额机械费）
2.2 | 施工组织措施项目费 |  | (1.1+2.1.1)×费率 |  | 见表10.2.2-20
2.2.1 | 其中 | 安全文明施工基本费 | (1.1+2.1.1)×费率 |  | 见表10.2.2-20
3 | 其他项目费 |  | （3.1+3.2+3.3+3.4）
3.1 | 暂列金额 |  | 3.1.1+3.1.2+3.1.3 |  | 见表10.2.2-21
3.1.1 | 其中 | 标化工地增加费 | 按招标文件规定额度列计 |  | 见表10.2.2-22
3.1.2 |  | 优质工程增加费 | 按招标文件规定额度列计 |  | 见表10.2.2-22
3.1.3 |  | 其他暂列金额 | 按招标文件规定额度列计 |  | 见表10.2.2-22
3.2 | 暂估价 |  | 3.2.1+3.2.2+3.2.3 |  | 见表10.2.2-21
3.2.1 | 其中 | 材料（工程设备）暂估价 | 按招标文件规定额度列计 (或计入综合单价) |  | 见表10.2.2-23
3.2.2 |  | 专业工程暂估价 | 按招标文件规定额度列计 |  | 见表10.2.2-24
3.2.3 |  | 专项技术措施暂估价 | 按招标文件规定额度列计 |  | 见表10.2.2-25
3.3 | 计日工 |  | ∑计日工(暂估数量×综合单价） |  | 见表10.2.2-21
3.4 | 施工总承包服务费 |  | 3.4.1+3.4.2 |  | 见表10.2.2-21
3.4.1 | 其中 | 专业发包工程管理费 | ∑专业发包工程（暂估金额×费率） |  | 见表10.2.2-27
3.4.2 |  | 甲供材料设备管理费 | 甲供材料暂估金额×费率+甲供设备暂估金额×费率 |  | 见表10.2.2-27
4 | 规费 |  | (1.1+2.1.1)×费率
5 | 单列费用 |  | 单列费用
6 | 税金 |  | (1+2+3+4+计税不计费+计税不计费不下浮)×税率
7 | 下浮 |  | (1+2+3+4+5+6-不计税不计费不下浮-计税不计费不下浮-暂估材料)×费率
其中 | 甲供费（不计入造价） |  | 甲供材料费+甲供主材费+甲供设备费
招标控制价合计 |  |  | 1+2+3+4+5+6-7

## 0_1_表10_2_2-16 分部分项工程清单与计价表
【表10.2.2-16】
分部分项工程清单与计价表
单位(专业)工程名称:土建工程-土建 | [5 empty] | 标段: |  |  | 第1页 共18页
序号 | 项目编码 | 项目名称 | 项目特征 | 计量 单位 | 工程量 | 金 额 (元) |  |  |  |  | 备注
[6 empty] | 综合单价 | 合价 | 其中
[8 empty] | 人工费 | 机械费 | 暂估价
A 土石方工程
1 | 010101003001 | 挖沟槽土方 | 1、土壤类别：各投标单位根据现场踏勘自行确定； 2、基础类型：基础梁、条形基础； 3、挖土深度：按室外自然地坪标高-0.15计算； 4、弃土外运和运距：投标单位应根据现场情况结合自身实力，自行考虑计算进行综合报价； 5、报价含土方回填、余土外运至绿地回填、湿土排水等所有费用； | m3 | 365.80
D 砌筑工程
2 | 010401004001 | 多孔砖墙 | 1、墙体类型：直形墙； 2、砖品种、规格、强度等级：非粘土烧结多孔砖190*200*90； 3、墙体厚度：200mm； 4、砂浆强度等级、配合比：采用M5专用砌筑砂浆； 5、部位：外墙； | m3 | 29.96
本页小计
【表10.2.2-16】
分部分项工程清单与计价表
单位(专业)工程名称:土建工程-土建 | [5 empty] | 标段: |  |  | 第2页 共18页
序号 | 项目编码 | 项目名称 | 项目特征 | 计量 单位 | 工程量 | 金 额 (元) |  |  |  |  | 备注
[6 empty] | 综合单价 | 合价 | 其中
[8 empty] | 人工费 | 机械费 | 暂估价
3 | 010402001001 | 砌块墙 | 1、墙体类型：直形墙； 2、砖品种、规格、强度等级：B06级A3.5强度蒸压砂加气混凝土砌块； 3、墙体厚度：100mm； 4、砂浆强度等级、配合比：采用M5专用砌筑砂浆； 5、部位：新砌墙； | m3 | 5.81
4 | 010402001002 | 砌块墙 | 1、墙体类型：直形墙； 2、砖品种、规格、强度等级：B06级A3.5强度蒸压砂加气混凝土砌块； 3、墙体厚度：200mm； 4、砂浆强度等级、配合比：采用M5专用砌筑砂浆； 5、部位：新砌墙； | m3 | 29.39
5 | 010402001003 | 砌块墙 | 1、墙体类型：直形墙； 2、砖品种、规格、强度等级：B06级A3.5强度蒸压砂加气混凝土砌块； 3、墙体厚度：240mm； 4、砂浆强度等级、配合比：采用M5专用砌筑砂浆； 5、部位：新砌墙； | m3 | 2.57
6 | 010404001001 | 垫层 | 1、150mm厚片石灌砂夯实； | m3 | 24.83
本页小计
【表10.2.2-16】
分部分项工程清单与计价表
单位(专业)工程名称:土建工程-土建 | [5 empty] | 标段: |  |  | 第3页 共18页
序号 | 项目编码 | 项目名称 | 项目特征 | 计量 单位 | 工程量 | 金 额 (元) |  |  |  |  | 备注
[6 empty] | 综合单价 | 合价 | 其中
[8 empty] | 人工费 | 机械费 | 暂估价
E 混凝土及钢筋混凝土工程
7 | 010501001001 | 垫层 | 1、混凝土类别：垫层； 2、混凝土强度等级：商品混凝土C20； | m3 | 16.55
8 | 010501002001 | 带形基础 | 1、混凝土类别：带形基础； 2、混凝土强度等级：商品混凝土C30； | m3 | 41.05
9 | 010502001001 | 矩形柱 | 1、混凝土类别：矩形柱； 2、混凝土强度等级：商品混凝土C30； | m3 | 6.57
10 | 010502002001 | 构造柱 | 1、混凝土类别：构造柱； 2、混凝土强度等级：商品混凝土C25； | m3 | 4.65
11 | 010503001001 | 基础梁 | 1、混凝土类别：基础梁； 2、混凝土强度等级：商品混凝土C30； | m3 | 14.72
12 | 010503002001 | 矩形梁 | 1、混凝土类别：矩形梁； 2、混凝土强度等级：商品混凝土C30； | m3 | 21.58
13 | 010503004001 | 圈梁 | 1、混凝土类别：圈梁、过梁、素混凝土； 2、混凝土强度等级：商品混凝土C25； | m3 | 6.54
本页小计
【表10.2.2-16】
分部分项工程清单与计价表
单位(专业)工程名称:土建工程-土建 | [5 empty] | 标段: |  |  | 第4页 共18页
序号 | 项目编码 | 项目名称 | 项目特征 | 计量 单位 | 工程量 | 金 额 (元) |  |  |  |  | 备注
[6 empty] | 综合单价 | 合价 | 其中
[8 empty] | 人工费 | 机械费 | 暂估价
14 | 010505003001 | 平板 | 1、混凝土类别：平板； 2、混凝土强度等级：商品混凝土C30； | m3 | 26.01
15 | 010505006001 | 栏板 | 1、混凝土类别：女儿墙栏板； 2、混凝土强度等级：商品混凝土C30； | m3 | 4.67
16 | 010505008001 | 雨篷、悬挑板、阳台板 | 1、混凝土类别：雨蓬； 2、混凝土强度等级：商品混凝土C30； | m3 | 1.16
17 | 010507001001 | 散水、坡道 | 1、混凝土类别：室外坡道； 2、混凝土强度等级：商品混凝土C15； | m2 | 11.74
18 | 010507003001 | 电缆沟、地沟 | 1、沟截面净空尺寸：宽300，起始深度150，坡度1%； 2、沟壁、沟底厚度：宽100mm； 3、混凝土强度等级：商品砼C20； 4、报价含模板费用； | m | 33.30
19 | 010507003002 | 电缆沟、地沟 | 1、沟截面净空尺寸：宽150，起始深度150，坡度1%； 2、沟壁、沟底厚度：宽100mm； 3、混凝土强度等级：商品砼C20； 4、报价含模板费用； | m | 5.10
本页小计
【表10.2.2-16】
分部分项工程清单与计价表
单位(专业)工程名称:土建工程-土建 | [5 empty] | 标段: |  |  | 第5页 共18页
序号 | 项目编码 | 项目名称 | 项目特征 | 计量 单位 | 工程量 | 金 额 (元) |  |  |  |  | 备注
[6 empty] | 综合单价 | 合价 | 其中
[8 empty] | 人工费 | 机械费 | 暂估价
20 | 010507005001 | 扶手、压顶 | 1、混凝土类别：窗台压顶； 2、混凝土强度等级：商品混凝土C25； | m3 | 0.77
21 | 010515001001 | 现浇构件钢筋 | 1、钢筋种类、规格：箍筋 现浇构件带肋钢筋盘条 HRB400 直径6（mm以内）； 2、报价含制作、安装和损耗等所有费用； | t | 0.167
22 | 010515001002 | 现浇构件钢筋 | 1、钢筋种类、规格：箍筋 现浇构件带肋钢筋盘条 HRB400 直径8-10（mm以内）； 2、报价含制作、安装和损耗等所有费用； | t | 1.881
23 | 010515001003 | 现浇构件钢筋 | 1、钢筋种类、规格：箍筋 现浇构件带肋钢筋盘条 HRB400 直径12（mm以内）； 2、报价含制作、安装和损耗等所有费用； | t | 0.088
24 | 010515001004 | 现浇构件钢筋 | 1、钢筋种类、规格：现浇构件带肋钢筋盘条 HRB400 直径6（mm以内）； 2、报价含制作、安装和损耗等所有费用； | t | 0.048
本页小计
【表10.2.2-16】
分部分项工程清单与计价表
单位(专业)工程名称:土建工程-土建 | [5 empty] | 标段: |  |  | 第6页 共18页
序号 | 项目编码 | 项目名称 | 项目特征 | 计量 单位 | 工程量 | 金 额 (元) |  |  |  |  | 备注
[6 empty] | 综合单价 | 合价 | 其中
[8 empty] | 人工费 | 机械费 | 暂估价
25 | 010515001005 | 现浇构件钢筋 | 1、钢筋种类、规格：现浇构件带肋钢筋盘条 HRB400 直径8-10（mm以内）； 2、报价含制作、安装和损耗等所有费用； | t | 6.287
26 | 010515001006 | 现浇构件钢筋 | 1、钢筋种类、规格：现浇构件带肋钢筋盘条 HRB400 直径12（mm以内）； 2、报价含制作、安装和损耗等所有费用； | t | 0.490
27 | 010515001007 | 现浇构件钢筋 | 1、钢筋种类、规格：现浇构件带肋钢筋盘条 HRB400 直径14（mm以内）； 2、报价含制作、安装和损耗等所有费用； | t | 0.052
28 | 010515001008 | 现浇构件钢筋 | 1、钢筋种类、规格：现浇构件带肋钢筋盘条 HRB400 直径16（mm以内）； 2、报价含制作、安装和损耗等所有费用； | t | 1.553
29 | 010515001009 | 现浇构件钢筋 | 1、钢筋种类、规格：现浇构件带肋钢筋盘条 HRB400 直径18-20（mm以内）； 2、报价含制作、安装和损耗等所有费用； | t | 2.631
本页小计
【表10.2.2-16】
分部分项工程清单与计价表
单位(专业)工程名称:土建工程-土建 | [5 empty] | 标段: |  |  | 第7页 共18页
序号 | 项目编码 | 项目名称 | 项目特征 | 计量 单位 | 工程量 | 金 额 (元) |  |  |  |  | 备注
[6 empty] | 综合单价 | 合价 | 其中
[8 empty] | 人工费 | 机械费 | 暂估价
30 | 010515001010 | 现浇构件钢筋 | 1、钢筋种类、规格：现浇构件带肋钢筋盘条 HRB400 直径22（mm以内）； 2、报价含制作、安装和损耗等所有费用； | t | 1.073
31 | 010515001011 | 现浇构件钢筋 | 1、钢筋种类、规格：现浇构件带肋钢筋盘条 HRB400 直径25（mm以内）； 2、报价含制作、安装和损耗等所有费用； | t | 1.381
32 | Z010515011001 | 钢筋连接 | 1、钢筋类型、规格：三级钢HRB400； 2、钢筋直径：22mm>钢筋直径≥12mm的按焊接连接考虑； 3、连接方向：竖向及水平； | 个 | 90
H 门窗工程
33 | 010802001001 | 金属（塑钢）门 | 1、窗类型：80系列铝合金玻璃平开门M0923； 2、洞口尺寸：900*2300mm，具体分格详见施工图； 3、玻璃：6mm钢化玻璃； 4、报价要求：含制作、运输、安装及五金配件等所有项目； 5、符合设计要求、现行有关的施工及验收规范要求； | 樘 | 3
本页小计
【表10.2.2-16】
分部分项工程清单与计价表
单位(专业)工程名称:土建工程-土建 | [5 empty] | 标段: |  |  | 第8页 共18页
序号 | 项目编码 | 项目名称 | 项目特征 | 计量 单位 | 工程量 | 金 额 (元) |  |  |  |  | 备注
[6 empty] | 综合单价 | 合价 | 其中
[8 empty] | 人工费 | 机械费 | 暂估价
34 | 010802001002 | 金属（塑钢）门 | 1、窗类型：80系列铝合金玻璃平开门M1123； 2、洞口尺寸：1100*2300mm，具体分格详见施工图； 3、玻璃：6mm钢化玻璃； 4、报价要求：含制作、运输、安装及五金配件等所有项目； 5、符合设计要求、现行有关的施工及验收规范要求； | 樘 | 1
35 | 010802001003 | 金属（塑钢）门 | 1、窗类型：80系列铝合金玻璃平开门M1223； 2、洞口尺寸：1200*2300mm，具体分格详见施工图； 3、玻璃：6mm钢化玻璃； 4、报价要求：含制作、运输、安装及五金配件等所有项目； 5、符合设计要求、现行有关的施工及验收规范要求； | 樘 | 2
36 | 010802001004 | 金属（塑钢）门 | 1、窗类型：80系列铝合金玻璃平开门M1523； 2、洞口尺寸：1500*2300mm，具体分格详见施工图； 3、玻璃：6mm钢化玻璃； 4、报价要求：含制作、运输、安装及五金配件等所有项目； 5、符合设计要求、现行有关的施工及验收规范要求； | 樘 | 2
本页小计
【表10.2.2-16】
分部分项工程清单与计价表
单位(专业)工程名称:土建工程-土建 | [5 empty] | 标段: |  |  | 第9页 共18页
序号 | 项目编码 | 项目名称 | 项目特征 | 计量 单位 | 工程量 | 金 额 (元) |  |  |  |  | 备注
[6 empty] | 综合单价 | 合价 | 其中
[8 empty] | 人工费 | 机械费 | 暂估价
37 | 010802001005 | 金属（塑钢）门 | 1、窗类型：80系列铝合金玻璃平开门联窗MLC1，玻璃推拉窗窗1500*1800mm，玻璃平开门1100*3000mm； 2、洞口尺寸：具体分格详见施工图； 3、玻璃：6mm钢化玻璃； 4、报价要求：含制作、运输、安装及五金配件等所有项目； 5、符合设计要求、现行有关的施工及验收规范要求； | 樘 | 1
38 | 010802002002 | 彩板门 | 1、门类型：定制304不锈钢门带上窗BM1219； 2、门洞尺寸：1100*2300mm； 3、采用1.2mm不锈钢板、门框料1.2厚，门扇厚50mm； 4、报价要求：含制作、运输、安装、6mm钢化玻璃、门框、打胶、锁、轻型闭门器及五金配件等所有项目； 5、符合设计要求、现行有关的施工及验收规范要求。 | 樘 | 2
本页小计
【表10.2.2-16】
分部分项工程清单与计价表
单位(专业)工程名称:土建工程-土建 | [5 empty] | 标段: |  |  | 第10页 共18页
序号 | 项目编码 | 项目名称 | 项目特征 | 计量 单位 | 工程量 | 金 额 (元) |  |  |  |  | 备注
[6 empty] | 综合单价 | 合价 | 其中
[8 empty] | 人工费 | 机械费 | 暂估价
39 | 010802003001 | 钢质防火门 | 1、门类型：甲级防火门带上窗BM1219； 2、门洞尺寸：1100*2300mm； 3、采用1.2mm镀锌钢板、门框料1.2厚，门扇厚50mm，内填防火门； 4、报价要求：含制作、运输、安装、门框、打胶、锁、闭门器、顺位器及五金配件等所有项目； 5、符合设计要求、现行有关的施工及验收规范要求； 6、部位：烹饪间/蒸煮间通往备餐间； | 樘 | 1
40 | 010802003002 | 钢质防火门 | 1、门类型：定制镀锌钢板防火门FM甲0923； 2、门洞尺寸：900*2300mm； 3、采用0.8mm镀锌钢板、门框料1.2厚，门扇厚50mm，面层喷塑，内填防火门； 4、报价要求：含制作、运输、安装、门框、打胶、锁、闭门器、顺位器及五金配件等所有项目； 5、符合设计要求、现行有关的施工及验收规范要求； | 樘 | 1
本页小计
【表10.2.2-16】
分部分项工程清单与计价表
单位(专业)工程名称:土建工程-土建 | [5 empty] | 标段: |  |  | 第11页 共18页
序号 | 项目编码 | 项目名称 | 项目特征 | 计量 单位 | 工程量 | 金 额 (元) |  |  |  |  | 备注
[6 empty] | 综合单价 | 合价 | 其中
[8 empty] | 人工费 | 机械费 | 暂估价
41 | 010802003003 | 钢质防火门 | 1、门类型：定制镀锌钢板防火门FM甲1223； 2、门洞尺寸：1200*2300mm； 3、采用0.8mm镀锌钢板、门框料1.2厚，门扇厚50mm，面层喷塑，内填防火门； 4、报价要求：含制作、运输、安装、门框、打胶、锁、闭门器、顺位器及五金配件等所有项目； 5、符合设计要求、现行有关的施工及验收规范要求； | 樘 | 1
42 | 010802003004 | 钢质防火门 | 1、门类型：定制镀锌钢板防火门FM甲1123； 2、门洞尺寸：1100*2300mm； 3、采用0.8mm镀锌钢板、门框料1.2厚，门扇厚50mm，面层喷塑，内填防火门； 4、报价要求：含制作、运输、安装、门框、打胶、锁、闭门器、顺位器及五金配件等所有项目； 5、符合设计要求、现行有关的施工及验收规范要求； | 樘 | 1
本页小计
【表10.2.2-16】
分部分项工程清单与计价表
单位(专业)工程名称:土建工程-土建 | [5 empty] | 标段: |  |  | 第12页 共18页
序号 | 项目编码 | 项目名称 | 项目特征 | 计量 单位 | 工程量 | 金 额 (元) |  |  |  |  | 备注
[6 empty] | 综合单价 | 合价 | 其中
[8 empty] | 人工费 | 机械费 | 暂估价
43 | 010802003005 | 钢质防火门 | 1、门类型：定制镀锌钢板防火门FM乙1221； 2、门洞尺寸：1200*2100mm； 3、采用0.8mm镀锌钢板、门框料1.2厚，门扇厚50mm，面层喷塑，内填防火门； 4、报价要求：含制作、运输、安装、门框、打胶、锁、闭门器、顺位器及五金配件等所有项目； 5、符合设计要求、现行有关的施工及验收规范要求； | 樘 | 1
44 | 010807001001 | 金属（塑钢、断桥）窗 | 1、窗类型：80系列铝合金玻璃推拉窗； 2、洞口尺寸：1800*1800mm，具体分格详见施工图； 3、玻璃：5mm钢化玻璃； 4、报价要求：含制作、运输、安装及五金配件等所有项目； 5、符合设计要求、现行有关的施工及验收规范要求； | 樘 | 6
本页小计
【表10.2.2-16】
分部分项工程清单与计价表
单位(专业)工程名称:土建工程-土建 | [5 empty] | 标段: |  |  | 第13页 共18页
序号 | 项目编码 | 项目名称 | 项目特征 | 计量 单位 | 工程量 | 金 额 (元) |  |  |  |  | 备注
[6 empty] | 综合单价 | 合价 | 其中
[8 empty] | 人工费 | 机械费 | 暂估价
45 | 010807001002 | 金属（塑钢、断桥）窗 | 1、窗类型：80系列铝合金玻璃推拉窗； 2、洞口尺寸：3900*1800mm，具体分格详见施工图； 3、玻璃：5mm钢化玻璃； 4、报价要求：含制作、运输、安装及五金配件等所有项目； 5、符合设计要求、现行有关的施工及验收规范要求； | 樘 | 2
46 | 010807003001 | 金属百叶窗 | 1、窗类型：铝合金防雨百叶1000*400； | 樘 | 1
47 | 010807004001 | 金属纱窗 | 1、窗纱材料品种、规格：金刚纱推拉窗； 2、网格材质及厚度：丝径0.5mm-0.8mm，网孔数11目-14目； | m2 | 14.04
48 | 010809004001 | 石材窗台板 | 1、窗台板材质、规格、颜色：20厚灰色人造石英石台面； 2、粘结层厚度、砂浆配合比：20厚1：3水泥砂浆粘结层； 3、报价含磨边费用； | m2 | 2.49
J 屋面及防水工程
本页小计
【表10.2.2-16】
分部分项工程清单与计价表
单位(专业)工程名称:土建工程-土建 | [5 empty] | 标段: |  |  | 第14页 共18页
序号 | 项目编码 | 项目名称 | 项目特征 | 计量 单位 | 工程量 | 金 额 (元) |  |  |  |  | 备注
[6 empty] | 综合单价 | 合价 | 其中
[8 empty] | 人工费 | 机械费 | 暂估价
49 | 010902003001 | 屋面刚性层 | 屋面（非上人屋面） 1、保护层：40厚C25细石混凝土保护层，内配A6@150双向钢筋网，分格缝间距≤4000缝宽20缝内嵌密封材料，与外墙间留30宽缝，嵌密封材料（建筑油膏嵌缝）； 2、隔离层：油毡隔离层； 3、保温层：40厚XPS挤塑聚苯板（燃烧性能B1级）； 4、防水层：3.0厚自粘性聚合物改性沥青防水卷材+2.0厚非固化橡胶沥青防水涂料，上翻300mm； 5、找平层：20厚1:2.5水泥砂浆找平层； 6、最薄30厚LC7.5轻集料混凝土找坡（容重小于12KN/m³）； | m2 | 233.74
50 | 010902002001 | 屋面涂膜防水 | 无组织排水雨棚防水 1、15厚1:2.5水泥砂浆保护层； 2、2厚JS防水涂料，如墙面有防水层需与墙面防水层相接； | m2 | 11.70
51 | 010903001001 | 墙面卷材防水 | 墙砖面层 1、0.8厚聚乙烯丙纶高分子防水卷材； | m2 | 297.28
52 | 010904001001 | 楼（地）面卷材防水 | 防滑砖面层 1、0.8厚聚乙烯丙纶高分子防水卷材（至300mm高）； 2、工程量为展开面； | m2 | 262.47
本页小计
【表10.2.2-16】
分部分项工程清单与计价表
单位(专业)工程名称:土建工程-土建 | [5 empty] | 标段: |  |  | 第15页 共18页
序号 | 项目编码 | 项目名称 | 项目特征 | 计量 单位 | 工程量 | 金 额 (元) |  |  |  |  | 备注
[6 empty] | 综合单价 | 合价 | 其中
[8 empty] | 人工费 | 机械费 | 暂估价
L 楼地面装饰工程
53 | 011102003001 | 块料楼地面 | 红缸砖面层 1、300*300红缸砖 2、40mm厚干硬性砂浆结合层； 3、0.8厚聚乙烯丙纶高分子防水卷材（至300mm高）；（单列另计） 4、20厚1:3水泥砂浆找平层抹平； 5、刷水泥浆结合层一道； | m2 | 207.52
54 | 011102003002 | 块料楼地面 | 1、300*600瓷砖排水槽，起始深度150mm，坡度1%； 2、30m厚1:3干硬性水泥砂浆结合层； 3、0.8厚聚乙烯丙纶高分子防水卷材；（单列另计） 4、20厚1:2.5水泥砂浆找平层抹平； 5、刷水泥浆一道（内掺建筑胶）； | m2 | 17.72
55 | 011102001001 | 石材楼地面 | 芝麻黑花岗岩过门石 1、20厚石材板进口防污剂（石材板的正背面及四周刷2遍）按设计要求铺装及同石材颜色水泥浆擦缝； 2、撒素水泥面（洒适量清水）； 3、10厚1:2.5干硬性水泥砂浆粘结层； 4、20厚1:3水泥砂浆垫层； | m2 | 1.02
56 | 011104004001 | 防静电活动地板 | 1、600*600防静电地板铺贴； 2、部位：配电间； | m2 | 1.12
本页小计
【表10.2.2-16】
分部分项工程清单与计价表
单位(专业)工程名称:土建工程-土建 | [5 empty] | 标段: |  |  | 第16页 共18页
序号 | 项目编码 | 项目名称 | 项目特征 | 计量 单位 | 工程量 | 金 额 (元) |  |  |  |  | 备注
[6 empty] | 综合单价 | 合价 | 其中
[8 empty] | 人工费 | 机械费 | 暂估价
M 墙、柱面装饰与隔断、幕墙工程
57 | 011201001001 | 墙面一般抹灰 | 外墙抹灰 1、15厚1:3水泥砂浆； 2、刷界面剂一道。 | m2 | 230.41
58 | 011201001002 | 墙面一般抹灰 | 内墙抹灰 1、15厚M5混合砂浆粉刷找平层； 2、内衬耐碱网格布满铺（新墙，老墙均做）； 3、2厚P型界面砂浆； 4、配电间； | m2 | 15.83
59 | 011204003001 | 块料墙面 | 墙砖 1、300*600墙面砖（白水泥擦缝处理）； 2、20厚1:3水泥砂浆粘结层； 3、0.8厚聚乙烯丙纶高分子防水卷材；（单列另计） 4、10厚水泥砂浆找平层（高度至建筑顶）； 5、专用界面剂一道（高度至建筑顶）； 6、钢筋混凝土墙或砖墙，老墙需清理至基底； | m2 | 498.39
N 天棚工程
本页小计
【表10.2.2-16】
分部分项工程清单与计价表
单位(专业)工程名称:土建工程-土建 | [5 empty] | 标段: |  |  | 第17页 共18页
序号 | 项目编码 | 项目名称 | 项目特征 | 计量 单位 | 工程量 | 金 额 (元) |  |  |  |  | 备注
[6 empty] | 综合单价 | 合价 | 其中
[8 empty] | 人工费 | 机械费 | 暂估价
60 | 011301001001 | 天棚抹灰 | 棚1（雨棚） 1、素水泥浆一道甩毛（内掺建筑胶）； | m2 | 25.36
61 | 011302001001 | 吊顶天棚 | 1、600*600*0.8铝合金成品板材； 2、配套专用龙骨，中距300-1200，按顶面板材分块大小； 3、承载50系列主龙骨，中距≤1200； 4、A8钢筋吊杆，双向吊点，中距≤1200； 5、吊杆上部M8配套膨胀螺栓，双向吊点，固定于结构板底≤1200； | m2 | 212.69
P 油漆、涂料、裱糊工程
62 | 011407001001 | 墙面喷刷涂料 | 外墙漆（弹性拉毛） 1、外墙罩面漆1道； 2、外墙面漆拉毛2道； 3、喷(刷、滚)底漆1遍； 4、满挂腻子2道； 5、界面剂； | m2 | 230.41
63 | 011407001002 | 墙面喷刷涂料 | 乳胶漆饰面 1、喷（刷、滚）面漆2遍； 2、满刮腻子二道； | m2 | 15.83
本页小计
【表10.2.2-16】
分部分项工程清单与计价表
单位(专业)工程名称:土建工程-土建 | [5 empty] | 标段: |  |  | 第18页 共18页
序号 | 项目编码 | 项目名称 | 项目特征 | 计量 单位 | 工程量 | 金 额 (元) |  |  |  |  | 备注
[6 empty] | 综合单价 | 合价 | 其中
[8 empty] | 人工费 | 机械费 | 暂估价
64 | 011407002001 | 天棚喷刷涂料 | 乳胶漆饰面 1、喷（刷、滚）面漆2遍； 2、满刮腻子二道； | m2 | 1.12
65 | 011407002002 | 天棚喷刷涂料 | 雨棚乳胶漆饰面 1、面漆一底两面； 2、2厚面层耐水腻子刮平； 3、3厚底基防裂腻子分遍刮平； | m2 | 13.66
Q 其他装饰工程
66 | 011502001001 | 金属装饰线 | 厨房瓷砖墙面阳角处做6.5mm铝合金阳角收边条 | m | 111.00
67 | 070205001001 | 地沟盖板 | 1、300*580*25mm2厚304不锈钢盖板，含预埋角钢与铁脚等； 2、盖板厚度25mm； | m2 | 8.31
68 | 01B001 | 60cm铝合金挡鼠板 | 1、1.2厚铝合金挡鼠板； | m2 | 1.80
本页小计
合计

## 0_1_表10_2_2-16 施工技术措施项目清单与计价
【表10.2.2-16】
施工技术措施项目清单与计价表
单位(专业)工程名称:土建工程-土建 | [5 empty] | 标段: |  |  | 第1页 共2页
序号 | 项目编码 | 项目名称 | 项目特征 | 计量 单位 | 工程量 | 金 额 (元) |  |  |  |  | 备注
[6 empty] | 综合单价 | 合价 | 其中
[8 empty] | 人工费 | 机械费 | 暂估价
1 | 011701001001 | 综合脚手架 | 1、建筑物檐高：7m内； 2、层高4.8m； | m2 | 240.00
2 | 011701006001 | 满堂脚手架 | 1、脚手架费用由投标单位自行踏勘现场情况综合考虑，费用自行测定，一次性包干，今后不作调整； | m2 | 212.69
3 | 011702001001 | 基础 | 1、构件类型：垫层； | m2 | 58.15
4 | 011702001002 | 基础 | 1、构件类型：条形基础； | m2 | 62.60
5 | 011702002001 | 矩形柱 | 1、构件类型：矩形柱； | m2 | 86.21
6 | 011702003001 | 构造柱 | 1、构件类型：构造柱； | m2 | 59.55
7 | 011702005001 | 基础梁 | 1、构件类型：基础梁； | m2 | 97.09
8 | 011702006001 | 矩形梁 | 1、构件类型：矩形柱； | m2 | 222.97
9 | 011702009001 | 过梁 | 1、构件类型：圈梁、过梁、素混凝土； | m2 | 79.24
10 | 011702016001 | 平板 | 1、构件类型：平板； | m2 | 214.13
11 | 011702023001 | 雨篷、悬挑板、阳台板 | 1、构件类型：雨蓬板； | m2 | 13.59
12 | 011702021001 | 栏板 | 1、构件类型：女儿墙栏板； | m2 | 93.92
13 | 011702025001 | 其他现浇构件 | 1、构件类型：窗台压顶； | m2 | 7.60
本页小计
【表10.2.2-16】
施工技术措施项目清单与计价表
单位(专业)工程名称:土建工程-土建 | [5 empty] | 标段: |  |  | 第2页 共2页
序号 | 项目编码 | 项目名称 | 项目特征 | 计量 单位 | 工程量 | 金 额 (元) |  |  |  |  | 备注
[6 empty] | 综合单价 | 合价 | 其中
[8 empty] | 人工费 | 机械费 | 暂估价
14 | Z011702035001 | 超危支撑架 | 一般支撑架 盘扣式钢管模板支架 | m3 | 1152.00
15 | 011703001001 | 垂直运输 | 1、混凝土结构建筑物垂直运输 檐高20m内`檐高30m以下建筑物垂直运输； | m2 | 240.00
16 | 01B002 | 拆除工程 | 1、原地面为劳动基地，需挖除基地内植物； 2、挖除植物费用、垃圾清理及外运费由投标人自行考虑，一次包干； | 项 | 1
本页小计
合计

## 0_1_表10_2_2-20 施工组织（总价）措施项目清
【表10.2.2-20】
施工组织（总价）措施项目清单与计价表
工程名称:土建 |  |  | 标段: | 第1页 共1页
序号 | 项目编号 | 项目名称 | 计算基础 | 费率 (%) | 金额 (元) | 备注
1 | 011707001001 | 安全文明施工费
1.1 | 1.1 | 安全文明施工基本费
2 | Z01110900801 | 提前竣工增加费
3 | 011707004001 | 二次搬运费
4 | 011707005001 | 冬雨季施工增加费
5 | 01B999 | 其他施工组织措施费
合 计

## 0_1_表10_2_2-29 主要工日一览表(空表)
【表10.2.2-29】
主要工日一览表
工程名称:土建 |  |  | 标段: |  | 第1页 共1页
序号 | 工日名称（类别） | 单位 | 数量 | 单价(元) | 合价（元） | 备注

## 0_1_表10_2_2-31 主要材料和工程设备一览表（
【表10.2.2-31】
主要材料和工程设备一览表
工程名称:土建 |  |  |  | 标段: |  | 第1页 共2页
序号 | 名称、规格、型号 | 单位 | 数量 | 单价(元) | 合价（元） | 备注
【表10.2.2-31】
主要材料和工程设备一览表
工程名称:土建 |  |  |  | 标段: |  | 第2页 共2页
序号 | 名称、规格、型号 | 单位 | 数量 | 单价(元) | 合价（元） | 备注

## 0_1_表10_2_2-32 主要机械台班一览表(空表)
【表10.2.2-32】
主要机械台班一览表
工程名称:土建 |  |  | 标段: |  | 第1页 共1页
序号 | 机械名称、规格、型号 | 单位 | 数 量 | 单价(元) | 合价（元） | 备注

## 0_2_【仅做参考】表10_2_2-13 【含单列】单位
【表10.2.2-13】
单位（专业）工程招标控制价费用表
工程名称:安装工程-安装-室内部分 |  |  | 标段: | 第1页 共1页
序号 | 费用名称 |  | 计算公式 | 金额 (元) | 备注
1 | 分部分项工程费 |  | ∑(分部分项工程量×综合单价） |  | 见表10.2.2-16
1.1 | 其中 | 人工费+机械费 | ∑分部分项（定额人工费+定额机械费）
2 | 措施项目费 |  | （2.1+2.2）
2.1 | 施工技术措施项目费 |  | ∑(技措项目工程量×综合单价） |  | 见表10.2.2-16
2.1.1 | 其中 | 人工费+机械费 | ∑技措项目（定额人工费+定额机械费）
2.2 | 施工组织措施项目费 |  | (1.1+2.1.1)×费率 |  | 见表10.2.2-20
2.2.1 | 其中 | 安全文明施工基本费 | (1.1+2.1.1)×费率 |  | 见表10.2.2-20
3 | 其他项目费 |  | （3.1+3.2+3.3+3.4）
3.1 | 暂列金额 |  | 3.1.1+3.1.2+3.1.3 |  | 见表10.2.2-21
3.1.1 | 其中 | 标化工地增加费 | 按招标文件规定额度列计 |  | 见表10.2.2-22
3.1.2 |  | 优质工程增加费 | 按招标文件规定额度列计 |  | 见表10.2.2-22
3.1.3 |  | 其他暂列金额 | 按招标文件规定额度列计 |  | 见表10.2.2-22
3.2 | 暂估价 |  | 3.2.1+3.2.2+3.2.3 |  | 见表10.2.2-21
3.2.1 | 其中 | 材料（工程设备）暂估价 | 按招标文件规定额度列计 (或计入综合单价) |  | 见表10.2.2-23
3.2.2 |  | 专业工程暂估价 | 按招标文件规定额度列计 |  | 见表10.2.2-24
3.2.3 |  | 专项技术措施暂估价 | 按招标文件规定额度列计 |  | 见表10.2.2-25
3.3 | 计日工 |  | ∑计日工(暂估数量×综合单价） |  | 见表10.2.2-21
3.4 | 施工总承包服务费 |  | 3.4.1+3.4.2 |  | 见表10.2.2-21
3.4.1 | 其中 | 专业发包工程管理费 | ∑专业发包工程（暂估金额×费率） |  | 见表10.2.2-27
3.4.2 |  | 甲供材料设备管理费 | 甲供材料暂估金额×费率+甲供设备暂估金额×费率 |  | 见表10.2.2-27
4 | 规费 |  | (1.1+2.1.1)×费率
5 | 单列费用 |  | 单列费用
6 | 税金 |  | (1+2+3+4+计税不计费+计税不计费不下浮)×税率
7 | 下浮 |  | (1+2+3+4+5+6-不计税不计费不下浮-计税不计费不下浮-暂估材料)×费率
其中 | 甲供费（不计入造价） |  | 甲供材料费+甲供主材费+甲供设备费
招标控制价合计 |  |  | 1+2+3+4+5+6-7

## 0_2_表10_2_2-16 分部分项工程清单与计价表
【表10.2.2-16】
分部分项工程清单与计价表
单位(专业)工程名称:安装工程-安装-室内部分 | [5 empty] | 标段: |  |  | 第1页 共8页
序号 | 项目编码 | 项目名称 | 项目特征 | 计量 单位 | 工程量 | 金 额 (元) |  |  |  |  | 备注
[6 empty] | 综合单价 | 合价 | 其中
[8 empty] | 人工费 | 机械费 | 暂估价
|  | 强电 |  |  | 0
1 | 030404017001 | 配电箱 | 1.名称：悬挂式配电箱 AL1 2.规格：采用不锈钢制箱体，技术参数与箱内配置见系统图 | 台 | 1
2 | 030404017002 | 配电箱 | 1.名称：悬挂式配电箱 AP1 2.规格：采用不锈钢制箱体，技术参数与箱内配置见系统图 | 台 | 1
3 | 030411001001 | 配管 | 1.材质：JDG电线套管 2.规格：JDG20 3.配置形式：砖、混凝土结构暗配 | m | 592.08
4 | 030411001002 | 配管 | 1.材质：JDG电线套管 2.规格：JDG25 3.配置形式：砖、混凝土结构暗配 | m | 48.26
5 | 030411001003 | 配管 | 1.材质：JDG电线套管 2.规格：JDG32 3.配置形式：砖、混凝土结构暗配 | m | 122.74
6 | 030411001004 | 配管 | 1.材质：JDG电线套管 2.规格：JDG40 3.配置形式：砖、混凝土结构暗配 | m | 10.45
7 | 030411001005 | 配管 | 1.材质：JDG电线套管 2.规格：JDG50 3.配置形式：砖、混凝土结构暗配 | m | 52.69
本页小计
【表10.2.2-16】
分部分项工程清单与计价表
单位(专业)工程名称:安装工程-安装-室内部分 | [5 empty] | 标段: |  |  | 第2页 共8页
序号 | 项目编码 | 项目名称 | 项目特征 | 计量 单位 | 工程量 | 金 额 (元) |  |  |  |  | 备注
[6 empty] | 综合单价 | 合价 | 其中
[8 empty] | 人工费 | 机械费 | 暂估价
8 | 030411001006 | 配管 | 金属软管 | m | 18.00
9 | 030411003001 | 桥架 | 1.名 称：水平不锈钢桥架 2.规 格：200*100 | m | 16.27
10 | 030411003002 | 桥架 | 1.名 称：水平不锈钢桥架 2.规 格：300×150 | m | 16.15
11 | 030413001001 | 铁构件 | 不锈钢桥架支吊架制作安装 | kg | 44.00
12 | 030411004001 | 配线 | 1.配线名称：铜芯塑料绝缘线 2.型 号：WDZ-BYJ-2.5 3.敷设方式、部位：管内穿线 | m | 2006.01
13 | 030411004002 | 配线 | 1.配线名称：铜芯塑料绝缘线 2.型 号：WDZ-BYJ-4 3.敷设方式、部位：管内穿线 | m | 293.37
14 | 030411004003 | 配线 | 1.配线名称：铜芯塑料绝缘线 2.型 号：WDZ-BYJ-10 3.敷设方式、部位：管内穿线 | m | 476.55
15 | 030408001001 | 电力电缆 | 1.电缆名称：铜芯电力电缆 2.型 号：WDZ-YJY-5×6 3.敷设方式、部位：管内穿线 | m | 276.96
本页小计
【表10.2.2-16】
分部分项工程清单与计价表
单位(专业)工程名称:安装工程-安装-室内部分 | [5 empty] | 标段: |  |  | 第3页 共8页
序号 | 项目编码 | 项目名称 | 项目特征 | 计量 单位 | 工程量 | 金 额 (元) |  |  |  |  | 备注
[6 empty] | 综合单价 | 合价 | 其中
[8 empty] | 人工费 | 机械费 | 暂估价
16 | 030408001002 | 电力电缆 | 1.电缆名称：铜芯电力电缆 2.型 号：WDZ-YJY-5×16 3.敷设方式、部位：管内穿线 | m | 96.21
17 | 030408001003 | 电力电缆 | 1.电缆名称：铜芯电力电缆 2.型 号：YJY-5×16 3.敷设方式、部位：管内穿线 | m | 24.47
18 | 030408006001 | 电力电缆头 | 户内干包式电力电缆头制作、安装 干包终端头（1kV以下截面mm2以下）35`铜芯10mm2及以下三芯及以上电缆头制安 | 个 | 28
19 | 030408006002 | 电力电缆头 | 户内干包式电力电缆头制作、安装 干包终端头（1kV以下截面mm2以下）35`铜芯25mm2及以下三芯及以上电缆头制安 | 个 | 12
20 | 030412001001 | 普通灯具 | 600*600 扣板灯 48W | 套 | 36
21 | 030412001002 | 普通灯具 | 壁灯 5W | 套 | 1
22 | 030412001003 | 普通灯具 | 半球吸顶灯 20W | 套 | 2
23 | 030412006001 | 医疗专用灯 | 紫外线杀菌灯 1、电压：220V； 2、功率：30W； 3、覆盖面积20㎡—25㎡。 | 套 | 6
本页小计
【表10.2.2-16】
分部分项工程清单与计价表
单位(专业)工程名称:安装工程-安装-室内部分 | [5 empty] | 标段: |  |  | 第4页 共8页
序号 | 项目编码 | 项目名称 | 项目特征 | 计量 单位 | 工程量 | 金 额 (元) |  |  |  |  | 备注
[6 empty] | 综合单价 | 合价 | 其中
[8 empty] | 人工费 | 机械费 | 暂估价
24 | 030404034006 | 照明开关 | 1.名 称：紫外线杀菌灯开关（带标示） 2.规 格：GP86K11-10 3.安装方式：离地 1.3米 | 个 | 2
25 | 030404034001 | 照明开关 | 1.名 称：暗装单极开关 2.规 格：GP86K11-10 3.安装方式：离地 1.3米 | 个 | 3
26 | 030404034002 | 照明开关 | 1.名 称：暗装单极双控开关 2.规 格：GP86K11-10 3.安装方式：离地 1.3米 | 个 | 4
27 | 030404034003 | 照明开关 | 1.名 称：暗装双极开关 2.规 格：GP86K21-10 3.安装方式：离地 1.3米 | 个 | 3
28 | 030404034004 | 照明开关 | 1.名 称：暗装四极开关 2.规 格：GP86K21-10 3.安装方式：离地 1.3米 | 个 | 2
29 | 030404034005 | 照明开关 | 1.名 称：暗装四极双控开关 2.规 格：GP86K11-10 3.安装方式：离地 1.3米 | 个 | 4
30 | 030404035001 | 插座 | 1.名 称：两孔三孔安全插座 16A 2.规 格：GP86W223(86HFW) 3.安装方式：安装高度详见平面图 | 个 | 36
31 | 030404033001 | 风扇 | 顶式换气扇 30W | 台 | 9
本页小计
【表10.2.2-16】
分部分项工程清单与计价表
单位(专业)工程名称:安装工程-安装-室内部分 | [5 empty] | 标段: |  |  | 第5页 共8页
序号 | 项目编码 | 项目名称 | 项目特征 | 计量 单位 | 工程量 | 金 额 (元) |  |  |  |  | 备注
[6 empty] | 综合单价 | 合价 | 其中
[8 empty] | 人工费 | 机械费 | 暂估价
32 | 030411006001 | 接线盒 | 暗装接线盒 | 个 | 100
33 | 030414002001 | 送配电装置系统 | 送配电装置系统调试 1kV以下交流供电(综 合) | 系统 | 1
34 | 030409004001 | 均压环 | 基础接地 | m | 177.13
35 | 030409008001 | 等电位端子箱、 测试板 | 总等电位端子箱及箱内接线 | 个 | 1
36 | 030409002001 | 接地母线 | 1.名 称：接地母线敷设 2.规 格：40*4镀锌扁钢 3.安装部位：埋地敷设 | m | 2.00
37 | 030414011001 | 接地装置 | 接地网 | 系统 | 1
38 | 030414011002 | 接地装置 | 独立接地装置 | 系统 | 2
|  | 阳光厨房 |  |  | 0
39 | 030411001007 | 配管 | 砖、混凝土结构明配JDG管 JDG20 | m | 176.20
40 | 030502005001 | 双绞线缆 | 网络线 CAT6-4PrUTP | m | 221.22
41 | 030507008001 | 监控摄像设备 | 网络枪机 400W （厨房专用，防油污）含支架 | 台 | 13
42 | 030501012001 | 交换机 | 24口汇聚层POE交换机 | 台 | 1
43 | 030904008001 | 模块(模块箱） | 单模光模块 | 个 | 14
本页小计
【表10.2.2-16】
分部分项工程清单与计价表
单位(专业)工程名称:安装工程-安装-室内部分 | [5 empty] | 标段: |  |  | 第6页 共8页
序号 | 项目编码 | 项目名称 | 项目特征 | 计量 单位 | 工程量 | 金 额 (元) |  |  |  |  | 备注
[6 empty] | 综合单价 | 合价 | 其中
[8 empty] | 人工费 | 机械费 | 暂估价
44 | 030507013001 | 录像设备 | 16路硬盘录像机 含6T硬盘 | 台 | 1
45 | 030502010001 | 配线架 | 六类非屏蔽24口配线架 | 个 | 1
46 | 030502010002 | 配线架 | 19英寸金属1U理线器 | 个 | 1
47 | 030502013001 | 光纤盒 | LC双工单模光纤配线架含适配器 | 个 | 1
48 | 030502016001 | 布放尾纤 | LC单工单模尾纤1米 | 根 | 14
49 | 030502016002 | 布放尾纤 | LC-LC双工单模跳线，3米 | 根 | 14
50 | 030502001001 | 机柜、机架 | 16U壁挂机柜 | 台 | 1
51 | 030507014001 | 显示设备 | 55寸网络一体机 | 台 | 1
52 | 030507017001 | 安全防范分系统调试 | 电视监视系统~≤50台 | 系统 | 1
53 | 03B001 | 网络接入 | 阳光食堂外网接入费用 | 系统 | 1
54 | 03B002 | 网络接入 | 阳光食堂服务费 | 系统 | 1
|  | 排水 |  |  | 0
55 | 031004014001 | 给、排水附(配)件 | DN100网框地漏 | 个 | 4
56 | 031004014002 | 给、排水附(配)件 | 不锈钢地漏安装 DN75 | 个 | 4
本页小计
【表10.2.2-16】
分部分项工程清单与计价表
单位(专业)工程名称:安装工程-安装-室内部分 | [5 empty] | 标段: |  |  | 第7页 共8页
序号 | 项目编码 | 项目名称 | 项目特征 | 计量 单位 | 工程量 | 金 额 (元) |  |  |  |  | 备注
[6 empty] | 综合单价 | 合价 | 其中
[8 empty] | 人工费 | 机械费 | 暂估价
57 | 031001006002 | 塑料管 | 室内UPVC塑料排水管 DN75 | m | 12.86
58 | 031001006003 | 塑料管 | 室内UPVC塑料排水管 DN100 | m | 17.34
59 | 031001006004 | 塑料管 | 室内UPVC塑料排水管 DN150 | m | 47.24
|  | 给水 |  |  | 0
60 | 031001006005 | 塑料管 | 室内PP-R给水管DN15，热熔连接；含管件制作、安装及管道压力试验及消毒、冲洗按设计说明； | m | 18.00
61 | 031001006009 | 塑料管 | 室内PP-R给水管DN20，热熔连接；含管件制作、安装及管道压力试验及消毒、冲洗按设计说明； | m | 9.00
62 | 031001006010 | 塑料管 | 室内PP-R给水管DN50，热熔连接；含管件制作、安装及管道压力试验及消毒、冲洗按设计说明； | m | 83.13
|  | 热水 |  |  | 0
63 | 031003001001 | 螺纹阀门 | 截止阀门 DN20 | 个 | 2
64 | 031001006006 | 塑料管 | 室内PP-R热水给水管DN15，热熔连接；含管件制作、安装及管道压力试验及消毒、冲洗按设计说明； | m | 3.00
本页小计
【表10.2.2-16】
分部分项工程清单与计价表
单位(专业)工程名称:安装工程-安装-室内部分 | [5 empty] | 标段: |  |  | 第8页 共8页
序号 | 项目编码 | 项目名称 | 项目特征 | 计量 单位 | 工程量 | 金 额 (元) |  |  |  |  | 备注
[6 empty] | 综合单价 | 合价 | 其中
[8 empty] | 人工费 | 机械费 | 暂估价
65 | 031001006007 | 塑料管 | 室内PP-R热水给水管DN20，热熔连接；含管件制作、安装及管道压力试验及消毒、冲洗按设计说明； | m | 38.94
66 | 031208002001 | 管道绝热 | 橡塑管壳安装(管道) 管道DN50mm以下 | m3 | 0.29
|  | 雨水 |  |  | 0
67 | 031001006008 | 塑料管 | 室内承压型UPVC雨水管(粘接) DN100，管件安装；含灌水试验、雨水斗等 | m | 12.66
本页小计
合计

## 0_2_表10_2_2-16 施工技术措施项目清单与计价
【表10.2.2-16】
施工技术措施项目清单与计价表
单位(专业)工程名称:安装工程-安装-室内部分 | [5 empty] | 标段: |  |  | 第1页 共1页
序号 | 项目编码 | 项目名称 | 项目特征 | 计量 单位 | 工程量 | 金 额 (元) |  |  |  |  | 备注
[6 empty] | 综合单价 | 合价 | 其中
[8 empty] | 人工费 | 机械费 | 暂估价
|  | [请输入分部名称] |  |  | 0
1 | 031301017001 | 脚手架搭拆 | 脚手架搭拆费 | 项 | 1
本页小计
合计

## 0_2_表10_2_2-20 施工组织（总价）措施项目清
【表10.2.2-20】
施工组织（总价）措施项目清单与计价表
工程名称:安装-室内部分 |  |  | 标段: | 第1页 共1页
序号 | 项目编号 | 项目名称 | 计算基础 | 费率 (%) | 金额 (元) | 备注
1 | 031302001001 | 安全文明施工费
1.1 | 1.1 | 安全文明施工基本费
2 | Z03130200801 | 提前竣工增加费
3 | 031302004001 | 二次搬运费
4 | 031302005001 | 冬雨季施工增加费
5 | 03B999 | 其他施工组织措施费
合 计

## 0_2_表10_2_2-29 主要工日一览表(空表)
【表10.2.2-29】
主要工日一览表
工程名称:安装-室内部分 |  |  | 标段: |  | 第1页 共1页
序号 | 工日名称（类别） | 单位 | 数量 | 单价(元) | 合价（元） | 备注

## 0_2_表10_2_2-31 主要材料和工程设备一览表（
【表10.2.2-31】
主要材料和工程设备一览表
工程名称:安装-室内部分 |  |  |  | 标段: |  | 第1页 共1页
序号 | 名称、规格、型号 | 单位 | 数量 | 单价(元) | 合价（元） | 备注

## 0_2_表10_2_2-32 主要机械台班一览表(空表)
【表10.2.2-32】
主要机械台班一览表
工程名称:安装-室内部分 |  |  | 标段: |  | 第1页 共1页
序号 | 机械名称、规格、型号 | 单位 | 数 量 | 单价(元) | 合价（元） | 备注

## 0_3_【仅做参考】表10_2_2-13 【含单列】单位
【表10.2.2-13】
单位（专业）工程招标控制价费用表
工程名称:安装工程-安装-室外部分 |  |  | 标段: | 第1页 共1页
序号 | 费用名称 |  | 计算公式 | 金额 (元) | 备注
1 | 分部分项工程费 |  | ∑(分部分项工程量×综合单价） |  | 见表10.2.2-16
1.1 | 其中 | 人工费+机械费 | ∑分部分项（定额人工费+定额机械费）
2 | 措施项目费 |  | （2.1+2.2）
2.1 | 施工技术措施项目费 |  | ∑(技措项目工程量×综合单价） |  | 见表10.2.2-16
2.1.1 | 其中 | 人工费+机械费 | ∑技措项目（定额人工费+定额机械费）
2.2 | 施工组织措施项目费 |  | (1.1+2.1.1)×费率 |  | 见表10.2.2-20
2.2.1 | 其中 | 安全文明施工基本费 | (1.1+2.1.1)×费率 |  | 见表10.2.2-20
3 | 其他项目费 |  | （3.1+3.2+3.3+3.4）
3.1 | 暂列金额 |  | 3.1.1+3.1.2+3.1.3 |  | 见表10.2.2-21
3.1.1 | 其中 | 标化工地增加费 | 按招标文件规定额度列计 |  | 见表10.2.2-22
3.1.2 |  | 优质工程增加费 | 按招标文件规定额度列计 |  | 见表10.2.2-22
3.1.3 |  | 其他暂列金额 | 按招标文件规定额度列计 |  | 见表10.2.2-22
3.2 | 暂估价 |  | 3.2.1+3.2.2+3.2.3 |  | 见表10.2.2-21
3.2.1 | 其中 | 材料（工程设备）暂估价 | 按招标文件规定额度列计 (或计入综合单价) |  | 见表10.2.2-23
3.2.2 |  | 专业工程暂估价 | 按招标文件规定额度列计 |  | 见表10.2.2-24
3.2.3 |  | 专项技术措施暂估价 | 按招标文件规定额度列计 |  | 见表10.2.2-25
3.3 | 计日工 |  | ∑计日工(暂估数量×综合单价） |  | 见表10.2.2-21
3.4 | 施工总承包服务费 |  | 3.4.1+3.4.2 |  | 见表10.2.2-21
3.4.1 | 其中 | 专业发包工程管理费 | ∑专业发包工程（暂估金额×费率） |  | 见表10.2.2-27
3.4.2 |  | 甲供材料设备管理费 | 甲供材料暂估金额×费率+甲供设备暂估金额×费率 |  | 见表10.2.2-27
4 | 规费 |  | (1.1+2.1.1)×费率
5 | 单列费用 |  | 单列费用
6 | 税金 |  | (1+2+3+4+计税不计费+计税不计费不下浮)×税率
7 | 下浮 |  | (1+2+3+4+5+6-不计税不计费不下浮-计税不计费不下浮-暂估材料)×费率
其中 | 甲供费（不计入造价） |  | 甲供材料费+甲供主材费+甲供设备费
招标控制价合计 |  |  | 1+2+3+4+5+6-7

## 0_3_表10_2_2-16 分部分项工程清单与计价表
【表10.2.2-16】
分部分项工程清单与计价表
单位(专业)工程名称:安装工程-安装-室外部分 | [5 empty] | 标段: |  |  | 第1页 共5页
序号 | 项目编码 | 项目名称 | 项目特征 | 计量 单位 | 工程量 | 金 额 (元) |  |  |  |  | 备注
[6 empty] | 综合单价 | 合价 | 其中
[8 empty] | 人工费 | 机械费 | 暂估价
|  | 室外排水 |  |  | 0
1 | 040101002001 | 挖沟槽土方 | 1、土壤类别：自行考虑； 2、挖土深度：自行考虑； 3、污水管挖土方； 4、详见施工图； 5、报价含支撑。 | m3 | 20.34
2 | 040103001001 | 回填方 | 1、密实度要求：按设计； 2、填方材料品种：原挖方。 | m3 | 15.74
3 | 040103002001 | 余方弃置 | 1.余土外运，运距由施工单位自行考虑 | m3 | 4.60
4 | 041001001001 | 拆除路面 | 1、拆除混凝土路面； 2、厚度投标单位自行测定，一次性包干，今后不予调整； 3、报价含拆除、锯缝、外运及渣土消纳 | m2 | 11.80
5 | 040203007001 | 水泥混凝土 | 1、200厚C25混凝土路面； 2、报价含模板、伸缩缝、养护、熟料运输等所有费用； | m2 | 11.80
本页小计
【表10.2.2-16】
分部分项工程清单与计价表
单位(专业)工程名称:安装工程-安装-室外部分 | [5 empty] | 标段: |  |  | 第2页 共5页
序号 | 项目编码 | 项目名称 | 项目特征 | 计量 单位 | 工程量 | 金 额 (元) |  |  |  |  | 备注
[6 empty] | 综合单价 | 合价 | 其中
[8 empty] | 人工费 | 机械费 | 暂估价
6 | 040504008001 | 隔油池 | 1、材质：成品玻璃钢隔油池； 2、型号、规格：9立方； 3、垫层、基础材质及厚度：200mm厚中砂垫层 4、中砂回填至顶部500mm以上 5、井盖材质及规格：Φ700钢纤维砼井盖、井座； 6、报价含吊装、通气管、支护费用费用； 7、具体做法详见图集 | 座 | 1 | [5 empty] | 标底是否漏项
7 | 040504002001 | 混凝土井 | 1、φ700混凝土模块式排水检查井 2、预制构件混凝土强度等级为C40，抗渗等级为P8；垫层混凝土强度等级为C15 3、含模板，钢筋，安装，防坠网费用 4、井盖采用成品钢纤维材质、井盖座采用带钢圈的钢纤维材质 | 座 | 5
8 | 040501004001 | 塑料管 | 1、管道材料名称:HDPE双壁波纹管，环刚度8KN/m； 2、管材规格:DN300； 3、埋设深度:见施工图； 4、接口形式:橡胶圈连接； 5、垫层、基础材质及厚度：150mm 厚碎石垫层，50mm厚中粗砂垫层，管底中粗砂回填至管背以上400mm； 6、具体做法详见施工图。 | m | 19.67
本页小计
【表10.2.2-16】
分部分项工程清单与计价表
单位(专业)工程名称:安装工程-安装-室外部分 | [5 empty] | 标段: |  |  | 第3页 共5页
序号 | 项目编码 | 项目名称 | 项目特征 | 计量 单位 | 工程量 | 金 额 (元) |  |  |  |  | 备注
[6 empty] | 综合单价 | 合价 | 其中
[8 empty] | 人工费 | 机械费 | 暂估价
|  | 室外给水 |  |  | 0
9 | 031003013001 | 水表 | 水表 DN50 含闸阀 | 组 | 1
10 | 031001007002 | 复合管 | 室外钢塑复合给水管DN50，螺纹连接；含管件制作、安装及管道压力试验及消毒、冲洗按设计说明； | m | 20.00
11 | 041001001002 | 拆除路面 | 1、拆除混凝土路面； 2、厚度投标单位自行测定，一次性包干，今后不予调整； 3、报价含拆除、锯缝、外运及渣土消纳 | m2 | 6.00
12 | 040203007002 | 水泥混凝土 | 1、200厚C25混凝土路面； 2、报价含模板、伸缩缝、养护、熟料运输等所有费用； | m2 | 6.00
13 | 040101002002 | 挖沟槽土方 | 1、土壤类别：自行考虑； 2、挖土深度：自行考虑； 3、污水管挖土方； 4、详见施工图； 5、报价含支撑。 | m3 | 3.20
14 | 040103001002 | 回填方 | 1、密实度要求：按设计； 2、填方材料品种：原挖方。 | m3 | 3.20
|  | 室外雨水 |  |  | 0
本页小计
【表10.2.2-16】
分部分项工程清单与计价表
单位(专业)工程名称:安装工程-安装-室外部分 | [5 empty] | 标段: |  |  | 第4页 共5页
序号 | 项目编码 | 项目名称 | 项目特征 | 计量 单位 | 工程量 | 金 额 (元) |  |  |  |  | 备注
[6 empty] | 综合单价 | 合价 | 其中
[8 empty] | 人工费 | 机械费 | 暂估价
15 | 040501004002 | 塑料管 | 1、管道材料名称:HDPE增强缠绕管(B型），环刚度8KN/m； 2、管材规格:DN300； 3、埋设深度:见施工图； 4、接口形式:橡胶圈连接； 5、垫层、基础材质及厚度：150mm 厚碎石垫层，50mm厚中粗砂垫层，管底中粗砂回填至管背以上400mm； 6、具体做法详见施工图。 | m | 54.57
16 | 040101002003 | 挖沟槽土方 | 1、土壤类别：自行考虑； 2、挖土深度：自行考虑； 3、污水管挖土方； 4、详见施工图； 5、报价含支撑。 | m3 | 50.34
17 | 040103001003 | 回填方 | 1、密实度要求：按设计； 2、填方材料品种：原挖方。 | m3 | 44.20
18 | 040103002002 | 余方弃置 | 1.余土外运，运距由施工单位自行考虑 | m3 | 6.14
19 | 041001001003 | 拆除路面 | 1、拆除混凝土路面； 2、厚度投标单位自行测定，一次性包干，今后不予调整； 3、报价含拆除、锯缝、外运及渣土消纳 | m2 | 32.74
本页小计
【表10.2.2-16】
分部分项工程清单与计价表
单位(专业)工程名称:安装工程-安装-室外部分 | [5 empty] | 标段: |  |  | 第5页 共5页
序号 | 项目编码 | 项目名称 | 项目特征 | 计量 单位 | 工程量 | 金 额 (元) |  |  |  |  | 备注
[6 empty] | 综合单价 | 合价 | 其中
[8 empty] | 人工费 | 机械费 | 暂估价
20 | 040203007003 | 水泥混凝土 | 1、200厚C25混凝土路面； 2、报价含模板、伸缩缝、养护、熟料运输等所有费用； | m2 | 32.74
21 | 040504002002 | 混凝土井 | 1、φ700混凝土模块式排水检查井 2、预制构件混凝土强度等级为C40，抗渗等级为P8；垫层混凝土强度等级为C15 3、含模板，钢筋，安装，防坠网费用 4、井盖采用成品钢纤维材质、井盖座采用带钢圈的钢纤维材质 | 座 | 2
本页小计
合计

## 0_3_表10_2_2-16 施工技术措施项目清单与计价
【表10.2.2-16】
施工技术措施项目清单与计价表
单位(专业)工程名称:安装工程-安装-室外部分 | [5 empty] | 标段: |  |  | 第1页 共1页
序号 | 项目编码 | 项目名称 | 项目特征 | 计量 单位 | 工程量 | 金 额 (元) |  |  |  |  | 备注
[6 empty] | 综合单价 | 合价 | 其中
[8 empty] | 人工费 | 机械费 | 暂估价
|  | [请输入分部名称] |  |  | 0
本页小计
合计

## 0_3_表10_2_2-20 施工组织（总价）措施项目清
【表10.2.2-20】
施工组织（总价）措施项目清单与计价表
工程名称:安装-室外部分 |  |  | 标段: | 第1页 共1页
序号 | 项目编号 | 项目名称 | 计算基础 | 费率 (%) | 金额 (元) | 备注
1 | 031302001001 | 安全文明施工费
1.1 | 1.1 | 安全文明施工基本费
2 | Z03130200801 | 提前竣工增加费
3 | 031302004001 | 二次搬运费
4 | 031302005001 | 冬雨季施工增加费
5 | 03B999 | 其他施工组织措施费
合 计

## 0_3_表10_2_2-29 主要工日一览表(空表)
【表10.2.2-29】
主要工日一览表
工程名称:安装-室外部分 |  |  | 标段: |  | 第1页 共1页
序号 | 工日名称（类别） | 单位 | 数量 | 单价(元) | 合价（元） | 备注

## 0_3_表10_2_2-31 主要材料和工程设备一览表（
【表10.2.2-31】
主要材料和工程设备一览表
工程名称:安装-室外部分 |  |  |  | 标段: |  | 第1页 共1页
序号 | 名称、规格、型号 | 单位 | 数量 | 单价(元) | 合价（元） | 备注

## 0_3_表10_2_2-32 主要机械台班一览表(空表)
【表10.2.2-32】
主要机械台班一览表
工程名称:安装-室外部分 |  |  | 标段: |  | 第1页 共1页
序号 | 机械名称、规格、型号 | 单位 | 数 量 | 单价(元) | 合价（元） | 备注

## 0_4_【仅做参考】表10_2_2-13 【含单列】单位
【表10.2.2-13】
单位（专业）工程招标控制价费用表
工程名称:安装工程-厨房设备 |  |  | 标段: | 第1页 共1页
序号 | 费用名称 |  | 计算公式 | 金额 (元) | 备注
1 | 分部分项工程费 |  | ∑(分部分项工程量×综合单价） |  | 见表10.2.2-16
1.1 | 其中 | 人工费+机械费 | ∑分部分项（定额人工费+定额机械费）
2 | 措施项目费 |  | （2.1+2.2）
2.1 | 施工技术措施项目费 |  | ∑(技措项目工程量×综合单价） |  | 见表10.2.2-16
2.1.1 | 其中 | 人工费+机械费 | ∑技措项目（定额人工费+定额机械费）
2.2 | 施工组织措施项目费 |  | (1.1+2.1.1)×费率 |  | 见表10.2.2-20
2.2.1 | 其中 | 安全文明施工基本费 | (1.1+2.1.1)×费率 |  | 见表10.2.2-20
3 | 其他项目费 |  | （3.1+3.2+3.3+3.4）
3.1 | 暂列金额 |  | 3.1.1+3.1.2+3.1.3 |  | 见表10.2.2-21
3.1.1 | 其中 | 标化工地增加费 | 按招标文件规定额度列计 |  | 见表10.2.2-22
3.1.2 |  | 优质工程增加费 | 按招标文件规定额度列计 |  | 见表10.2.2-22
3.1.3 |  | 其他暂列金额 | 按招标文件规定额度列计 |  | 见表10.2.2-22
3.2 | 暂估价 |  | 3.2.1+3.2.2+3.2.3 |  | 见表10.2.2-21
3.2.1 | 其中 | 材料（工程设备）暂估价 | 按招标文件规定额度列计 (或计入综合单价) |  | 见表10.2.2-23
3.2.2 |  | 专业工程暂估价 | 按招标文件规定额度列计 |  | 见表10.2.2-24
3.2.3 |  | 专项技术措施暂估价 | 按招标文件规定额度列计 |  | 见表10.2.2-25
3.3 | 计日工 |  | ∑计日工(暂估数量×综合单价） |  | 见表10.2.2-21
3.4 | 施工总承包服务费 |  | 3.4.1+3.4.2 |  | 见表10.2.2-21
3.4.1 | 其中 | 专业发包工程管理费 | ∑专业发包工程（暂估金额×费率） |  | 见表10.2.2-27
3.4.2 |  | 甲供材料设备管理费 | 甲供材料暂估金额×费率+甲供设备暂估金额×费率 |  | 见表10.2.2-27
4 | 规费 |  | (1.1+2.1.1)×费率
5 | 单列费用 |  | 单列费用
6 | 税金 |  | (1+2+3+4+计税不计费+计税不计费不下浮)×税率
7 | 下浮 |  | (1+2+3+4+5+6-不计税不计费不下浮-计税不计费不下浮-暂估材料)×费率
其中 | 甲供费（不计入造价） |  | 甲供材料费+甲供主材费+甲供设备费
招标控制价合计 |  |  | 1+2+3+4+5+6-7

## 0_4_表10_2_2-16 分部分项工程清单与计价表
【表10.2.2-16】
分部分项工程清单与计价表
单位(专业)工程名称:安装工程-厨房设备 | [5 empty] | 标段: |  |  | 第1页 共21页
序号 | 项目编码 | 项目名称 | 项目特征 | 计量 单位 | 工程量 | 金 额 (元) |  |  |  |  | 备注
[6 empty] | 综合单价 | 合价 | 其中
[8 empty] | 人工费 | 机械费 | 暂估价
|  | 一次更衣室 |  |  | 0
1 | 03B003 | 厨房设备 | 六门更衣柜 规格：900*420*1800 1、冷轧钢板； 2、六开门设计，内置层板，配不锈钢加强筋； 3、铝合金拉手；独立带安全锁。 报价要求：含制作、运输、安装等所有项目。 | 台 | 2
2 | 03B004 | 厨房设备 | 干手机 规格：270×260×250 1、智能全自动感应； 2、涡轮增压风箱，强劲风力，安全保护，为洁净双手保驾护航； 3、功率：2000W/220V，冷热风系统。 报价要求：含制作、运输、安装等所有项目。 | 台 | 1
3 | 03B005 | 厨房设备 | 挂壁式洗手池（预进间）（含靠背）400×300×（200+150） 1、采用SUS304-2B优质发纹贴塑不锈钢板制作； 2、台面δ=1.2mm，星盆斗δ=1.2mm； 3、配优质不锈钢落水器、拦渣斗。 报价要求：含制作、运输、安装等所有项目。 | 台 | 1
|  | 洁具间 |  |  | 0
本页小计
【表10.2.2-16】
分部分项工程清单与计价表
单位(专业)工程名称:安装工程-厨房设备 | [5 empty] | 标段: |  |  | 第2页 共21页
序号 | 项目编码 | 项目名称 | 项目特征 | 计量 单位 | 工程量 | 金 额 (元) |  |  |  |  | 备注
[6 empty] | 综合单价 | 合价 | 其中
[8 empty] | 人工费 | 机械费 | 暂估价
4 | 03B008 | 厨房设备 | 拖把池 800×500×600 1、采用SUS304-2B优质发纹贴塑不锈钢板制作； 2、台面δ=1.2mm，星盆斗δ=1.2mm； 3、配优质不锈钢落水器、拦渣斗。 报价要求：含制作、运输、安装等所有项目。 | 台 | 1
5 | 03B009 | 厨房设备 | 拖把池（组装装式） 1200×420×1900 1、采用SUS304-2B优质发纹贴塑不锈钢板制作； 2、台面δ=1.2mm，星盆斗δ=1.2mm； 3、配优质不锈钢落水器、拦渣斗。 报价要求：含制作、运输、安装等所有项目。 | 台 | 1
|  | 粗加工、切配区 |  |  | 0
6 | 03B012 | 厨房设备 | 平板车 850*500*800 采用SUS304-2B优质不锈钢板制作，面板厚度≥1.25mm。加重型；配承重静音脚轮，其中两只带刹车掣。 报价要求：含制作、运输、安装等所有项目。 | 辆 | 2
7 | 03B004 | 厨房设备 | 电子落地称 150KG 交直流两用、可充电，采用LED数码显示，带计价功能 报价要求：含制作、运输、安装等所有项目。 | 台 | 1
本页小计
【表10.2.2-16】
分部分项工程清单与计价表
单位(专业)工程名称:安装工程-厨房设备 | [5 empty] | 标段: |  |  | 第3页 共21页
序号 | 项目编码 | 项目名称 | 项目特征 | 计量 单位 | 工程量 | 金 额 (元) |  |  |  |  | 备注
[6 empty] | 综合单价 | 合价 | 其中
[8 empty] | 人工费 | 机械费 | 暂估价
8 | 03B013 | 厨房设备 | 四层栅格层架 规格：1800×800×155 1、整体采用SUS201不锈钢制作，厚度1.0mm； 2、格栅采用38×25×0.8mm厚不锈钢方管； 3、立柱采用38×38×1.0mm厚不锈钢方管； *配不锈钢可调子弹脚。 报价要求：含制作、运输、安装等所有项目。 | 台 | 2
9 | 03B014 | 厨房设备 | 大单星盆台 规格：1200×700×(800+150) 1、采用SUS304-2B优质发纹贴塑不锈钢板制作； 2、台面δ=1.2mm，星盆斗δ=1.2mm，加强筋δ1.0mm；配置Φ38mm不锈钢可调节重力子弹脚，配优质不锈钢落水器、拦渣斗 报价要求：含制作、运输、安装等所有项目。 | 台 | 4
本页小计
【表10.2.2-16】
分部分项工程清单与计价表
单位(专业)工程名称:安装工程-厨房设备 | [5 empty] | 标段: |  |  | 第4页 共21页
序号 | 项目编码 | 项目名称 | 项目特征 | 计量 单位 | 工程量 | 金 额 (元) |  |  |  |  | 备注
[6 empty] | 综合单价 | 合价 | 其中
[8 empty] | 人工费 | 机械费 | 暂估价
10 | 03B015 | 厨房设备 | 杀鱼台 规格：1500×700×(800+150) 1、采用SUS304-2B优质发纹贴塑不锈钢板制作； 2、台面δ=1.2mm，星盆斗δ=1.2mm，配置Φ38mm不锈钢可调节重力子弹脚，配优质不锈钢落水器、拦渣斗。 报价要求：含制作、运输、安装等所有项目。 | 台 | 1
11 | 03B016 | 厨房设备 | 双星水池 规格1500×700×(800+150) 1、采用SUS304-2B优质发纹贴塑不锈钢板制作； 2、台面δ=1.2mm，星盆斗δ=1.2mm，配置Φ38mm不锈钢可调节重力子弹脚，配优质不锈钢落水器、拦渣斗。 报价要求：含制作、运输、安装等所有项目。 | 台 | 1
12 | 03B017 | 厨房设备 | 塑料垃圾桶 100L 报价要求：含制作、运输、安装等所有项目。 | 台 | 1
|  | 食库 |  |  | 0
本页小计
【表10.2.2-16】
分部分项工程清单与计价表
单位(专业)工程名称:安装工程-厨房设备 | [5 empty] | 标段: |  |  | 第5页 共21页
序号 | 项目编码 | 项目名称 | 项目特征 | 计量 单位 | 工程量 | 金 额 (元) |  |  |  |  | 备注
[6 empty] | 综合单价 | 合价 | 其中
[8 empty] | 人工费 | 机械费 | 暂估价
13 | 03B018 | 厨房设备 | 方脚四层平板货架 规格：1200*500*1550 1、选用SUS304-2B优质不锈钢板制作； 2、骨架δ=1.2mm，￠38圆管，层板δ=1.0mm，下衬加宽加强，脚φ38×1.0mm（配有可调子弹脚）。 报价要求：含制作、运输、安装等所有项目。 | 台 | 1
14 | 03B019 | 厨房设备 | 米面架 规格：1200*500*300 1、选用SUS304-2B优质50×50不锈钢方管制作，骨架δ=1.2mm； 2、配防滑皮腿。 报价要求：含制作、运输、安装等所有项目。 | 台 | 1
|  | 烹饪间 |  |  | 0
15 | 03B020 | 厨房设备 | 调料台 400×1100×(800+450) 1、选用SUS304-2B优质不锈钢板制作； 2、台面δ=1.2mm，下横通采用φ25圆管，圆通脚采用φ38不锈钢加厚圆管制作，δ=1.0，配不锈钢加强筋，重力不锈钢可调节子弹脚。 报价要求：含制作、运输、安装等所有项目。 | 台 | 1
本页小计
【表10.2.2-16】
分部分项工程清单与计价表
单位(专业)工程名称:安装工程-厨房设备 | [5 empty] | 标段: |  |  | 第6页 共21页
序号 | 项目编码 | 项目名称 | 项目特征 | 计量 单位 | 工程量 | 金 额 (元) |  |  |  |  | 备注
[6 empty] | 综合单价 | 合价 | 其中
[8 empty] | 人工费 | 机械费 | 暂估价
16 | 03B022 | 厨房设备 | 大单星盆台 规格：1200×700×800 1、采用SUS304-2B优质发纹贴塑不锈钢板制作； 2、台面δ=1.2mm，星盆斗δ=1.2mm，加强筋δ1.0mm；配置Φ38mm不锈钢可调节重力子弹脚，配优质不锈钢落水器、拦渣斗 报价要求：含制作、运输、安装等所有项目。 | 台 | 1
17 | 03B010 | 厨房设备 | 单星水池（无靠背） 规格：1200*700*800 1、采用SUS304-2B优质发纹贴塑不锈钢板制作； 2、台面δ=1.2mm，星盆斗δ=1.2mm，加强筋δ1.0mm；配置Φ38mm不锈钢可调节重力子弹脚，配优质不锈钢落水器、拦渣斗 报价要求：含制作、运输、安装等所有项目。 | 台 | 1
本页小计
【表10.2.2-16】
分部分项工程清单与计价表
单位(专业)工程名称:安装工程-厨房设备 | [5 empty] | 标段: |  |  | 第7页 共21页
序号 | 项目编码 | 项目名称 | 项目特征 | 计量 单位 | 工程量 | 金 额 (元) |  |  |  |  | 备注
[6 empty] | 综合单价 | 合价 | 其中
[8 empty] | 人工费 | 机械费 | 暂估价
18 | 03B024 | 厨房设备 | 四层栅格层架 规格：1800×800×155 1、整体采用SUS201不锈钢制作，厚度1.0mm； 2、格栅采用38×25×0.8mm厚不锈钢方管； 3、立柱采用38×38×1.0mm厚不锈钢方管； *配不锈钢可调子弹脚。 报价要求：含制作、运输、安装等所有项目。 | 台 | 2
19 | 03B025 | 厨房设备 | 豪华方形不锈钢脱排油烟罩（排油烟） 5500×1300×500 1、采用SUS304-2B1.2mm砂光不锈钢板； 2、双层隔油排、积油杯。(风机、风柜及风管另计)； 3、规格：详见图纸（按投影面积计算）； 4、报价要求：含制作、运输、安装等所有项目。 | 平米 | 7.10
20 | 03B049 | 厨房设备 | 烟罩上封板（按实际结算） 6800×1200 1、采用SUS304-2B不锈钢，实际厚度不低于1.1mm； 2、规格：详见图纸； 3、报价要求：含制作、运输、安装等所有项目。 | 平米 | 6.60
本页小计
【表10.2.2-16】
分部分项工程清单与计价表
单位(专业)工程名称:安装工程-厨房设备 | [5 empty] | 标段: |  |  | 第8页 共21页
序号 | 项目编码 | 项目名称 | 项目特征 | 计量 单位 | 工程量 | 金 额 (元) |  |  |  |  | 备注
[6 empty] | 综合单价 | 合价 | 其中
[8 empty] | 人工费 | 机械费 | 暂估价
21 | 03B050 | 厨房设备 | 豪华方形不锈钢脱排油烟罩（排油烟） 7600×1000×500 1、采用SUS304-2B1.2mm砂光不锈钢板； 2、双层隔油排、积油杯。(风机、风柜及风管另计)； 3、规格：详见图纸（按投影面积计算）； 4、报价要求：含制作、运输、安装等所有项目。 | 平米 | 7.60
22 | 03B051 | 厨房设备 | 烟罩上封板（按实际结算） 8600*1200 1、采用SUS304-2B不锈钢，实际厚度不低于1.1mm； 2、规格：详见图纸； 3、报价要求：含制作、运输、安装等所有项目。 | 平米 | 10.30
|  | 备餐间/二次更衣室 |  |  | 0
本页小计
【表10.2.2-16】
分部分项工程清单与计价表
单位(专业)工程名称:安装工程-厨房设备 | [5 empty] | 标段: |  |  | 第9页 共21页
序号 | 项目编码 | 项目名称 | 项目特征 | 计量 单位 | 工程量 | 金 额 (元) |  |  |  |  | 备注
[6 empty] | 综合单价 | 合价 | 其中
[8 empty] | 人工费 | 机械费 | 暂估价
23 | 03B026 | 厨房设备 | 双通工作台 规格：1800×800×800 *整体采用SUS304不锈钢制作； *台面厚度1.2mm，内衬15mm防水机制板并用1.0mm厚不锈钢板折成加强筋加固； *层板、底板、侧板及门面采用1.0mm厚不锈钢板制作； *加强筋厚度1.0mm； *配置不锈钢可调子弹脚。 *移门为双层结构。 报价要求：含制作、运输、安装等所有项目。 | 台 | 3
24 | 03B027 | 厨房设备 | 单星水池 规格：500×500×(800+150) 1、采用SUS304-2B优质发纹贴塑不锈钢板制作； 2、台面δ=1.2mm，星盆斗δ=1.2mm，加强筋δ1.0mm；配置Φ38mm不锈钢可调节重力子弹脚，配优质不锈钢落水器、拦渣斗。 报价要求：含制作、运输、安装等所有项目。 | 台 | 1
本页小计
【表10.2.2-16】
分部分项工程清单与计价表
单位(专业)工程名称:安装工程-厨房设备 | [5 empty] | 标段: |  |  | 第10页 共21页
序号 | 项目编码 | 项目名称 | 项目特征 | 计量 单位 | 工程量 | 金 额 (元) |  |  |  |  | 备注
[6 empty] | 综合单价 | 合价 | 其中
[8 empty] | 人工费 | 机械费 | 暂估价
25 | 03B028 | 厨房设备 | 四门碗柜 1200×500×1800 1、整体采用SUS304不锈钢制作； 2、顶板、层板、底板、侧板均采用1.0mm厚不锈钢板制作； 3、面板厚度1.2mm，并用1.0mm厚不锈钢板折成加强筋加固； 4、趟门为双层结构； 5、配置不锈钢可调子弹脚。 报价要求：含制作、运输、安装等所有项目。 | 台 | 1
26 | 03B030 | 厨房设备 | 六门更衣柜 规格：900*420*1800 1、冷轧钢板； 2、六开门设计，内置层板，配不锈钢加强筋； 3、铝合金拉手；独立带安全锁。 报价要求：含制作、运输、安装等所有项目。 | 台 | 1
27 | 03B031 | 厨房设备 | 干手机 规格：270×260×250 1、智能全自动感应； 2、涡轮增压风箱，强劲风力，安全保护，为洁净双手保驾护航； 3、功率：2000W/220V，冷热风系统。 报价要求：含制作、运输、安装等所有项目。 | 台 | 1
本页小计
【表10.2.2-16】
分部分项工程清单与计价表
单位(专业)工程名称:安装工程-厨房设备 | [5 empty] | 标段: |  |  | 第11页 共21页
序号 | 项目编码 | 项目名称 | 项目特征 | 计量 单位 | 工程量 | 金 额 (元) |  |  |  |  | 备注
[6 empty] | 综合单价 | 合价 | 其中
[8 empty] | 人工费 | 机械费 | 暂估价
28 | 03B032 | 厨房设备 | 挂壁式洗手池（预进间）（含靠背）400×300×（200+150） 1、采用SUS304-2B优质发纹贴塑不锈钢板制作； 2、台面δ=1.2mm，星盆斗δ=1.2mm； 3、配优质不锈钢落水器、拦渣斗。 报价要求：含制作、运输、安装等所有项目。 | 台 | 1
|  | 洗碗间 |  |  | 0
29 | 03B033 | 厨房设备 | 四层栅格层架 规格：1200×600×1550 1、整体采用SUS201不锈钢制作，厚度1.0mm； 2、格栅采用38×25×0.8mm厚不锈钢方管； 3、立柱采用38×38×1.0mm厚不锈钢方管； *配不锈钢可调子弹脚。 报价要求：含制作、运输、安装等所有项目。 | 台 | 1
30 | 03B034 | 厨房设备 | 塑料垃圾桶 100L 报价要求：含制作、运输、安装等所有项目。 | 台 | 1
本页小计
【表10.2.2-16】
分部分项工程清单与计价表
单位(专业)工程名称:安装工程-厨房设备 | [5 empty] | 标段: |  |  | 第12页 共21页
序号 | 项目编码 | 项目名称 | 项目特征 | 计量 单位 | 工程量 | 金 额 (元) |  |  |  |  | 备注
[6 empty] | 综合单价 | 合价 | 其中
[8 empty] | 人工费 | 机械费 | 暂估价
31 | 03B035 | 厨房设备 | 大单星盆水池 规格：1200×700×(800+150) 1、采用SUS304-2B优质发纹贴塑不锈钢板制作； 2、台面δ=1.2mm，星盆斗δ=1.2mm，加强筋δ1.0mm；配置Φ38mm不锈钢可调节重力子弹脚，配优质不锈钢落水器、拦渣斗 报价要求：含制作、运输、安装等所有项目。 | 台 | 4
|  | 排烟系统 |  |  | 0
32 | 03B038 | 厨房设备 | 不锈钢排烟管 1、选用优质不锈钢板制作，δ=1.0mm； 2、配A3钢法兰，变径、大小口按展开面积1：2计算。(按实际面积计算)。 | 平米 | 200.00
本页小计
【表10.2.2-16】
分部分项工程清单与计价表
单位(专业)工程名称:安装工程-厨房设备 | [5 empty] | 标段: |  |  | 第13页 共21页
序号 | 项目编码 | 项目名称 | 项目特征 | 计量 单位 | 工程量 | 金 额 (元) |  |  |  |  | 备注
[6 empty] | 综合单价 | 合价 | 其中
[8 empty] | 人工费 | 机械费 | 暂估价
33 | 03B039 | 厨房设备 | 高效新型油烟净化箱 净化设备由外壳，数字电源，高压输出装置，高压电场（低压电场）等组成。其中外壳和电场均采用不锈钢材质，经久耐用。（高压电场主要起电离和收集作用，低压电场起收集作用，这种组合方式能减少低压电场负荷，延长清洗周期），高压电场与高压电源，低压电场与低压电源的组合，可实现高压和低压单独可调，使得高压电场和低压电场同时处于最佳状态，提升净化效率。数字电源可外接数码显示屏，显示设备的运行状态。 持有CMA,iLac-MRA, CNAS盖章的符合GB/T17799技术要求，静电放电抗扰度试验， 接触放电:4kV 空气放电:8kV； 持有CMA,iLac-MRA, CNAS盖章的符合GB/T17799技术要求，电快速瞬变脉冲群抗扰度试验，信号、数据和控制端口:0.5kV(峰 值);5kHz(重复频率)交流电源端口:1kV(峰 值);5kHz(重复频率)； 持有CMA,iLac-MRA, CNAS盖章的符合GB/T17799技术要求，电压暂降、短时中断和电压变化的抗扰度试验，电压暂降:30%UT持续时间0.5 周期;60%UT持续时间5周期短时中 断:>95%UT 持续时间250周期； | 台 | 1
本页小计
【表10.2.2-16】
分部分项工程清单与计价表
单位(专业)工程名称:安装工程-厨房设备 | [5 empty] | 标段: |  |  | 第14页 共21页
序号 | 项目编码 | 项目名称 | 项目特征 | 计量 单位 | 工程量 | 金 额 (元) |  |  |  |  | 备注
[6 empty] | 综合单价 | 合价 | 其中
[8 empty] | 人工费 | 机械费 | 暂估价
持有CMA,iLac-MRA, CNAS盖章的符合 GB/T43770-2024技术要求，泄漏电流试验，应不大于 5mA(AC 峰值)； 持有CMA,iLac-MRA, CNAS盖章的符合GB/T2423.22- 2012技术要求，低温试验(工作状态)，按GB/T2423.22-2012 0士3°C;加电运行:2h，恢复时间:1h； 持有CMA,iLac-MRA, CNAS盖章的符合GB/T18910.1-2012 技术要求，正弦振动试验， 10~55Hz，0.15mm，5min 作为一次循环， 共循环3次:3个轴向；
34 | 03B040 | 厨房设备 | 双隔音风柜（适用炉台区油烟）1、采用优质镀锌板烤漆折边成型为可拆装结构。电源线从厨房内控制箱接至设备（抽烟风柜）处预留3米，须由水电施工方完成，控制箱由厨具公司提供；具体详见配电施工图纸； 2、风量：21500m³/h； 3、功率：7.5KW/380V。 报价要求：含制作、运输、安装等所有项目。 | 台 | 1
35 | 03B041 | 厨房设备 | 风柜支架 1、采用优质镀锌型钢焊接成型，防锈处理8#槽钢。 | 台 | 1
36 | 03B042 | 厨房设备 | 软接 | 套 | 2
本页小计
【表10.2.2-16】
分部分项工程清单与计价表
单位(专业)工程名称:安装工程-厨房设备 | [5 empty] | 标段: |  |  | 第15页 共21页
序号 | 项目编码 | 项目名称 | 项目特征 | 计量 单位 | 工程量 | 金 额 (元) |  |  |  |  | 备注
[6 empty] | 综合单价 | 合价 | 其中
[8 empty] | 人工费 | 机械费 | 暂估价
37 | 03B043 | 厨房设备 | 消声器规格：根据风管尺寸 1、采用优质不锈钢厚度为1.2mm； 2、规格：根据风管尺寸。 报价要求：含制作、运输、安装等所有项目。 | 台 | 1
38 | 03B044 | 厨房设备 | 防火阀 1、熔断器动作温度150℃； 2、环境温度下的漏风量（压差3000Pa）＜700m³/（h*㎡）； 3、耐火（压左300Pa.1.5h）下的漏风量＜1000m³/（h*㎡）；控制电压DC24V；微动接点容量AC380V-3A；全开时阻力系数＜0.5。 报价要求：含制作、运输、安装等所有项目。 | 台 | 1
本页小计
【表10.2.2-16】
分部分项工程清单与计价表
单位(专业)工程名称:安装工程-厨房设备 | [5 empty] | 标段: |  |  | 第16页 共21页
序号 | 项目编码 | 项目名称 | 项目特征 | 计量 单位 | 工程量 | 金 额 (元) |  |  |  |  | 备注
[6 empty] | 综合单价 | 合价 | 其中
[8 empty] | 人工费 | 机械费 | 暂估价
39 | 03B045 | 厨房设备 | 变频器（配合风柜使用） 1、主要由整流（交流变直流）、滤波、逆变（直流变交流）、制动单元、驱动单元、检测单元微处理单元等组成。变频器靠内部IGBT的开断来调整输出电源的电压和频率，根据电机的实际需要来提供其所需要的电源电压，进而达到节能、调速的目的，具有过流、过压、过载保护等功能； 2、功率：22KW/380V。 报价要求：含制作、运输、安装等所有项目。 | 台 | 1
40 | 03B046 | 厨房设备 | 风柜减震垫 | 个 | 8
|  | 配套小件 |  |  | 0
本页小计
【表10.2.2-16】
分部分项工程清单与计价表
单位(专业)工程名称:安装工程-厨房设备 | [5 empty] | 标段: |  |  | 第17页 共21页
序号 | 项目编码 | 项目名称 | 项目特征 | 计量 单位 | 工程量 | 金 额 (元) |  |  |  |  | 备注
[6 empty] | 综合单价 | 合价 | 其中
[8 empty] | 人工费 | 机械费 | 暂估价
41 | 03B006 | 厨房设备 | 感应水龙头 1、工作电压：1.5V*4（四节五号干电池）或者220V 50/60HZ流电； 2、工作水压：0.1-0.6MPa 可接冷热混水，出水温度可调； 3、开孔径：25mm； 4、台式安装黄铜铸造水嘴，表面镀铬处理； 5、接水口口径为1/2"外螺纹； 报价要求：含制作、运输、安装等所有项目。 | 个 | 2
42 | 03B036 | 厨房设备 | 风幕机 规格：1800×212×226 1、离心式风幕机产生高速的气流，将室内外分成两个独立的温度区域，坚持室内空调及净化空气的效果，节省电能的同时并令空气循环，有效隔离灰尘、烟气、臭气、和昆虫等微生物。 2、功率：200W/220V。 报价要求：含制作、运输、安装等所有项目。 | 台 | 1
本页小计
【表10.2.2-16】
分部分项工程清单与计价表
单位(专业)工程名称:安装工程-厨房设备 | [5 empty] | 标段: |  |  | 第18页 共21页
序号 | 项目编码 | 项目名称 | 项目特征 | 计量 单位 | 工程量 | 金 额 (元) |  |  |  |  | 备注
[6 empty] | 综合单价 | 合价 | 其中
[8 empty] | 人工费 | 机械费 | 暂估价
43 | 03B011 | 厨房设备 | 风幕机 规格：1500×212×226 1、离心式风幕机产生高速的气流，将室内外分成两个独立的温度区域，坚持室内空调及净化空气的效果，节省电能的同时并令空气循环，有效隔离灰尘、烟气、臭气、和昆虫等微生物。 2、功率：200W/220V。 报价要求：含制作、运输、安装等所有项目。 | 台 | 1
44 | 03B010 | 厨房设备 | 风幕机 规格：1200×212×226 1、离心式风幕机产生高速的气流，将室内外分成两个独立的温度区域，坚持室内空调及净化空气的效果，节省电能的同时并令空气循环，有效隔离灰尘、烟气、臭气、和昆虫等微生物。 2、功率：200W/220V。 报价要求：含制作、运输、安装等所有项目。 | 台 | 1
本页小计
【表10.2.2-16】
分部分项工程清单与计价表
单位(专业)工程名称:安装工程-厨房设备 | [5 empty] | 标段: |  |  | 第19页 共21页
序号 | 项目编码 | 项目名称 | 项目特征 | 计量 单位 | 工程量 | 金 额 (元) |  |  |  |  | 备注
[6 empty] | 综合单价 | 合价 | 其中
[8 empty] | 人工费 | 机械费 | 暂估价
45 | 03B007 | 厨房设备 | 风幕机 规格：900×212×226 1、离心式风幕机产生高速的气流，将室内外分成两个独立的温度区域，坚持室内空调及净化空气的效果，节省电能的同时并令空气循环，有效隔离灰尘、烟气、臭气、和昆虫等微生物。 2、功率：200W/220V。 报价要求：含制作、运输、安装等所有项目。 | 台 | 1
46 | 03B061 | 厨房设备 | 台式单水厨房龙头 1、龙头本体采用精密铸造工艺生产，产品内外表面光滑细腻；全部机体耐腐蚀，不需要电镀，表里如一。 报价要求：含制作、运输、安装等所有项目。 | 个 | 12
47 | 03B065 | 厨房设备 | 双温龙头 1、龙头本体采用精密铸造工艺生产，产品内外表面光滑细腻；全部机体耐腐蚀，不需要电镀，表里如一。 报价要求：含制作、运输、安装等所有项目。 | 个 | 4
48 | 03B062 | 厨房设备 | 三角阀 | 只 | 40
49 | 03B063 | 厨房设备 | 编织金属进水管 | 根 | 40
|  | 厨房小件 |  |  | 0
本页小计
【表10.2.2-16】
分部分项工程清单与计价表
单位(专业)工程名称:安装工程-厨房设备 | [5 empty] | 标段: |  |  | 第20页 共21页
序号 | 项目编码 | 项目名称 | 项目特征 | 计量 单位 | 工程量 | 金 额 (元) |  |  |  |  | 备注
[6 empty] | 综合单价 | 合价 | 其中
[8 empty] | 人工费 | 机械费 | 暂估价
50 | 03B047 | 厨房设备 | 空调 3P壁挂 含室内机、室外机、遥控，控制面板、铜管、保温、制冷液、支架、打洞等全部内容 报价要求：含制作、运输、安装等所有项目。 | 台 | 3
51 | 03B048 | 厨房设备 | 80L热水器 报价要求：含制作、运输、安装等所有项目。 | 台 | 2
52 | 03B052 | 厨房设备 | 保温箱 保温箱 说明：EPP材料，150L； 规格640×575×410 | 个 | 80
53 | 03B053 | 厨房设备 | 保温桶20L | 个 | 80
54 | 03B054 | 厨房设备 | 二层餐车 1、采用SUS304-2B优质不锈钢板制作； 2、层板δ=1.2mm，双层双柄，配万向脚轮。 报价要求：含制作、运输、安装等所有项目。 | 台 | 6
55 | 03B055 | 厨房设备 | 双层回收车 1、采用SUS304-2B优质不锈钢板制作； 2、层板δ=1.2mm，双层双柄，配万向脚轮。 报价要求：含制作、运输、安装等所有项目。 | 辆 | 6
本页小计
【表10.2.2-16】
分部分项工程清单与计价表
单位(专业)工程名称:安装工程-厨房设备 | [5 empty] | 标段: |  |  | 第21页 共21页
序号 | 项目编码 | 项目名称 | 项目特征 | 计量 单位 | 工程量 | 金 额 (元) |  |  |  |  | 备注
[6 empty] | 综合单价 | 合价 | 其中
[8 empty] | 人工费 | 机械费 | 暂估价
合计

## 0_4_表10_2_2-16 施工技术措施项目清单与计价
【表10.2.2-16】
施工技术措施项目清单与计价表
单位(专业)工程名称:安装工程-厨房设备 | [5 empty] | 标段: |  |  | 第1页 共1页
序号 | 项目编码 | 项目名称 | 项目特征 | 计量 单位 | 工程量 | 金 额 (元) |  |  |  |  | 备注
[6 empty] | 综合单价 | 合价 | 其中
[8 empty] | 人工费 | 机械费 | 暂估价
|  | [请输入分部名称,电子评标勿删] |  |  | 0
本页小计
合计

## 0_4_表10_2_2-20 施工组织（总价）措施项目清
【表10.2.2-20】
施工组织（总价）措施项目清单与计价表
工程名称:厨房设备 |  |  | 标段: | 第1页 共1页
序号 | 项目编号 | 项目名称 | 计算基础 | 费率 (%) | 金额 (元) | 备注
1 | 031302001001 | 安全文明施工费
1.1 | 1.1 | 安全文明施工基本费
2 | Z03130200801 | 提前竣工增加费
3 | 031302004001 | 二次搬运费
4 | 031302005001 | 冬雨季施工增加费
5 | 03B999 | 其他施工组织措施费
合 计

## 0_4_表10_2_2-29 主要工日一览表(空表)
【表10.2.2-29】
主要工日一览表
工程名称:厨房设备 |  |  | 标段: |  | 第1页 共1页
序号 | 工日名称（类别） | 单位 | 数量 | 单价(元) | 合价（元） | 备注

## 0_4_表10_2_2-31 主要材料和工程设备一览表（
【表10.2.2-31】
主要材料和工程设备一览表
工程名称:厨房设备 |  |  |  | 标段: |  | 第1页 共2页
序号 | 名称、规格、型号 | 单位 | 数量 | 单价(元) | 合价（元） | 备注
【表10.2.2-31】
主要材料和工程设备一览表
工程名称:厨房设备 |  |  |  | 标段: |  | 第2页 共2页
序号 | 名称、规格、型号 | 单位 | 数量 | 单价(元) | 合价（元） | 备注

## 0_4_表10_2_2-32 主要机械台班一览表(空表)
【表10.2.2-32】
主要机械台班一览表
工程名称:厨房设备 |  |  | 标段: |  | 第1页 共1页
序号 | 机械名称、规格、型号 | 单位 | 数 量 | 单价(元) | 合价（元） | 备注

## 0_5_【仅做参考】表10_2_2-13 【含单列】单位
【表10.2.2-13】
单位（专业）工程招标控制价费用表
工程名称:安装工程-集中采购设备 |  |  | 标段: | 第1页 共1页
序号 | 费用名称 |  | 计算公式 | 金额 (元) | 备注
1 | 分部分项工程费 |  | ∑(分部分项工程量×综合单价） |  | 见表10.2.2-16
1.1 | 其中 | 人工费+机械费 | ∑分部分项（定额人工费+定额机械费）
2 | 措施项目费 |  | （2.1+2.2）
2.1 | 施工技术措施项目费 |  | ∑(技措项目工程量×综合单价） |  | 见表10.2.2-16
2.1.1 | 其中 | 人工费+机械费 | ∑技措项目（定额人工费+定额机械费）
2.2 | 施工组织措施项目费 |  | (1.1+2.1.1)×费率 |  | 见表10.2.2-20
2.2.1 | 其中 | 安全文明施工基本费 | (1.1+2.1.1)×费率 |  | 见表10.2.2-20
3 | 其他项目费 |  | （3.1+3.2+3.3+3.4）
3.1 | 暂列金额 |  | 3.1.1+3.1.2+3.1.3 |  | 见表10.2.2-21
3.1.1 | 其中 | 标化工地增加费 | 按招标文件规定额度列计 |  | 见表10.2.2-22
3.1.2 |  | 优质工程增加费 | 按招标文件规定额度列计 |  | 见表10.2.2-22
3.1.3 |  | 其他暂列金额 | 按招标文件规定额度列计 |  | 见表10.2.2-22
3.2 | 暂估价 |  | 3.2.1+3.2.2+3.2.3 |  | 见表10.2.2-21
3.2.1 | 其中 | 材料（工程设备）暂估价 | 按招标文件规定额度列计 (或计入综合单价) |  | 见表10.2.2-23
3.2.2 |  | 专业工程暂估价 | 按招标文件规定额度列计 |  | 见表10.2.2-24
3.2.3 |  | 专项技术措施暂估价 | 按招标文件规定额度列计 |  | 见表10.2.2-25
3.3 | 计日工 |  | ∑计日工(暂估数量×综合单价） |  | 见表10.2.2-21
3.4 | 施工总承包服务费 |  | 3.4.1+3.4.2 |  | 见表10.2.2-21
3.4.1 | 其中 | 专业发包工程管理费 | ∑专业发包工程（暂估金额×费率） |  | 见表10.2.2-27
3.4.2 |  | 甲供材料设备管理费 | 甲供材料暂估金额×费率+甲供设备暂估金额×费率 |  | 见表10.2.2-27
4 | 规费 |  | (1.1+2.1.1)×费率
5 | 单列费用 |  | 单列费用
6 | 税金 |  | (1+2+3+4+计税不计费+计税不计费不下浮)×税率
7 | 下浮 |  | (1+2+3+4+5+6-不计税不计费不下浮-计税不计费不下浮-暂估材料)×费率
其中 | 甲供费（不计入造价） |  | 甲供材料费+甲供主材费+甲供设备费
招标控制价合计 |  |  | 1+2+3+4+5+6-7

## 0_5_表10_2_2-16 分部分项工程清单与计价表
【表10.2.2-16】
分部分项工程清单与计价表
单位(专业)工程名称:安装工程-集中采购设备 | [5 empty] | 标段: |  |  | 第1页 共6页
序号 | 项目编码 | 项目名称 | 项目特征 | 计量 单位 | 工程量 | 金 额 (元) |  |  |  |  | 备注
[6 empty] | 综合单价 | 合价 | 其中
[8 empty] | 人工费 | 机械费 | 暂估价
1 | 03B015 | 厨房设备 | 四门双温柜 规格：1200×705×1950 1、冷藏温度：+4～-5℃； 2、冷冻温度：-3～-18℃； 3、说明：采用优质压缩机、温控器，所有电器元件均采用公司直供，微电脑控制面板，全铜管制造，优质不锈钢加厚板材，板材表面无指纹处理，经久耐锈，自动回归门，硬质聚氨酯整体发泡，加厚保温层，箱体强度高，提高承重能力，底板、门衬板为一次性拉伸成型，内箱底板拐角处圆弧过渡，无卫生死角便于清洁； 4、产品符合CQC食品接触安全认证并获得认证证书； 5、具有一级能效标识及检测报告； 6、电量：370W/220V； 7、容量：≥900L。 报价要求：含制作、运输、安装等所有项目。 | 台 | 1
本页小计
【表10.2.2-16】
分部分项工程清单与计价表
单位(专业)工程名称:安装工程-集中采购设备 | [5 empty] | 标段: |  |  | 第2页 共6页
序号 | 项目编码 | 项目名称 | 项目特征 | 计量 单位 | 工程量 | 金 额 (元) |  |  |  |  | 备注
[6 empty] | 综合单价 | 合价 | 其中
[8 empty] | 人工费 | 机械费 | 暂估价
2 | 03B016 | 厨房设备 | 万能组合消毒柜 规格：1200×590×1720 说明：采用优质发纹贴塑不锈钢板制作，台面δ≥1.0mm，砧板消毒柜采用两辆推车设计，刀具消毒柜采用抽拉式设计，毛巾消毒柜移门带玻璃。 紫外线功率：17w 消毒方式：紫外线 可放置消毒刀数量：10把 可放置消毒毛巾数量：12块 可放置消毒砧板数量：5块（直径50cm厚度10cm） 功率：660W/220V | 台 | 1
3 | 03B018 | 厨房设备 | 全自动电热连座台 规格：520×530×1300 1、每小时出水量：90升； 2、电量：12KW/3PH/380V。 报价要求：含制作、运输、安装等所有项目。 | 台 | 1
本页小计
【表10.2.2-16】
分部分项工程清单与计价表
单位(专业)工程名称:安装工程-集中采购设备 | [5 empty] | 标段: |  |  | 第3页 共6页
序号 | 项目编码 | 项目名称 | 项目特征 | 计量 单位 | 工程量 | 金 额 (元) |  |  |  |  | 备注
[6 empty] | 综合单价 | 合价 | 其中
[8 empty] | 人工费 | 机械费 | 暂估价
4 | 03B021 | 厨房设备 | 电磁双头大锅灶 规格：2000×1100×(800+450) 1、采用SUS304-2B优质不锈钢板制作，实厚1.25，侧板厚1.0。 2、配置金属旋转9档开关及电源开关预防失误操作带来灾害，有漏电保护装置。 3、机芯核心部件采用不同导热特殊材料灌封，散热的同时又能达到防水，防潮效果。 4、采用变频送风技术，同步感应追踪多路工作点温度，大大增加散热系统使用寿命，有效防止散热系统堵塞。 5、LED中文提示信息、系统故障自动检测报警及一键报修售后功能。 6、具有一级能效标识及检测报告。 7、电量：20kw+20kw/380v。 报价要求：含制作、运输、安装等所有项目。 | 台 | 3
本页小计
【表10.2.2-16】
分部分项工程清单与计价表
单位(专业)工程名称:安装工程-集中采购设备 | [5 empty] | 标段: |  |  | 第4页 共6页
序号 | 项目编码 | 项目名称 | 项目特征 | 计量 单位 | 工程量 | 金 额 (元) |  |  |  |  | 备注
[6 empty] | 综合单价 | 合价 | 其中
[8 empty] | 人工费 | 机械费 | 暂估价
5 | 03B023 | 厨房设备 | 双门蒸饭柜(电热） 规格：1430×700×1690 1、采用优质加厚加厚不锈钢板材，不锈钢把手，整体高密度发泡，加厚保温层，保温效果好，发泡设备及环保发泡剂，内胆一次拉伸成型，易于清洗，箱体内部加装加厚钢条，防止变形，自动进水装置，蒸车装有温控和时控装置自带保温功能，电源开关控制，配成型拉伸磁盘，可电和蒸汽两用，自动进水装置，缺水断电保护，防止干烧电热管，门体佩带嵌入式温度表，可探测箱体内实际温度，箱体内自带溢水阀，防止烫伤，电热管为专属定制304材质； 2、功率：12KW×2/380V； 3、容量：24盘/120KG/次。 报价要求：含制作、运输、安装等所有项目。 | 台 | 1
本页小计
【表10.2.2-16】
分部分项工程清单与计价表
单位(专业)工程名称:安装工程-集中采购设备 | [5 empty] | 标段: |  |  | 第5页 共6页
序号 | 项目编码 | 项目名称 | 项目特征 | 计量 单位 | 工程量 | 金 额 (元) |  |  |  |  | 备注
[6 empty] | 综合单价 | 合价 | 其中
[8 empty] | 人工费 | 机械费 | 暂估价
6 | 03B024 | 厨房设备 | 单门蒸饭柜(电热） 规格：710×650×1690 1、采用优质加厚加厚不锈钢板材，不锈钢把手，整体高密度发泡，加厚保温层，保温效果好，发泡设备及环保发泡剂，内胆一次拉伸成型，易于清洗，箱体内部加装加厚钢条，防止变形，自动进水装置，蒸车装有温控和时控装置自带保温功能，电源开关控制，配成型拉伸磁盘，可电和蒸汽两用，自动进水装置，缺水断电保护，防止干烧电热管，门体佩带嵌入式温度表，可探测箱体内实际温度，箱体内自带溢水阀，防止烫伤，电热管为专属定制304材质； 2、功率：12KW×2/380V； 3、容量：24盘/120KG/次。 报价要求：含制作、运输、安装等所有项目。 | 台 | 1
本页小计
【表10.2.2-16】
分部分项工程清单与计价表
单位(专业)工程名称:安装工程-集中采购设备 | [5 empty] | 标段: |  |  | 第6页 共6页
序号 | 项目编码 | 项目名称 | 项目特征 | 计量 单位 | 工程量 | 金 额 (元) |  |  |  |  | 备注
[6 empty] | 综合单价 | 合价 | 其中
[8 empty] | 人工费 | 机械费 | 暂估价
7 | 011501007001 | 玻璃门留样冰箱 | 玻璃门留样冰箱 1、选用SUS304-2B优质不锈钢板制作； 2、层板δ=1.2mm。侧板、门板δ=0.8mm不锈钢板，加强筋采用δ=1.0mm,配四扇移门，内分四层，重力脚Φ50×150不锈钢重力脚； 3、规格：600×705×1950； 4、报价要求：含制作、运输、安装等所有项目。 | 个 | 1
8 | 03B026 | 厨房设备 | 双门热风循环消毒柜 规格：1310*650*1980 1、选用SUS304-2B优质不锈钢板制作； 2、层板δ=1.2mm。侧板、门板δ=0.8mm不锈钢板，加强筋采用δ=1.0mm,配四扇移门，内分四层，重力脚Φ50×150不锈钢重力脚。 报价要求：含制作、运输、安装等所有项目。 | 台 | 6
本页小计
合计

## 0_5_表10_2_2-16 施工技术措施项目清单与计价
【表10.2.2-16】
施工技术措施项目清单与计价表
单位(专业)工程名称:安装工程-集中采购设备 | [5 empty] | 标段: |  |  | 第1页 共1页
序号 | 项目编码 | 项目名称 | 项目特征 | 计量 单位 | 工程量 | 金 额 (元) |  |  |  |  | 备注
[6 empty] | 综合单价 | 合价 | 其中
[8 empty] | 人工费 | 机械费 | 暂估价
|  | [请输入分部名称,电子评标勿删] |  |  | 0
本页小计
合计

## 0_5_表10_2_2-20 施工组织（总价）措施项目清
【表10.2.2-20】
施工组织（总价）措施项目清单与计价表
工程名称:集中采购设备 |  |  | 标段: | 第1页 共1页
序号 | 项目编号 | 项目名称 | 计算基础 | 费率 (%) | 金额 (元) | 备注
1 | 031302001001 | 安全文明施工费
1.1 | 1.1 | 安全文明施工基本费
2 | Z03130200801 | 提前竣工增加费
3 | 031302004001 | 二次搬运费
4 | 031302005001 | 冬雨季施工增加费
5 | 03B999 | 其他施工组织措施费
合 计

## 0_5_表10_2_2-29 主要工日一览表(空表)
【表10.2.2-29】
主要工日一览表
工程名称:集中采购设备 |  |  | 标段: |  | 第1页 共1页
序号 | 工日名称（类别） | 单位 | 数量 | 单价(元) | 合价（元） | 备注

## 0_5_表10_2_2-31 主要材料和工程设备一览表（
【表10.2.2-31】
主要材料和工程设备一览表
工程名称:集中采购设备 |  |  |  | 标段: |  | 第1页 共1页
序号 | 名称、规格、型号 | 单位 | 数量 | 单价(元) | 合价（元） | 备注

## 0_5_表10_2_2-32 主要机械台班一览表(空表)
【表10.2.2-32】
主要机械台班一览表
工程名称:集中采购设备 |  |  | 标段: |  | 第1页 共1页
序号 | 机械名称、规格、型号 | 单位 | 数 量 | 单价(元) | 合价（元） | 备注