## Sheet1
梅墅水庄道闸系统改造报价
一、出入口设备改造
序号 | 设备名称 | 配置 | 型号 | 品牌 | 单位 | 数量
1 | 广告道闸 | 包含电机的道闸主体设备 | BS-308A/4S | 一道通 | 台 | 10
2 | 车辆检测器 | 反应时间：90毫秒；功耗：＜5W；灵敏度：9级调；延时可调；工作频率范围：20KHz to 170 KHz （两级可调节）；线圈电感：推荐80µH-300µH(含连接线) 最大 50µH-500µH(含连接线)。 | PZTC-110 | 一道通 | 个 | 10
3 | 地感线 | 高温耐热 | DG-32 | 一道通 | 圈 | 10
4 | 室外网线电源 | 超五类全铜线电箱内供电户外工程 | 超五类 | 安普 | 批 | 1
5 | 千兆交换机 | 网络信号汇总重新分配的设备 | 千兆8口 | TPLINK | 个 | 8
6 | 高清车牌识别专用摄像机 | 逐行扫描CCD,最大分辨率可达1360*1024,帧率高达30帧 支持双快门,支持视频流和抓拍帧同时输出,在抓拍的同时可以进行监控 支持双码流,采用先进的视频压缩技术H.264编码,压缩比高,且处理非常灵活,同时支持MJPEG编码,抓拍帧采用JPEG编码,图片质量可设 支持抓拍同步闪光灯输出,最多可支持2路闪光灯同步输出，支持多种补光方式：独立闪、不闪、关联闪、轮闪和频闪等 支持闪光灯自动光控功能 支持两路内置LED频闪灯输出,同时可以接入两路外部LED灯输出 支持多种抓拍方式 光耦隔离输入普通线圈抓拍 RS-485触发抓拍 | Z005 | 喜鹊 | 台 | 10
7 | 高清车牌识别摄像机专用立柱 | Z005型号专用 | P100 | 喜鹊 | 根 | 10
8 | LED综合信息显示屏 | 逐行扫描CCD,显示车辆出入，收费，时间等信息内容， | P006 | 喜鹊 | 块 | 10
9 | 软件加密狗 | 解锁车牌识别软件 | VDOG12 | 深慧智能 | 个 | 1
10 | 电脑 |  |  | 联想 |  | 5
11 | 光纤 | 室外铠装阻燃光纤 | GYTZA-8B1 | 新科凯邦 | 米 | 1900
12 | 光纤辅材 | 跳纤、尾纤、熔接 |  |  | 批 | 1
13 | 光纤收发器 | 将光信号转化成网络信号的设备 | 千兆单模 | TPLINK | 对 | 6
14 | 光纤熔接、布线施工 | 光纤头熔接，布线走管，人工费 |  |  |  | 1
15 | 合计：
注：网络由甲方自备；