## 【表3-1】 招标控制价
【表3-1】
| 绍兴文理学院上虞分院球场改造 |  |  |  | 工程
招 标 控 制 价
招标控制价 | (小写): | 1095080元
| (大写): | 壹佰零玖万伍仟零捌拾元整
招 标 人: |  |  | 工 程 造 价 咨 询 人:
| (单位盖章) |  |  | (单位资质专用章)
法定代表人 或其授权人: |  |  | 法定代表人 或其授权人:
| (签字或盖章) |  |  | (签字或盖章)
编 制 人: |  |  | 复 核 人:
| (造价人员签字盖专用章) |  |  | (造价工程师签字盖专用章)
编制时间: |  |  | 复核时间:

## 【表3-4】 单位(专业)工程招标控制价计算表(动态表)
【表3-4】
单位(专业)工程招标控制价计算表
单位(专业)工程名称:绍兴文理学院上虞分院球场改造-审标后调整稿-2 |  |  | 第1页 共1页
序号 | 汇总内容 | 计算公式 | 金额(元)
一 | 工程量清单分部分项工程费 | ∑(分部分项工程量 × 综合单价)-分部分项单列费用 | 964647
其中 | 1.人工费 + 机械费 |  | 85799
二 | 措施项目费 |  | 22786
2.1 | (一)施工技术措施项目费 | ∑(技术措施工程量 × 综合单价)-技术措施单列费用 | 11968
其中 | 2.人工费 + 机械费 |  | 4658
2.2 | (二)施工组织措施项目费 | 按项计算 | 10818
| 3.安全文明施工费 | (1 + 2) ×11.88% | 10746
| 4.工程定位复测费 | (1 + 2) ×0.04% | 36
| 5.冬雨季施工增加费 | (1 + 2) ×0% | 0
| 6.夜间施工增加费 | (1 + 2) ×0% | 0
| 7.已完工程及设备保护费 | (1 + 2) ×0.04% | 36
| 8.二次搬运费 | (1 + 2) ×0% | 0
| 9.行车、行人干扰增加费 | (1 + 2) ×0% | 0
| 10.提前竣工增加费 | (1 + 2) ×0% | 0
| 11.特殊地区施工增加费 | (1 + 2) ×0% | 0
| 12.其他施工组织措施费 | 按相关规定计算 | 0
三 | 其他项目费 | 按清单计价要求计算 | 0
四 | 规费 | 13 | 6603
13 | 13.排污费、社保费、公积金 | (1 + 2) ×7.3% | 6603
五 | 危险作业意外伤害保险费 |  | 0
六 | 税金 | (一 + 二 + 三 + 四 + 五)×10% | 99404
七 | 单列费用 | 14+15 | 0
14 | 14.分部分项单列费用 | ∑(分部分项工程量 × 综合单价)-工程量清单分部分项工程费 | 0
15 | 15.技术措施单列费用 | ∑(技术措施工程量 × 综合单价)-施工技术措施项目费 | 0
八 | 民工工伤保险费 | (一 + 二 + 三 + 四 + 五 + 六 + 七)×0.15% | 1640
九 | 工程下浮 | (一 + 二 + 三 + 四 + 五 + 六 + 七 + 八)×0% | 0
十 | 建设工程造价 | 一 + 二 + 三 + 四 + 五 + 六 + 七 + 八 - 九 | 1095080

## 【表3-5】 分部分项工程量清单表与计价表
【表3-5】
分部分项工程量清单与计价表
单位(专业)工程名称:绍兴文理学院上虞分院球场改造-审标后调整稿-2 | [8 empty] | 第1页 共3页
序号 | 项目 编码 | 项目名称 | 项目 特征 | 计量 单位 | 工程量 | 综合单价 (元) | 合价 (元) | 其中(元) |  | 备注
[8 empty] | 人工费 | 机械费
|  | 地面部分 |  |  |  |  | 827042.11 | 26772.69 | 58241.86
1 | 041001001001 | 拆除路面 | 1、机械拆除无筋混凝土类路面层(岩石破碎机)~ 厚15cm 2、履带式挖掘机挖石碴 装车 3、运距自行考虑 | m2 | 2625.10 | 24.81 | 65128.73 | 3018.87 | 47173.05
2 | 040101001001 | 挖一般土方 | 1、挖掘机挖三类土 装车 2、运距自行考虑 | m3 | 307.14 | 20.57 | 6317.87 | 110.57 | 4812.88
3 | 040202001001 | 路床（槽）整形 | 1、路床碾压检验 | m2 | 2937.05 | 1.78 | 5227.95 | 822.37 | 3318.87
4 | 040202011001 | 碎石 | 1、人机配合铺装碎石底层 厚度10cm | m2 | 2937.05 | 21.72 | 63792.73 | 3348.24 | 2055.94
5 | 040203007001 | 水泥混凝土 | 1、商品混凝土水泥混凝土路面~平均厚度14cm找坡^非泵送商品混凝土 C25 2、平头缝 3、假缝 4、沥青嵌缝 5、沥青麻丝嵌缝 （设置6m*6m缩缝） | m2 | 2937.05 | 81.38 | 239017.13 | 19472.64 | 881.12
6 | 040203009001 | 弹性面层 | 4mm厚绿色硅PU面层 | m2 | 1256.69 | 130 | 163369.7 | 0 | 0
7 | 040203009002 | 弹性面层 | 4mm厚红色硅PU面层 | m2 | 1119.52 | 130 | 145537.6 | 0 | 0
8 | 040203009003 | 弹性面层 | 13mm厚红色透气型塑胶 | m2 | 64.72 | 185 | 11973.2 | 0 | 0
9 | 040203009004 | 弹性面层 | 13mm厚绿色透气型塑胶 | m2 | 216.96 | 185 | 40137.6 | 0 | 0
10 | 040203009005 | 弹性面层 | 25mm厚绿色透气型塑胶 | m2 | 279.16 | 310 | 86539.6 | 0 | 0
本页小计 | [6 empty] | 827042.11 | 26772.69 | 58241.86
【表3-5】
分部分项工程量清单与计价表
单位(专业)工程名称:绍兴文理学院上虞分院球场改造-审标后调整稿-2 | [8 empty] | 第2页 共3页
序号 | 项目 编码 | 项目名称 | 项目 特征 | 计量 单位 | 工程量 | 综合单价 (元) | 合价 (元) | 其中(元) |  | 备注
[8 empty] | 人工费 | 机械费
|  | 排水部分 |  |  |  |  | 108266.69 | 21989.76 | 3995.87
11 | 010101003001 | 挖沟槽土方 | 1、反铲挖掘机挖三类土 深度2m以内 | m3 | 97.63 | 7.23 | 705.86 | 346.59 | 230.41
12 | 010103001001 | 回填方 | 1、就地回填土 夯实 | m3 | 84.90 | 12.3 | 1044.27 | 853.25 | 33.96
13 | 040101001002 | 挖一般土方 | 1、反铲挖掘机挖土、装车 三类土 深度2m以内 2、运距自行考虑 | m3 | 172.00 | 23.25 | 3999 | 672.52 | 2506.04
14 | 010501001001 | 垫层 | 1、非泵送商品混凝土 C10 | m3 | 32.29 | 491.91 | 15883.77 | 1259.96 | 29.06
15 | 010501001002 | 垫层 | 1、非泵送商品混凝土 C25 | m3 | 33.58 | 561.95 | 18870.28 | 1310.29 | 30.22
16 | 010515001001 | 现浇构件钢筋 | 1、现浇构件 圆钢 | t | 0.670 | 5236.46 | 3508.43 | 587.72 | 40.57
17 | 010515001002 | 现浇构件钢筋 | 1、现浇构件 螺纹钢 | t | 1.080 | 4661.56 | 5034.48 | 470.93 | 82.74
18 | 010401014001 | 砖地沟、明沟 | 1、880宽MU10混凝土实心砖砖砌地沟^水泥砂浆M7.5砌筑，沟内水泥砂浆粉刷。（详细尺寸详见图纸） | m | 237.37 | 160.84 | 38178.59 | 11054.32 | 377.42
19 | 010512008001 | 沟盖板、井盖板、井圈 | 1、预制地沟盖板浇捣^非泵送商品混凝土 C20 2、预制地沟盖板模板 3、预制地沟盖板安装 | m3 | 9.87 | 1123.12 | 11085.19 | 4233.44 | 540.48
20 | 010515002001 | 预制构件钢筋 | 1、预制构件 圆钢 | t | 0.540 | 5186.32 | 2800.61 | 451.66 | 31.29
21 | 010515002002 | 预制构件钢筋 | 1、预制构件 螺纹钢 | t | 1.280 | 4754.94 | 6086.32 | 665.86 | 93.68
22 | 040501004001 | 塑料管 | 1、HDPE双壁波纹管铺设管径300mm | m | 19.00 | 56.31 | 1069.89 | 83.22 | 0
本页小计 | [6 empty] | 108266.69 | 21989.76 | 3995.87
【表3-5】
分部分项工程量清单与计价表
单位(专业)工程名称:绍兴文理学院上虞分院球场改造-审标后调整稿-2 | [8 empty] | 第3页 共3页
序号 | 项目 编码 | 项目名称 | 项目 特征 | 计量 单位 | 工程量 | 综合单价 (元) | 合价 (元) | 其中(元) |  | 备注
[8 empty] | 人工费 | 机械费
|  | 侧石部分 |  |  |  |  | 29337.97 | 4206.37 | 186.47
23 | 040101002001 | 挖沟槽土方 | 1、反铲挖掘机挖三类土 深度2m以内 | m3 | 17.03 | 7.23 | 123.13 | 60.46 | 40.19
24 | 040103001001 | 回填方 | 1、就地回填土 夯实 | m3 | 3.91 | 12.3 | 48.09 | 39.3 | 1.56
25 | 010103002001 | 余方弃置 | 1、人工装土 2、运距自行考虑 | m3 | 12.53 | 25.06 | 314 | 110.51 | 144.72
26 | 040204004001 | 安砌侧（平、缘）石 | 1、人工铺装侧平石 混凝土垫层 2、花岗岩侧石安砌 | m | 430.00 | 66.2 | 28466 | 3663.6 | 0
27 | 041001005001 | 拆除侧、平（缘）石 | 1、拆除混凝土侧、平石 | m | 175.00 | 2.21 | 386.75 | 332.5 | 0
本页小计 | [6 empty] | 29337.97 | 4206.37 | 186.47
合计 | [6 empty] | 964646.77 | 52968.82 | 62424.2

## 【表3-5-1】 工程量清单综合单价计算表
【表3-5-1】
工程量清单综合单价计算表
单位(专业)工程名称:绍兴文理学院上虞分院球场改造-审标后调整稿-2 | [11 empty] | 第1页 共6页
序 号 | 编号 | 名称 | 计量 单位 | 数量 | 综合单价(元) | [8 empty] | 合计 (元)
[5 empty] | 定额人工费 | 人工费价差 | 材料费 | 定额机械费 | 机械费价差 | 管理费 | 利润 | 风险费用 | 小计
|  | 地面部分 | [11 empty] | 827042.11
1 | 041001001001 | 拆除路面:1、机械拆除无筋混凝土类路面层(岩石破碎机)~ 厚15cm 2、履带式挖掘机挖石碴 装车 3、运距自行考虑 | m2 | 2625.10 | 0.58 | 0.57 | 0.01 | 17.26 | 0.71 | 3.54 | 2.14 |  | 24.81 | 65128.73
| 1-229 | 机械拆除无筋混凝土类路面层(岩石破碎机)~ 厚15cm以内 | 100m2 | 26.251 | 55.47 | 54.18 |  | 1416.25 | 32.74 | 291.55 | 176.61 |  | 2026.8 | 53205.53
| 1-122 | 履带式挖掘机挖石碴 装车 | 1000m3 | 0.393765 | 192 | 168 |  | 6193.4 | 347.37 | 1264.95 | 766.25 |  | 8931.97 | 3517.1
| 1-123+1-124*4换 | 自卸汽车运石碴 ~运距5(km) | 1000m3 | 0.393765 |  |  | 61.8 | 14477.46 | 2183.47 | 2867.98 | 1737.3 |  | 21328.01 | 8398.22
2 | 040101001001 | 挖一般土方:1、挖掘机挖三类土 装车 2、运距自行考虑 | m3 | 307.14 | 0.19 | 0.17 | 0.06 | 13.91 | 1.76 | 2.79 | 1.69 |  | 20.57 | 6317.87
| 1-60 | 挖掘机挖三类土 装车 | 1000m3 | 0.30714 | 192 | 168 |  | 3620.07 | 207.06 | 755.17 | 457.45 |  | 5399.75 | 1658.48
| 1-68+1-69*4换 | 自卸汽车运土 ~运距5(km) | 1000m3 | 0.30714 |  |  | 61.8 | 10288.35 | 1554.7 | 2038.12 | 1234.6 |  | 15177.57 | 4661.64
3 | 040202001001 | 路床（槽）整形:1、路床碾压检验 | m2 | 2937.05 | 0.14 | 0.14 |  | 1.01 | 0.12 | 0.23 | 0.14 |  | 1.78 | 5227.95
| 2-1 | 路床碾压检验 | 100m2 | 29.3705 | 13.93 | 13.61 |  | 100.87 | 12.26 | 22.74 | 13.78 |  | 177.19 | 5204.16
4 | 040202011001 | 碎石:1、人机配合铺装碎石底层 厚度10cm | m2 | 2937.05 | 0.58 | 0.56 | 19.5 | 0.62 | 0.08 | 0.24 | 0.14 |  | 21.72 | 63792.73
| 2-74 | 人机配合铺装碎石底层 厚度10cm | 100m2 | 29.3705 | 57.62 | 56.28 | 1950.46 | 61.88 | 7.65 | 23.67 | 14.34 |  | 2171.9 | 63789.79
【表3-5-1】
工程量清单综合单价计算表
单位(专业)工程名称:绍兴文理学院上虞分院球场改造-审标后调整稿-2 | [11 empty] | 第2页 共6页
序 号 | 编号 | 名称 | 计量 单位 | 数量 | 综合单价(元) | [8 empty] | 合计 (元)
[5 empty] | 定额人工费 | 人工费价差 | 材料费 | 定额机械费 | 机械费价差 | 管理费 | 利润 | 风险费用 | 小计
5 | 040203007001 | 水泥混凝土:1、商品混凝土水泥混凝土路面~平均厚度14cm找坡^非泵送商品混凝土 C25 2、平头缝 3、假缝 4、沥青嵌缝 5、沥青麻丝嵌缝 （设置6m*6m缩缝） | m2 | 2937.05 | 3.35 | 3.28 | 73.28 | 0.31 | -0.01 | 0.73 | 0.44 |  | 81.38 | 239017.13
| 2-195+2-196*-6换 | 商品混凝土水泥混凝土路面~厚度14(cm)^非泵送商品混凝土 C25 | 100m2 | 29.3705 | 266.08 | 259.9 | 7213.97 | 18.9 | -1.15 | 56.45 | 34.2 |  | 7848.35 | 230509.96
| A4-135 | 平头缝 | 100m2 | 0.5166 | 1150.25 | 1123.5 | 1206.21 | 76.43 | 5.46 | 243.01 | 147.2 |  | 3952.06 | 2041.63
| 2-203 | 假缝 | 10延长米 | 46.8 | 25.8 | 25.2 | 8.03 | 6.98 | -0.28 | 6.49 | 3.93 |  | 76.15 | 3563.82
| A7-85*J0.09换 | 沥青嵌缝10*40mm2 | 100m | 8.37 | 6.58 | 6.43 | 191.7 |  |  | 1.3 | 0.79 |  | 206.8 | 1730.92
| A7-89*J0.18换 | 沥青麻丝嵌缝10*80mm2 | 100m | 3.69 | 49.34 | 48.2 | 203.32 |  |  | 9.77 | 5.92 |  | 316.55 | 1168.07
6 | 040203009001 | 弹性面层:4mm厚绿色硅PU面层 | m2 | 1256.69 |  |  | 130 | [5 empty] | 130 | 163369.7
| - | 4mm厚绿色硅PU面层 | m2 | 1256.69 |  |  | 130 | [5 empty] | 130 | 163369.7
7 | 040203009002 | 弹性面层:4mm厚红色硅PU面层 | m2 | 1119.52 |  |  | 130 | [5 empty] | 130 | 145537.6
| - | 4mm厚红色硅PU面层 | m2 | 1119.52 |  |  | 130 | [5 empty] | 130 | 145537.6
8 | 040203009003 | 弹性面层:13mm厚红色透气型塑胶 | m2 | 64.72 |  |  | 185 | [5 empty] | 185 | 11973.2
【表3-5-1】
工程量清单综合单价计算表
单位(专业)工程名称:绍兴文理学院上虞分院球场改造-审标后调整稿-2 | [11 empty] | 第3页 共6页
序 号 | 编号 | 名称 | 计量 单位 | 数量 | 综合单价(元) | [8 empty] | 合计 (元)
[5 empty] | 定额人工费 | 人工费价差 | 材料费 | 定额机械费 | 机械费价差 | 管理费 | 利润 | 风险费用 | 小计
| - | 13mm厚红色透气型塑胶 | m2 | 64.72 |  |  | 185 | [5 empty] | 185 | 11973.2
9 | 040203009004 | 弹性面层:13mm厚绿色透气型塑胶 | m2 | 216.96 |  |  | 185 | [5 empty] | 185 | 40137.6
| - | 13mm厚绿色透气型塑胶 | m2 | 216.96 |  |  | 185 | [5 empty] | 185 | 40137.6
10 | 040203009005 | 弹性面层:25mm厚绿色透气型塑胶 | m2 | 279.16 |  |  | 310 | [5 empty] | 310 | 86539.6
| - | 25mm厚绿色透气型塑胶 | m2 | 279.16 |  |  | 310 | [5 empty] | 310 | 86539.6
|  | 排水部分 | [11 empty] | 108266.69
11 | 010101003001 | 挖沟槽土方:1、反铲挖掘机挖三类土 深度2m以内 | m3 | 97.63 | 1.89 | 1.66 |  | 2.25 | 0.11 | 0.82 | 0.5 |  | 7.23 | 705.86
| A1-33 | 反铲挖掘机挖三类土 深度2m以内 | 1000m3 | 0.09763 | 1892 | 1655.5 |  | 2254.75 | 106.25 | 821.47 | 497.61 |  | 7227.58 | 705.63
12 | 010103001001 | 回填方:1、就地回填土 夯实 | m3 | 84.90 | 5.36 | 4.69 |  | 0.44 | -0.04 | 1.15 | 0.7 |  | 12.3 | 1044.27
| A1-18 | 就地回填土 夯实 | 100m3 | 0.849 | 536 | 469 |  | 43.59 | -4.06 | 114.82 | 69.55 |  | 1228.9 | 1043.34
13 | 040101001002 | 挖一般土方:1、反铲挖掘机挖土、装车 三类土 深度2m以内 2、运距自行考虑 | m3 | 172.00 | 2.08 | 1.83 |  | 12.93 | 1.64 | 2.97 | 1.8 |  | 23.25 | 3999
| A1-45 | 反铲挖掘机挖土、装车 三类土 深度2m以内 | 1000m3 | 0.172 | 1892 | 1655.5 |  | 2883.14 | 135.7 | 945.96 | 573.02 |  | 8085.32 | 1390.68
| A1-67+1-68*4换 | 自卸汽车~运距5(km) | 1000m3 | 0.172 | 192 | 168 |  | 10043.04 | 1507.41 | 2027.56 | 1228.2 |  | 15166.21 | 2608.59
【表3-5-1】
工程量清单综合单价计算表
单位(专业)工程名称:绍兴文理学院上虞分院球场改造-审标后调整稿-2 | [11 empty] | 第4页 共6页
序 号 | 编号 | 名称 | 计量 单位 | 数量 | 综合单价(元) | [8 empty] | 合计 (元)
[5 empty] | 定额人工费 | 人工费价差 | 材料费 | 定额机械费 | 机械费价差 | 管理费 | 利润 | 风险费用 | 小计
14 | 010501001001 | 垫层:1、非泵送商品混凝土 C10 | m3 | 32.29 | 19.74 | 19.28 | 445.41 | 0.95 | -0.05 | 4.1 | 2.48 |  | 491.91 | 15883.77
| A4-73换 | 现浇商品(泵送)砼基础垫层浇捣^非泵送商品混凝土 C10`实际采用非泵送 | 10m3 | 3.229 | 197.37 | 192.78 | 4454.14 | 9.48 | -0.53 | 40.98 | 24.82 |  | 4919.04 | 15883.58
15 | 010501001002 | 垫层:1、非泵送商品混凝土 C25 | m3 | 33.58 | 19.74 | 19.28 | 515.45 | 0.95 | -0.05 | 4.1 | 2.48 |  | 561.95 | 18870.28
| A4-73换 | 现浇商品(泵送)砼基础垫层浇捣^非泵送商品混凝土 C25`实际采用非泵送 | 10m3 | 3.358 | 197.37 | 192.78 | 5154.49 | 9.48 | -0.53 | 40.98 | 24.82 |  | 5619.39 | 18869.91
16 | 010515001001 | 现浇构件钢筋:1、现浇构件 圆钢 | t | 0.670 | 443.76 | 433.44 | 4141.34 | 50.95 | 9.6 | 98 | 59.37 |  | 5236.46 | 3508.43
| A4-416 | 现浇构件 圆钢 | t | 0.67 | 443.76 | 433.44 | 4141.34 | 50.95 | 9.6 | 98 | 59.37 |  | 5236.46 | 3508.43
17 | 010515001002 | 现浇构件钢筋:1、现浇构件 螺纹钢 | t | 1.080 | 220.59 | 215.46 | 4054.3 | 76.8 | -0.19 | 58.91 | 35.69 |  | 4661.56 | 5034.48
| A4-417 | 现浇构件 螺纹钢 | t | 1.08 | 220.59 | 215.46 | 4054.3 | 76.8 | -0.19 | 58.91 | 35.69 |  | 4661.56 | 5034.48
18 | 010401014001 | 砖地沟、明沟:1、880宽MU10混凝土实心砖砖砌地沟^水泥砂浆M7.5砌筑，沟内水泥砂浆粉刷。（详细尺寸详见图纸） | m | 237.37 | 23.54 | 23.03 | 104.89 | 0.94 | 0.65 | 4.85 | 2.94 |  | 160.84 | 38178.59
| A3-28换 | 混凝土实心砖砖砌地沟^水泥砂浆 M7.5 | 10m3 | 6.494 | 516 | 504 | 3349.56 | 22.26 | 15.49 | 106.63 | 64.59 |  | 4578.53 | 29732.97
| A10-1 | 水泥砂浆找平层~厚20mm | 100m2 | 0.9495 | 325 | 318.5 | 827.05 | 17.57 | 12.23 | 67.86 | 41.11 |  | 1609.32 | 1528.05
| A11-2 | 墙面水泥砂浆抹灰 ~14+6mm^水泥砂浆 1:3 | 100m2 | 2.7058 | 713 | 698.74 | 872.03 | 22.55 | 15.7 | 145.71 | 88.27 |  | 2556 | 6916.02
【表3-5-1】
工程量清单综合单价计算表
单位(专业)工程名称:绍兴文理学院上虞分院球场改造-审标后调整稿-2 | [11 empty] | 第5页 共6页
序 号 | 编号 | 名称 | 计量 单位 | 数量 | 综合单价(元) | [8 empty] | 合计 (元)
[5 empty] | 定额人工费 | 人工费价差 | 材料费 | 定额机械费 | 机械费价差 | 管理费 | 利润 | 风险费用 | 小计
19 | 010512008001 | 沟盖板、井盖板、井圈:1、预制地沟盖板浇捣^非泵送商品混凝土 C20 2、预制地沟盖板模板 3、预制地沟盖板安装 | m3 | 9.87 | 216.98 | 211.94 | 553.95 | 51.75 | 3.01 | 53.24 | 32.25 |  | 1123.12 | 11085.19
| A4-283换 | 预制地沟盖板浇捣^非泵送商品混凝土 C20 | 10m3 | 1.001805 | 1307.2 | 1276.8 | 5055.97 | 15.8 | -0.88 | 262.09 | 158.76 |  | 8075.74 | 8090.32
| A4-356 | 预制地沟盖板模板 | 10m3 | 1.001805 | 417.1 | 407.4 | 202.25 | 10.79 | -1.09 | 84.77 | 51.35 |  | 1172.57 | 1174.69
| A4-486 | 预制地沟盖板安装 | 10m3 | 0.987 | 419.68 | 409.92 | 202.45 | 490.52 | 32.14 | 180.31 | 109.22 |  | 1844.24 | 1820.26
20 | 010515002001 | 预制构件钢筋:1、预制构件 圆钢 | t | 0.540 | 423.12 | 413.28 | 4141.82 | 48.9 | 9.05 | 93.51 | 56.64 |  | 5186.32 | 2800.61
| A4-418 | 预制构件 圆钢 | t | 0.54 | 423.12 | 413.28 | 4141.82 | 48.9 | 9.05 | 93.51 | 56.64 |  | 5186.32 | 2800.61
21 | 010515002002 | 预制构件钢筋:1、预制构件 螺纹钢 | t | 1.280 | 263.16 | 257.04 | 4054.3 | 74.01 | -0.82 | 66.79 | 40.46 |  | 4754.94 | 6086.32
| A4-419 | 预制构件 螺纹钢 | t | 1.28 | 263.16 | 257.04 | 4054.3 | 74.01 | -0.82 | 66.79 | 40.46 |  | 4754.94 | 6086.32
22 | 040501004001 | 塑料管:1、HDPE双壁波纹管铺设管径300mm | m | 19.00 | 2.21 | 2.17 | 51.22 |  |  | 0.44 | 0.27 |  | 56.31 | 1069.89
| A9-7 | HDPE双壁波纹管铺设管径300mm | 100m | 0.19 | 221.45 | 216.3 | 5122.04 |  |  | 43.87 | 26.57 |  | 5630.23 | 1069.74
|  | 侧石部分 | [11 empty] | 29337.97
23 | 040101002001 | 挖沟槽土方:1、反铲挖掘机挖三类土 深度2m以内 | m3 | 17.03 | 1.89 | 1.66 |  | 2.25 | 0.11 | 0.82 | 0.5 |  | 7.23 | 123.13
| A1-33 | 反铲挖掘机挖三类土 深度2m以内 | 1000m3 | 0.01703 | 1892 | 1655.5 |  | 2254.75 | 106.25 | 821.47 | 497.61 |  | 7227.58 | 123.09
【表3-5-1】
工程量清单综合单价计算表
单位(专业)工程名称:绍兴文理学院上虞分院球场改造-审标后调整稿-2 | [11 empty] | 第6页 共6页
序 号 | 编号 | 名称 | 计量 单位 | 数量 | 综合单价(元) | [8 empty] | 合计 (元)
[5 empty] | 定额人工费 | 人工费价差 | 材料费 | 定额机械费 | 机械费价差 | 管理费 | 利润 | 风险费用 | 小计
24 | 040103001001 | 回填方:1、就地回填土 夯实 | m3 | 3.91 | 5.36 | 4.69 |  | 0.44 | -0.04 | 1.15 | 0.7 |  | 12.3 | 48.09
| A1-18 | 就地回填土 夯实 | 100m3 | 0.0391 | 536 | 469 |  | 43.59 | -4.06 | 114.82 | 69.55 |  | 1228.9 | 48.05
25 | 010103002001 | 余方弃置:1、人工装土 2、运距自行考虑 | m3 | 12.53 | 4.7 | 4.12 |  | 10.04 | 1.51 | 2.92 | 1.77 |  | 25.06 | 314
| A1-65 | 人工装土 | 1000m3 | 0.01253 | 4512 | 3948 |  |  |  | 893.83 | 541.44 |  | 9895.27 | 123.99
| A1-67+1-68*4换 | 自卸汽车~运距5(km) | 1000m3 | 0.01253 | 192 | 168 |  | 10043.04 | 1507.41 | 2027.56 | 1228.2 |  | 15166.21 | 190.03
26 | 040204004001 | 安砌侧（平、缘）石:1、人工铺装侧平石 混凝土垫层 2、花岗岩侧石安砌 | m | 430.00 | 4.31 | 4.21 | 56.31 |  |  | 0.85 | 0.52 |  | 66.2 | 28466
| 2-225 | 人工铺装侧平石 混凝土垫层^非泵送商品混凝土 C15 | m3 | 2.05 | 59.21 | 57.84 | 472.68 |  |  | 11.73 | 7.11 |  | 608.57 | 1247.57
| 2-229 | 花岗岩侧石安砌 | 100m | 3.1 | 558.57 | 545.58 | 7497.54 |  |  | 110.65 | 67.03 |  | 8779.37 | 27216.05
27 | 041001005001 | 拆除侧、平（缘）石:1、拆除混凝土侧、平石 | m | 175.00 | 0.96 | 0.94 |  |  |  | 0.19 | 0.12 |  | 2.21 | 386.75
| 1-252 | 拆除混凝土侧、平石 | 100m | 1.75 | 96.32 | 94.08 |  |  |  | 19.08 | 11.56 |  | 221.04 | 386.82
合计 | [13 empty] | 964646.77

## 【表3-6】 施工技术措施项目清单与计价表
【表3-6】
施工技术措施项目清单与计价表
单位(专业)工程名称:绍兴文理学院上虞分院球场改造-审标后调整稿-2 | [7 empty] | 第1页 共1页
序号 | 项目 编码 | 项目名称 | 项目 特征 | 计量 单位 | 工程量 | 综合单价 (元) | 合价 (元) | 其中(元) |  | 备注
[8 empty] | 人工费 | 机械费
1 | 011702001001 | 基础 | 1、现浇砼基础垫层模板 | m2 | 104.44 | 39.52 | 4127.47 | 2374.97 | 85.64
2 | 011702001002 | 基础 | 1、现浇砼独立基础 复合木模 | m2 | 0.00 | 0 | 0 | 0 | 0
3 | 011705001001 | 大型机械设备进出场及安拆 | 1、履带式挖掘机1M3以内 | 台次 | 1 | 4347.11 | 4347.11 | 1020 | 1480.95
4 | 011705001002 | 大型机械设备进出场及安拆 | 1、压路机 场外运输费用 | 台次 | 1 | 3493.06 | 3493.06 | 425 | 1480.95
本页小计 | [6 empty] | 11967.64 | 3819.97 | 3047.54
合计 | [6 empty] | 11967.64 | 3819.97 | 3047.54

## 【表3-6-1】 措施项目清单综合单价计算表
【表3-6-1】
措施项目清单综合单价计算表
单位(专业)工程名称:绍兴文理学院上虞分院球场改造-审标后调整稿-2 | [11 empty] | 第1页 共1页
序 号 | 编号 | 名称 | 计量 单位 | 数量 | 综合单价(元) | [8 empty] | 合计 (元)
[5 empty] | 定额人工费 | 人工费价差 | 材料费 | 定额机械费 | 机械费价差 | 管理费 | 利润 | 风险费用 | 小计
1 | 011702001001 | 基础:1、现浇砼基础垫层模板 | m2 | 104.44 | 11.5 | 11.24 | 12.06 | 0.76 | 0.06 | 2.43 | 1.47 |  | 39.52 | 4127.47
| A4-135 | 现浇砼基础垫层模板 | 100m2 | 1.0444 | 1150.25 | 1123.5 | 1206.21 | 76.43 | 5.46 | 243.01 | 147.2 |  | 3952.06 | 4127.53
2 | 011702001002 | 基础:1、现浇砼独立基础 复合木模 | m2 | 0.00 | [9 empty] | 0
| A4-141 | 现浇砼独立基础 复合木模 | 100m2 | 0 | 887.95 | 867.3 | 1292.22 | 53.04 | 10.48 | 186.41 | 112.92 |  | 3410.32 | 0
3 | 011705001001 | 大型机械设备进出场及安拆:1、履带式挖掘机1M3以内 | 台次 | 1 | 516 | 504 | 1261.09 | 1323.26 | 157.69 | 364.36 | 220.71 |  | 4347.11 | 4347.11
| 3001 | 履带式挖掘机1M3以内 | 台班 | 1 | 516 | 504 | 1261.09 | 1323.26 | 157.69 | 364.36 | 220.71 |  | 4347.11 | 4347.11
4 | 011705001002 | 大型机械设备进出场及安拆:1、压路机 场外运输费用 | 台次 | 1 | 215 | 210 | 1097.79 | 1323.26 | 157.69 | 304.73 | 184.59 |  | 3493.06 | 3493.06
| A3010 | 压路机 场外运输费用 | 台次 | 1 | 215 | 210 | 1097.79 | 1323.26 | 157.69 | 304.73 | 184.59 |  | 3493.06 | 3493.06
合计 | [13 empty] | 11967.64

## 【表3-7】 施工组织措施项目清单与计价表
【表3-7】
施工组织措施项目清单与计价表
单位(专业)工程名称:绍兴文理学院上虞分院球场改造-审标后调整稿-2 |  |  | 第1页 共1页
序号 | 项 目 名 称 | 计算基数 | 费率(%) | 金额(元)
1 | 安全文明施工费 | 人工费+机械费 | 11.88 | 10746.26
2 | 工程定位复测费 | 人工费+机械费 | 0.04 | 36.18
3 | 冬雨季施工增加费 | 人工费+机械费 | 0 | 0
4 | 夜间施工增加费 | 人工费+机械费 | 0 | 0
5 | 已完工程及设备保护费 | 人工费+机械费 | 0.04 | 36.18
6 | 二次搬运费 | 人工费+机械费 | 0 | 0
7 | 行车、行人干扰增加费 | 人工费+机械费 | 0 | 0
8 | 提前竣工增加费 | 人工费+机械费 | 0 | 0
9 | 特殊地区施工增加费 | 人工费+机械费 | 0 | 0
10 | 其他施工组织措施费 | 按相关规定计算 | 0 | 0
合 计 |  |  |  | 10818.62

## 【表3-9】 主要工日价格表
【表3-9】
主要工日价格表
单位(专业)工程名称:绍兴文理学院上虞分院球场改造-审标后调整稿-2 |  |  | 第1页 共1页
序号 | 工 种 | 单位 | 数 量 | 单价(元)
1 | 一类人工 | 工日 | 31.123 | 75
2 | 二类人工 | 工日 | 588.393 | 85
3 | 三类人工 | 工日 | 44.756 | 99
4 | 人工(机械) | 工日 | 85.638 | 85

## 【表3-10】 主要材料价格表
【表3-10】
主要材料价格表
单位(专业)工程名称:绍兴文理学院上虞分院球场改造-审标后调整稿-2 |  |  |  |  | 第1页 共2页
序号 | 编码 | 材料名称 | 规格型号 | 单位 | 数量 | 单价(元) | 备注
1 | 0101001 | 螺纹钢 | 综合 | t | 2.407 | 3907
2 | 0109001 | 圆钢 | (综合) | t | 1.234 | 4015
3 | 0233041 | 草袋 |  | m2 | 47.033 | 3.45
4 | 0341013 | 电焊条 | E43系列 | kg | 21.21 | 6.03
5 | 0351001 | 圆钉 |  | kg | 28.023 | 3.97
6 | 0357101 | 镀锌铁丝 |  | kg | 7 | 3.88
7 | 0357109 | 镀锌铁丝 | 22# | kg | 16.961 | 3.88
8 | 0401011 | 水泥 | 32.5 | kg | 10.927 | 0.491
9 | 0401031 | 水泥 | 42.5 | kg | 6387.441 | 0.522
10 | 0403043 | 黄砂(净砂) | 综合 | t | 34.157 | 149
11 | 0405001 | 碎石 | 综合 | t | 529.668 | 108
12 | 0413091 | MU10混凝土实心砖 | 240×115×53 | 千块 | 34.873 | 478.4
13 | 0433001 | 非泵送商品混凝土 | C10 | m3 | 32.774 | 435
14 | 0433002 | 非泵送细石商品混凝土 | C15 | m3 | 2.081 | 464
15 | 0433003 | 非泵送商品混凝土 | C20 | m3 | 10.168 | 479
16 | 0433004 | 非泵送商品混凝土 | C25 | m3 | 451.439 | 504
17 | 0503361 | 垫木 |  | m3 | 0.03 | 1181
18 | 1155001 | 石油沥青 |  | kg | 531.733 | 3.838
19 | 1155021 | 石油沥青 |  | t | 0.294 | 3836
20 | 1431731 | HDPE双壁波纹管 | DN300 | m | 19.285 | 50.35
21 | 3115001 | 水 |  | m3 | 161.75 | 5.15
22 | 3201021 | 木模板 |  | m3 | 1.357 | 1336
23 | 3307021 | 花岗岩侧石 | 300×120×1000 | m | 316.2 | 72.6207
24 | j1201011 | 柴油(机械) |  | kg | 3206.728 | 6.85
25 | j1201021 | 汽油(机械) |  | kg | 64.741 | 8.37
26 | j3115031 | 电(机械) |  | kw·h | 493.195 | 0.75
27 | 主材0001 | 13mm厚红色透气型塑胶 |  | m2 | 64.72 | 185
28 | 主材0001 | 13mm厚绿色透气型塑胶 |  | m2 | 216.96 | 185
29 | 主材0001 | 25mm厚绿色透气型塑胶 |  | m2 | 279.16 | 310
30 | 主材0001 | 4mm厚红色硅PU面层 |  | m2 | 1119.52 | 130
【表3-10】
主要材料价格表
单位(专业)工程名称:绍兴文理学院上虞分院球场改造-审标后调整稿-2 |  |  |  |  | 第2页 共2页
序号 | 编码 | 材料名称 | 规格型号 | 单位 | 数量 | 单价(元) | 备注
31 | 主材0001 | 4mm厚绿色硅PU面层 |  | m2 | 1256.69 | 130