## 表10_2_2-2 招标工程量清单扉页格式
【表10.2.2-2】
| 浙江省十里坪羊毛衫厂专业中心一楼改造工程 |  |  | 工程
招标工程量清单
招 标 人: |  | 造价咨询人:
| (单位盖章) |  | (单位资质专用章)
法定代表人 或其授权人: |  | 法定代表人 或其授权人:
| (签字或盖章) |  | (签字或盖章)
编 制 人: |  | 复 核 人:
| (造价工程师签字盖专用章) |  | (造价工程师签字盖专用章)
编制时间: |  | 复核时间:

## 表10_2_2-11 编制说明
【表10.2.2-11】
编制说明
工程名称:浙江省十里坪羊毛衫厂专业中心一楼改造工程 | 第1页 共2页
一、工程概况 1、工程地点：湖镇十里坪 2、工程规模：浙江省十里坪羊毛衫厂专业中心一楼改造工程，建筑面积约1127.53平方米；该项目装修区域为：低层一层；改造内容为室内翻新改造，楼地面、内、外墙、天棚重新翻新，水电改造等。 3、投标范围：施工图范围内的装饰工程、安装工程等。 二、编制依据 1、由浙江华邦建筑设计有限公司提供的施工图。 2、《浙江省工程预算定额（2018）版》、《浙江省建设工程计价规则（2018）版》、《浙江省建设工程工程量清单计价指引》、《建设工程工程量清单计价规范》（GB50500-2013）工程量清单计价办法及浙江省有关补充规定。 3、浙江省、衢州市有关文件及法律法规和省造价管理总站的有关定额解释及2019年浙江省信息、衢州市造价信息龙游价。 4、设计联系单及业主图纸疑问回复。 三、编制说明 1、施工现场内容与清单特征描述不一致以清单描述为准，提供的电子文本与书面文本不一致时，以书面文本为准；清单不一致时，请在答疑前提出，否则以清单内容为准进行报价。 2、响应单位在报价时结合业主提供的书面资料及现场踏勘综合考虑报价，清单项目特征未能对各节点进行完全性描述的必须按业主要求进行报价，否则视为已计入相应项目综合单价中，成交后将不调整综合单价。 3、定额人工及市场人工价差调整按省市相关规定自行报价，中标后不作调整。 4、施工场地安全围护、成品保护、材料搬运，场地保洁、建筑垃圾外运、特殊环境施工增加费等费用均列入相应综合单价中或在其他技术措施费里考虑。 5、其他内容按图纸说明计入。 四、暂定品牌部分： 1、本工程中所涉及到的所有材料品质均为国标以上合格品，环保要求必须达到国家强制性标准以上，并由业主选样确认后方可使用，清单中不一一描述，因此产生损失由施工单位承担。 2、备选品牌投标单位在报价时必须三选其一，并在主材表或编制说明中注明所选品牌；没有注明所选品牌的，不作废标处理，但评标委员会将认定投标人同意招标文件规定的备选品牌；施工时，招标人有权决定选用招标文件规定备选品牌中的任一品牌，单价不变。 序号 材料名称及规格 暂定品牌 等级 1 水泥 杜山、尖峰、青龙山 合格品 2 乳胶漆、油漆 立邦、多乐士、三棵树、华 润 合格品 3 铝合金型材 凤铝、坚美、中铝、兴发 合格品 4 玻璃 福耀、耀皮、洛玻、巨鑫 合格品 5 防水材料 东方雨虹、禹王、青龙 合格品 6 木门 欧派、金迪、柯尚、美丽家园 合格品 7 轻钢龙骨 龙牌、拜尔、可耐福 合格品 8 石膏板 兔宝宝、龙牌、泰山 合格品 9 集成吊顶 友邦、奥华、宝兰 合格品 10 实木套装门 群升、盼盼、步阳 合格品 11 执手锁 王力、固力、万嘉 合格品 12 门吸等五金配件 戈顿、汇泰龙、GUTE固特 合格品 13 墙砖、防滑地砖、玻化砖 诺贝尔、冠军、斯米克 合格品 14 阀门 埃美柯、日丰、九牧 合格品 15 木地板及配套踢脚线 圣象、大自然、德尔、生活家、菲林格尔 合格品 16 配电箱及电气元件 施耐德、德力西、正泰、人民 合格品 17 开关插座 鸿雁、TCL、正泰、施耐德、德力西 合格品 18 电线电缆 远东、上上、熊猫、亨通 合格品 19 灯具 欧普、雷士、三雄极光、飞利浦 合格品 20 卫生洁具（水龙头、成品水池等） 箭牌、乐谷、九牧、四维 合格品 21 电力电缆套管、给排水非金属管 同正、金德、中财、伟星 合格品 22 金属管材 金洲、诚德、珠江、新兴 合格品
【表10.2.2-11】
编制说明
工程名称:浙江省十里坪羊毛衫厂专业中心一楼改造工程 | 第2页 共2页
23 消防产品、阀门 琼花、安通、闽太、凯泉、海湾、纽威、中核苏阀 合格品 24 疏散指示灯 鸿雁、雷士、三雄极光 合格品 25 闭门器、顺位器 松下、雅洁、多玛 合格品 26 钢化玻璃门门锁 三环、宝得利、TONYON通用 合格品 27 木工板 兔宝宝、千年舟、莫干山 合格品 五、各费率取费表 序号 项目名称 计算基数 费率（%） 规 费 1 规费 装饰工程 人工费+机械费 27.92 安装工程 30.63 2 税 金 9 安全文明施工基本费 3 装饰工程 非市区工程 人工费+机械费 7.14~8.72 安装工程 5.33~6.51

## 表10_2_2-16 分部分项工程清单与计价表
【表10.2.2-16】
分部分项工程清单与计价表
单位(专业)工程名称:浙江省十里坪羊毛衫厂专业中心一楼改造工程-建筑 | [5 empty] | 标段: |  |  | 第1页 共10页
序号 | 项目编码 | 项目名称 | 项目特征 | 计量 单位 | 工程量 | 金 额 (元) |  |  |  |  | 备注
[6 empty] | 综合单价 | 合价 | 其中
[8 empty] | 人工费 | 机械费 | 暂估价
一、拆除及新建工程
1 | 010402001001 | 砌块墙 | M7.5混合砂浆砌240厚蒸压粉煤灰加气混凝土砌块隔墙，具体做法详见图纸及设计施工规范。 | m3 | 14.93
2 | 011203001001 | 零星项目一般抹灰 | 零星抹灰：20厚1：2水泥砂浆(掺入5%防水剂)分层抹平，具体做法详见图纸及设计施工规范。 | m2 | 163.91
3 | 011601001001 | 砖砌体拆除 | 砖砌体拆除：满足下一道施工工序的要求，拆除后的废料外运，运距及堆弃场地由投标单位结合施工现场实际情况自行考虑综合报价。 | m3 | 57.34
4 | 011602001001 | 混凝土构件拆除 | 卫生间砼地坪地砖面凿除：满足下一道施工工序的要求，铲除后的废料外运，运距及堆弃场地由投标单位结合施工现场实际情况自行考虑综合报价。 | m2 | 45.68
5 | 011605002001 | 立面块料拆除 | 立面块料拆除：满足下一道施工工序的要求，拆除后的废料外运，运距及堆弃场地由投标单位结合施工现场实际情况自行考虑综合报价。 | m2 | 130.65
6 | 011606003001 | 天棚面龙骨及饰面拆除 | 天棚面龙骨及饰面拆除：满足下一道施工工序的要求，拆除后的废料外运，运距及堆弃场地由投标单位结合施工现场实际情况自行考虑综合报价。 | m2 | 45.68
本页小计
【表10.2.2-16】
分部分项工程清单与计价表
单位(专业)工程名称:浙江省十里坪羊毛衫厂专业中心一楼改造工程-建筑 | [5 empty] | 标段: |  |  | 第2页 共10页
序号 | 项目编码 | 项目名称 | 项目特征 | 计量 单位 | 工程量 | 金 额 (元) |  |  |  |  | 备注
[6 empty] | 综合单价 | 合价 | 其中
[8 empty] | 人工费 | 机械费 | 暂估价
7 | 011608002001 | 铲除涂料面 | 涂料面铲除：满足下一道施工工序的要求，拆除后的废料外运，运距及堆弃场地由投标单位结合施工现场实际情况自行考虑综合报价。 | m2 | 918.30
8 | 011609002001 | 隔断隔墙拆除 | 隔断隔墙拆除：满足下一道施工工序的要求，拆除后的废料外运，运距及堆弃场地由投标单位结合施工现场实际情况自行考虑综合报价。 | m2 | 26.20
9 | 01B001 | 零星拆除、外运 | 现场其它与新建工程有关的零星拆除及垃圾清运，满足下一道施工工序的要求，拆除后的废料外运，运距及堆弃场地由投标单位结合施工现场实际情况自行考虑综合报价。 | 项 | 1
二、地面工程
10 | 011102003001 | 块料楼地面 | 块料地面：素土夯实，100厚卵石垫层，100厚C10素混凝土基层，1.5厚聚氨酯防水层、上翻高度300，20厚1:3干硬性水泥砂浆结合层，表面撒水泥粉，10厚400*400防滑地砖面层(业主选样)，纯水泥擦缝，具体做法详见图纸及设计施工规范。 | m2 | 45.68
11 | 011104002001 | 竹、木（复合）地板 | 强化地板地板：基层清理、修补，专用配套防潮垫层(防潮铝膜，厚度1.5mm)，12厚强化地板面层(业主选样)，具体做法详见图纸及设计施工规范。 | m2 | 466.04
本页小计
【表10.2.2-16】
分部分项工程清单与计价表
单位(专业)工程名称:浙江省十里坪羊毛衫厂专业中心一楼改造工程-建筑 | [5 empty] | 标段: |  |  | 第3页 共10页
序号 | 项目编码 | 项目名称 | 项目特征 | 计量 单位 | 工程量 | 金 额 (元) |  |  |  |  | 备注
[6 empty] | 综合单价 | 合价 | 其中
[8 empty] | 人工费 | 机械费 | 暂估价
12 | 011108001001 | 石材零星项目 | 门槛板：基层清理、修补，30厚1:2干硬性水泥砂浆结合层，20厚黑金砂花岗岩板门槛板；报价含地面切割等费用，具体做法详见图纸及设计施工规范。 | m2 | 4.92
13 | 01B002 | 地砖蹲坑 | 地砖蹲坑：C25砼大便坑(参99浙J36第11-12页)，10厚防滑地砖面层(大小400X400)，具体做法详见图纸及设计施工规范。 | 只 | 9
三、墙面工程
14 | 011105005001 | 木质踢脚线 | 木质踢脚线：基层清理、修补，80高实木踢脚线安装(业主选样)，具体做法详见图纸及设计施工规范。 | m | 301.19
15 | 011201001001 | 墙面一般抹灰 | 墙面贴玻璃纤维网格布，具体做法详见图纸及设计施工规范。 | m2 | 149.30
16 | 011204003001 | 块料墙面 | 块料墙面：基层清理、修补，9厚1:3水泥砂浆掺5%防水剂分层压实抹平，2厚聚氨酯防水层，8厚1:2建筑胶水泥砂浆粘结层，10厚瓷砖面层(大小400x800)白水泥擦缝，具体做法详见图纸及设计施工规范。 | m2 | 130.65
17 | 011207001001 | 墙面装饰板 | 墙面装饰板：基层清理、修补，木龙骨底层，18mm细木工板基层，3.6厚木色科定板面层，所有木材面防火涂料二遍，具体做法详见图纸及设计施工规范。 | m2 | 61.12
本页小计
【表10.2.2-16】
分部分项工程清单与计价表
单位(专业)工程名称:浙江省十里坪羊毛衫厂专业中心一楼改造工程-建筑 | [5 empty] | 标段: |  |  | 第4页 共10页
序号 | 项目编码 | 项目名称 | 项目特征 | 计量 单位 | 工程量 | 金 额 (元) |  |  |  |  | 备注
[6 empty] | 综合单价 | 合价 | 其中
[8 empty] | 人工费 | 机械费 | 暂估价
18 | 011207001002 | 墙面装饰板 | 墙面装饰板：基层清理、修补，木龙骨底层，18mm细木工板基层，20厚白色大理石面层，所有木材面防火涂料二遍，具体做法详见图纸及设计施工规范。 | m2 | 14.95
19 | 011210003001 | 玻璃隔断 | 玻璃隔断：12厚钢化玻璃，包括墙架、包边、防撞提示条等，配件均为304不锈钢，业主选样，具体做法详见图纸及设计施工规范。 | m2 | 8.32
20 | 011210005001 | 成品隔断 | 防火板隔断：成品仿橡木色防火板隔断，厚度不小于18mm，含五金等配件，配件为304不锈钢，具体做法详见图纸及及设计施工规范。 | m2 | 26.20
21 | 011407001001 | 墙面喷刷涂料 | 墙面喷刷涂料：基层清理、修补，刮腻子三遍，封底涂料一遍，乳胶漆二遍，具体做法详见图纸及设计施工规范。 | m2 | 794.42
22 | 011407001002 | 墙面喷刷涂料 | 墙面喷刷涂料：基层清理、修补，刮腻子三遍，封底涂料一遍，硅藻泥涂料二遍(业主选样)，具体做法详见图纸及设计施工规范。 | m2 | 17.81
23 | 011407001003 | 墙面喷刷涂料 | 墙面喷刷涂料：基层清理、修补，刮腻子三遍，封底涂料一遍，定制墙绘(业主选样)，具体做法详见图纸及设计施工规范。 | m2 | 74.93
本页小计
【表10.2.2-16】
分部分项工程清单与计价表
单位(专业)工程名称:浙江省十里坪羊毛衫厂专业中心一楼改造工程-建筑 | [5 empty] | 标段: |  |  | 第5页 共10页
序号 | 项目编码 | 项目名称 | 项目特征 | 计量 单位 | 工程量 | 金 额 (元) |  |  |  |  | 备注
[6 empty] | 综合单价 | 合价 | 其中
[8 empty] | 人工费 | 机械费 | 暂估价
24 | 011408001001 | 墙纸裱糊 | 墙纸裱糊：基层清理、修补，刮腻子三遍，墙纸基膜二遍，山水画墙纸(业主选样)，具体做法详见图纸及设计施工规范。 | m2 | 31.14
四、天棚工程
25 | 011302001001 | 吊顶天棚 | VR治疗室跌级吊顶，轻钢龙骨平面底层(U50型)面积为105.73m2，轻钢龙骨侧面底层(U50型)面积为7.81m2，轻钢龙骨上18mm细木工板基层，3.6厚木色科定板面层113.54m2，悬挑灯槽，面积27.12m2，18mm细木工板基层，9厚石膏板饰面，胶带贴缝、点绣，满刮腻子二道，白色乳胶漆二遍27.12m2，所有木材面防火涂料二遍，具体做法详见图纸及设计施工规范。 |  | 105.73
26 | 011302001002 | 吊顶天棚 | 团辅室、家庭治疗室跌级吊顶：轻钢龙骨平面基层(U50型)，9厚石膏板面层，胶带贴缝、点绣，满刮腻子二道，白色乳胶漆二遍125.65m2，悬挑灯槽，面积11.19m2，18mm细木工板基层，9厚石膏板饰面，胶带贴缝、点绣，满刮腻子二道，白色乳胶漆二遍11.19m2，所有木材面防火涂料二遍，具体做法详见图纸及设计施工规范。 |  | 125.65
27 | 011302001003 | 吊顶天棚 | 经颅磁治疗室吊顶天棚：轻钢龙骨平面基层(U50型)，9厚石膏板面层，胶带贴缝、点绣，满刮腻子二道，白色乳胶漆二遍，具体做法详见图纸及设计施工规范。 | m2 | 39.09
本页小计
【表10.2.2-16】
分部分项工程清单与计价表
单位(专业)工程名称:浙江省十里坪羊毛衫厂专业中心一楼改造工程-建筑 | [5 empty] | 标段: |  |  | 第6页 共10页
序号 | 项目编码 | 项目名称 | 项目特征 | 计量 单位 | 工程量 | 金 额 (元) |  |  |  |  | 备注
[6 empty] | 综合单价 | 合价 | 其中
[8 empty] | 人工费 | 机械费 | 暂估价
28 | 011302001004 | 吊顶天棚 | 经颅磁治疗室跌级吊顶：轻钢龙骨平面底层(U50型)面积为33.82m2，轻钢龙骨侧面底层(U50型)面积为5.08m2，轻钢龙骨上18mm细木工板基层，0.22mm厚聚酯纤维布复合材料软膜天花面层33.82m2，20mm黑钛不锈钢装饰线25.4m，悬挑灯槽，面积8.01m2，18mm细木工板基层，9厚石膏板饰面，胶带贴缝、点绣，满刮腻子二道，白色乳胶漆二遍8.01m2，所有木材面防火涂料二遍，具体做法详见图纸及设计施工规范。 | m2 | 33.82
29 | 011302001005 | 吊顶天棚 | 宣教、候诊、集体访谈室吊顶天棚：轻钢龙骨平面基层(U50型)，9厚石膏板面层，胶带贴缝、点绣，满刮腻子二道，白色乳胶漆二遍，具体做法详见图纸及设计施工规范。 | m2 | 16.81
30 | 011302001006 | 吊顶天棚 | 宣教、候诊、集体访谈室跌级吊顶：轻钢龙骨平面底层(U50型)面积为53.46m2，轻钢龙骨侧面底层(U50型)面积为11.76m2，轻钢龙骨上18mm细木工板基层，0.22mm厚聚酯纤维布复合材料软膜天花面层53.46m2，20mm黑钛不锈钢装饰线44.46m，所有木材面防火涂料二遍，具体做法详见图纸及设计施工规范。 | m2 | 53.46
本页小计
【表10.2.2-16】
分部分项工程清单与计价表
单位(专业)工程名称:浙江省十里坪羊毛衫厂专业中心一楼改造工程-建筑 | [5 empty] | 标段: |  |  | 第7页 共10页
序号 | 项目编码 | 项目名称 | 项目特征 | 计量 单位 | 工程量 | 金 额 (元) |  |  |  |  | 备注
[6 empty] | 综合单价 | 合价 | 其中
[8 empty] | 人工费 | 机械费 | 暂估价
31 | 011302001007 | 吊顶天棚 | 大厅吊顶天棚：轻钢龙骨平面底层(U50型)，轻钢龙骨上18mm细木工板基层，3.6厚木色科定板面层，所有木材面防火涂料二遍，具体做法详见图纸及设计施工规范。 | m2 | 63.05
32 | 011302001008 | 吊顶天棚 | 沙盘室、个辅室吊顶天棚：轻钢龙骨平面基层(U50型)，9厚石膏板面层，胶带贴缝、点绣，满刮腻子二道，白色乳胶漆二遍，具体做法详见图纸及设计施工规范。 | m2 | 83.01
33 | 011302001009 | 吊顶天棚 | 走廊吊顶天棚：轻钢龙骨平面基层(U50型)，9厚石膏板面层，胶带贴缝、点绣，满刮腻子二道，白色乳胶漆二遍，具体做法详见图纸及设计施工规范。 | m2 | 135.17
34 | 011302001010 | 吊顶天棚 | 吊顶天棚：ф10钢筋吊杆，双向吊点@1200，DN75轻钢主、次龙骨基层，0.8mm厚300*300铝扣板集成吊顶(专用铝线条收口)，具体做法详见图纸及设计施工规范要求。 | m2 | 45.68
五、门窗工程
35 | 010801002001 | 木质门带套 | 成品套装实木门安装(含门套及小五金)：洞口尺寸900*2400，含304不锈钢门碰头、门吸、合页、执手锁(拉手双开)等，以上样式业主选定；具体做法详见图纸及设计施工规范。 | 樘 | 13
本页小计
【表10.2.2-16】
分部分项工程清单与计价表
单位(专业)工程名称:浙江省十里坪羊毛衫厂专业中心一楼改造工程-建筑 | [5 empty] | 标段: |  |  | 第8页 共10页
序号 | 项目编码 | 项目名称 | 项目特征 | 计量 单位 | 工程量 | 金 额 (元) |  |  |  |  | 备注
[6 empty] | 综合单价 | 合价 | 其中
[8 empty] | 人工费 | 机械费 | 暂估价
36 | 010801002002 | 木质门带套 | 成品套装实木门安装(含门套及小五金)：洞口尺寸1600*2400，含304不锈钢门碰头、门吸、合页、执手锁(拉手双开)等，以上样式业主选定；具体做法详见图纸及设计施工规范。 | 樘 | 3
37 | 010802001001 | 金属（塑钢）门 | 1、名称：成品铝合金平开门(带门套)安装，洞口尺寸900*2100；包含铝合金面层烤漆，钢化玻璃，304不锈钢门锁、拉手、门吸等五金配件；2、规格、样式、颜色均需业主选样；3、具体做法详见图纸及设计施工规范。 | 樘 | 2
38 | 010805005001 | 固定全玻窗 | 钢化玻璃窗：12厚钢化玻璃，包括窗架、包边固定、防撞提示条等，配件均为304不锈钢，业主选样，具体做法详见图纸及设计施工规范。 | m2 | 89.04
39 | 010805005002 | 全玻自由门 | 全玻门M0921，12厚钢化玻璃，门代号及洞口尺寸：900*2100，包括门架、门套、防撞提示条、地弹簧、拉手、丁级锁具等，配件均为304不锈钢，门的样式和配件均需业主选样，具体做法详见图纸及设计施工规范。 | 樘 | 1
40 | 010807001001 | 金属（塑钢、断桥）窗 | 90系列断桥隔热铝合金双层中空钢化玻璃窗(带纱窗)，固定与推拉组合，玻璃采用6mm中透光Low-E+12空气+6mm透明，颜色业主选样，具体做法详见图纸及设计施工规范。 | m2 | 32.65
本页小计
【表10.2.2-16】
分部分项工程清单与计价表
单位(专业)工程名称:浙江省十里坪羊毛衫厂专业中心一楼改造工程-建筑 | [5 empty] | 标段: |  |  | 第9页 共10页
序号 | 项目编码 | 项目名称 | 项目特征 | 计量 单位 | 工程量 | 金 额 (元) |  |  |  |  | 备注
[6 empty] | 综合单价 | 合价 | 其中
[8 empty] | 人工费 | 机械费 | 暂估价
41 | 010807005001 | 金属格栅窗 | 不锈钢防盗窗：材质：304不锈钢，外框采用38*25*2.0的方管，横向方管间距300-400mm，内部撑采用φ22*1.2圆管(内穿φ18圆钢)，竖向间距≤110mm，具体做法详见设计施工规范。 | m2 | 32.65
42 | 010808001001 | 木门窗套 | 木门窗套：基层清理、修补，18mm细木工板基层，3.6厚木色科定板面层，线条压边，所有木材面防火涂料二遍，具体做法详见图纸及设计施工规范。 | m2 | 128.81
六、其它装饰工程
43 | 011501006001 | 书柜 | 家庭治疗室靠墙木柜：截面350*2850，3.6厚木色科定板面层，业主选样，具体做法详见图纸及设计施工规范。 | m | 4.00
44 | 011501008001 | 木壁柜 | 家庭治疗室隔墙木柜：截面350*2850，3.6厚木色科定板面层，业主选样，具体做法详见图纸及设计施工规范。 | m | 2.00
45 | 011501011001 | 矮柜 | 家庭治疗室木矮柜：截面600*850，3.6厚木色科定板面层，业主选样，具体做法详见图纸及设计施工规范。 | m | 2.55
46 | 011501011002 | 矮柜 | 宣教、候诊、集体访谈室木矮柜：截面600*850，3.6厚木色科定板面层，业主选样，具体做法详见图纸及设计施工规范。 | m | 7.56
47 | 011501011003 | 矮柜 | 经颅磁治疗室木矮柜：截面600*850，3.6厚木色科定板面层，业主选样，具体做法详见图纸及设计施工规范。 | m | 6.36
本页小计
【表10.2.2-16】
分部分项工程清单与计价表
单位(专业)工程名称:浙江省十里坪羊毛衫厂专业中心一楼改造工程-建筑 | [5 empty] | 标段: |  |  | 第10页 共10页
序号 | 项目编码 | 项目名称 | 项目特征 | 计量 单位 | 工程量 | 金 额 (元) |  |  |  |  | 备注
[6 empty] | 综合单价 | 合价 | 其中
[8 empty] | 人工费 | 机械费 | 暂估价
48 | 011505001001 | 洗漱台 | 台下盆洗漱台：1、4#镀锌角铁，焊接，防锈处理；2、20厚黑金砂花岗岩台面及15厚石材挂面；3、石材开孔、磨边；4、以上样式等业主选定；5、具体做法详见图纸及参照图集02J915，1/48。 | m2 | 1.48
49 | 011505008001 | 卫生纸盒 | 卫生纸盒安装，规格、样式均需业主选样；具体做法详见图纸及设计施工规范。 | 个 | 9
50 | 011505010001 | 镜面玻璃 | 1、名称：定制镜面玻璃安装，规格及样式符合业主要求，具体做法详见图纸及设计施工规范。 | m2 | 2.96
51 | 01B003 | 砂箱 | 成品实木团体砂箱+不锈钢支架+防水内衬安装，业主选样，具体做法详见图纸及设计施工规范。 | 套 | 2
52 | 01B004 | 黑胡桃实木沙盘架 | 专业沙具黑胡桃实木沙盘架安装，业主选样，具体做法详见图纸及设计施工规范。 | 套 | 3
本页小计
合计

## 表10_2_2-16 施工技术措施项目清单与计价表
【表10.2.2-16】
施工技术措施项目清单与计价表
单位(专业)工程名称:浙江省十里坪羊毛衫厂专业中心一楼改造工程-建筑 | [5 empty] | 标段: |  |  | 第1页 共1页
序号 | 项目编码 | 项目名称 | 项目特征 | 计量 单位 | 工程量 | 金 额 (元) |  |  |  |  | 备注
[6 empty] | 综合单价 | 合价 | 其中
[8 empty] | 人工费 | 机械费 | 暂估价
1 | 011701006001 | 满堂脚手架 | 二次装饰满堂脚手架 基本层。 | m2 | 948.79
2 | 01CSB001 | 其他技术措施费 | 投标单位根据本工程的实际情况，结合自身实际施工的需要而产生的技术措施费用，综合考虑报价，一次性包干。 |  | 1
本页小计
合计

## 2_表10_2_2-16 分部分项工程清单与计价表
【表10.2.2-16】
分部分项工程清单与计价表
单位(专业)工程名称:浙江省十里坪羊毛衫厂专业中心一楼改造工程-安装 | [5 empty] | 标段: |  |  | 第1页 共11页
序号 | 项目编码 | 项目名称 | 项目特征 | 计量 单位 | 工程量 | 金 额 (元) |  |  |  |  | 备注
[6 empty] | 综合单价 | 合价 | 其中
[8 empty] | 人工费 | 机械费 | 暂估价
1 | 030404017001 | 配电箱 | 1、名称、型号：JXF配电箱嵌墙安装；2、规格：W600xH600xD150(配置详见配电箱系统图)；3、具体做法详见图纸及设计施工规范。 | 台 | 1
2 | 030404017002 | 配电箱 | 1、名称、型号：LB原非消防负荷配电箱嵌墙安装；2、规格：W500xH600xD120(配置详见配电箱系统图)；3、具体做法详见图纸及设计施工规范。 | 台 | 1
3 | 030404017003 | 配电箱 | 1、名称、型号：1ELB应急照明配电箱嵌墙安装；2、规格：W400xH400xD150(配置详见配电箱系统图)；3、具体做法详见图纸及设计施工规范。 | 台 | 1
4 | 030404033001 | 风扇 | 1、名称：换气扇；2、型号、规格：220V 40W 配套插座及管线；3、安装方式：嵌入；4、具体做法详见图纸及设计施工规范。 | 台 | 2
5 | 030404034001 | 照明开关 | 1、名称：单联单控开关，暗装；2、型号、规格：250V,10A；3、具体做法详见图纸及设计施工规范。 | 个 | 2
6 | 030404034002 | 照明开关 | 1、名称：双联单控开关，暗装；2、型号、规格：250V,10A；3、具体做法详见图纸及设计施工规范。 | 个 | 8
7 | 030404034003 | 照明开关 | 1、名称：三联单控开关，暗装；2、型号、规格：250V,10A；3、具体做法详见图纸及设计施工规范。 | 个 | 6
本页小计
【表10.2.2-16】
分部分项工程清单与计价表
单位(专业)工程名称:浙江省十里坪羊毛衫厂专业中心一楼改造工程-安装 | [5 empty] | 标段: |  |  | 第2页 共11页
序号 | 项目编码 | 项目名称 | 项目特征 | 计量 单位 | 工程量 | 金 额 (元) |  |  |  |  | 备注
[6 empty] | 综合单价 | 合价 | 其中
[8 empty] | 人工费 | 机械费 | 暂估价
8 | 030404034004 | 照明开关 | 1、名称：四联单控开关，暗装；2、型号、规格：250V,10A；3、具体做法详见图纸及设计施工规范。 | 个 | 2
9 | 030404034005 | 照明开关 | 1、名称：双联双控开关，暗装；2、型号、规格：250V,10A；3、具体做法详见图纸及设计施工规范。 | 个 | 4
10 | 030404035001 | 插座 | 1、名称：双联二三极暗装插座，暗装；2、型号、规格：86型二+三孔10A+86型三孔16A；3、具体做法详见图纸及设计施工规范。 | 个 | 8
11 | 030404035002 | 插座 | 1、名称：双联插座，暗装；2、型号、规格：2*86型二+三孔10A；3、具体做法详见图纸及设计施工规范。 | 个 | 60
12 | 030404035003 | 插座 | 1、名称：嵌地铜插座(含底盒等)，暗装；2、型号、规格：86型二三孔10A；3、具体做法详见图纸及设计施工规范。 | 个 | 3
13 | 030404035004 | 插座 | 1、名称：带保护接点暗装插座，暗装；2、型号、规格：86型二+三孔10A；3、具体做法详见图纸及设计施工规范。 | 个 | 2
14 | 030404035005 | 插座 | 1、名称：带保护接点密闭插座，暗装；2、型号、规格：86型二+三孔10A；3、具体做法详见图纸及设计施工规范。 | 个 | 54
15 | 030404035006 | 插座 | 1、名称：防水型插座，暗装；2、型号、规格：86型二+三孔10A；3、具体做法详见图纸及设计施工规范。 | 个 | 2
本页小计
【表10.2.2-16】
分部分项工程清单与计价表
单位(专业)工程名称:浙江省十里坪羊毛衫厂专业中心一楼改造工程-安装 | [5 empty] | 标段: |  |  | 第3页 共11页
序号 | 项目编码 | 项目名称 | 项目特征 | 计量 单位 | 工程量 | 金 额 (元) |  |  |  |  | 备注
[6 empty] | 综合单价 | 合价 | 其中
[8 empty] | 人工费 | 机械费 | 暂估价
16 | 030404035007 | 插座 | 1、名称：空调插座，暗装；2、型号、规格：86型三孔16A；3、具体做法详见图纸及设计施工规范。 | 个 | 3
17 | 030404035008 | 插座 | 1、名称：柜式空调插座，暗装；2、型号、规格：86型三孔20A；3、具体做法详见图纸及设计施工规范。 | 个 | 7
18 | 030411001001 | 配管 | 1、名称：电气配管；2、材质：JDG；3、规格：ф20；4、配置形式及部位：砖、混凝土结构暗配；5、具体做法详见图纸及设计施工规范。 | m | 36.40
19 | 030411001002 | 配管 | 1、名称：电气配管；2、材质：JDG；3、规格：ф20；4、配置形式及部位：吊顶内敷设；5、具体做法详见图纸及设计施工规范。 | m | 144.19
20 | 030411001003 | 配管 | 1、名称：电气配管；2、材质：PC；3、规格：ф20；4、配置形式及部位：砖、混凝土结构暗配；5、具体做法详见图纸及设计施工规范。 | m | 537.11
21 | 030411001004 | 配管 | 1、名称：电气配管；2、材质：PC；3、规格：ф20；4、配置形式及部位：吊顶内敷设；5、具体做法详见图纸及设计施工规范。 | m | 13233.51
22 | 030411001005 | 配管 | 1、名称：电气配管；2、材质：PC；3、规格：ф25；4、配置形式及部位：砖、混凝土结构暗配；5、具体做法详见图纸及设计施工规范。 | m | 16.50
本页小计
【表10.2.2-16】
分部分项工程清单与计价表
单位(专业)工程名称:浙江省十里坪羊毛衫厂专业中心一楼改造工程-安装 | [5 empty] | 标段: |  |  | 第4页 共11页
序号 | 项目编码 | 项目名称 | 项目特征 | 计量 单位 | 工程量 | 金 额 (元) |  |  |  |  | 备注
[6 empty] | 综合单价 | 合价 | 其中
[8 empty] | 人工费 | 机械费 | 暂估价
23 | 030411001006 | 配管 | 1、名称：电气配管；2、材质：PC；3、规格：ф25；4、配置形式及部位：吊顶内敷设；5、具体做法详见图纸及设计施工规范。 | m | 91.46
24 | 030411003001 | 桥架 | 304不锈钢桥架(100*200)安装(含固定支架等)，具体做法详见图纸及设计施工规范。 | m | 60.00
25 | 030411004001 | 配线 | 1、配线形式：配管敷设照明线；2、导线型号、材质、规格：ZRBV2.5；3、具体做法详见图纸及设计施工规范。 | m | 4018.21
26 | 030411004002 | 配线 | 1、配线形式：配管敷设照明线；2、导线型号、材质、规格：ZRBVR2.5；3、具体做法详见图纸及设计施工规范。 | m | 1780.05
27 | 030411004003 | 配线 | 1、配线形式：配管敷设照明线；2、导线型号、材质、规格：ZRBV4；3、具体做法详见图纸及设计施工规范。 | m | 408.30
28 | 030411004004 | 配线 | 1、配线形式：配管敷设照明线；2、导线型号、材质、规格：ZRBVR4；3、具体做法详见图纸及设计施工规范。 | m | 204.15
29 | 030411004005 | 配线 | 1、配线形式：配管敷设照明线；2、导线型号、材质、规格：BYJR-1x2.5；3、具体做法详见图纸及设计施工规范。 | m | 5.89
本页小计
【表10.2.2-16】
分部分项工程清单与计价表
单位(专业)工程名称:浙江省十里坪羊毛衫厂专业中心一楼改造工程-安装 | [5 empty] | 标段: |  |  | 第5页 共11页
序号 | 项目编码 | 项目名称 | 项目特征 | 计量 单位 | 工程量 | 金 额 (元) |  |  |  |  | 备注
[6 empty] | 综合单价 | 合价 | 其中
[8 empty] | 人工费 | 机械费 | 暂估价
30 | 030411004006 | 配线 | 1、配线形式：配管敷设照明线；2、导线型号、材质、规格：WDZBN-BYJ-2x2.5；3、具体做法详见图纸及设计施工规范。 | m | 11.78
31 | 030411004007 | 配线 | 1、配线形式：配管敷设照明线；2、导线型号、材质、规格：WDZBN-RYJS-2x2.5；3、具体做法详见图纸及设计施工规范。 | m | 185.20
32 | 030411006001 | 接线盒 | 1、名称：开关、插座盒暗装；2、具体做法详见图纸及设计施工规范。 | 个 | 159
33 | 030411006002 | 接线盒 | 1、名称：接线、灯头盒暗装；2、具体做法详见图纸及设计施工规范。 | 个 | 207
34 | 030412001001 | 普通灯具 | 1、名称：吸顶灯；2、规格、型号：9W LED光源，3、安装方式：吸顶安装。 | 套 | 1
35 | 030412004001 | 装饰灯 | 1、名称：3W嵌顶应急照明灯；2、规格、型号：DC36VLED(自带电池t≥90MIN)3W；3、安装方式：嵌顶安装；4、具体做法详见图纸及设计施工规范。 | 套 | 14
36 | 030412004002 | 装饰灯 | 1、名称：持续型单向疏散指示标识灯；2、规格、型号：DC36VLED(自带电池≥90MIN)1W；3、安装方式：墙壁式安装；4、具体做法详见图纸及设计施工规范。 | 套 | 8
本页小计
【表10.2.2-16】
分部分项工程清单与计价表
单位(专业)工程名称:浙江省十里坪羊毛衫厂专业中心一楼改造工程-安装 | [5 empty] | 标段: |  |  | 第6页 共11页
序号 | 项目编码 | 项目名称 | 项目特征 | 计量 单位 | 工程量 | 金 额 (元) |  |  |  |  | 备注
[6 empty] | 综合单价 | 合价 | 其中
[8 empty] | 人工费 | 机械费 | 暂估价
37 | 030412004003 | 装饰灯 | 1、名称：安全出口标志灯；2、规格、型号：DC36VLED(自带电池t≥90MIN)1W；3、安装方式：墙壁式安装；4、具体做法详见图纸及设计施工规范。 | 套 | 3
38 | 030412004004 | 装饰灯 | 1、名称：吊灯；2、规格、型号：LED 8*3W；3、安装方式：吸顶安装；4、具体做法详见图纸及设计施工规范。 | 套 | 4
39 | 030412004005 | 装饰灯 | 1、名称：LED筒灯；2、规格、型号：LED光源 7W；3、安装方式：吸顶安装；4、具体做法详见图纸及设计施工规范。 | 套 | 36
40 | 030412004006 | 装饰灯 | 1、名称：LED筒灯；2、规格、型号：LED光源 5W；3、安装方式：吸顶安装；4、具体做法详见图纸及设计施工规范。 | 套 | 49
41 | 030412004007 | 装饰灯 | 1、名称：发光棚荧光灯；2、规格、型号：LED 36W；3、安装方式：吸顶安装；4、具体做法详见图纸及设计施工规范。 | m2 | 88.08
42 | 030412004008 | 装饰灯 | 1、名称：灯带；2、规格、型号：T5 LED 9W/m；3、安装方式：吸顶安装；4、具体做法详见图纸及设计施工规范。 | m | 86.72
本页小计
【表10.2.2-16】
分部分项工程清单与计价表
单位(专业)工程名称:浙江省十里坪羊毛衫厂专业中心一楼改造工程-安装 | [5 empty] | 标段: |  |  | 第7页 共11页
序号 | 项目编码 | 项目名称 | 项目特征 | 计量 单位 | 工程量 | 金 额 (元) |  |  |  |  | 备注
[6 empty] | 综合单价 | 合价 | 其中
[8 empty] | 人工费 | 机械费 | 暂估价
43 | 030412004009 | 装饰灯 | 1、名称：日光灯；2、规格、型号：T5 LED 12W/m；3、安装方式：吸顶安装；4、具体做法详见图纸及设计施工规范。 | m | 57.20
44 | 030412005001 | 荧光灯 | 1、名称：600*600LED平板灯；2、规格、型号：220V LED光源白光 36W；3、安装方式：吸顶安装；4、具体做法详见图纸及设计施工规范。 | 套 | 14
45 | 030412005002 | 荧光灯 | 1、名称：300*300LED平板灯；2、规格、型号：220V LED光源白光 12W；3、安装方式：吸顶安装；4、具体做法详见图纸及设计施工规范。 | 套 | 4
46 | 030412005003 | 荧光灯 | 1、名称：60*1600线条灯；2、规格、型号：LED 18W；3、安装方式：吸顶安装；4、具体做法详见图纸及设计施工规范。 | 套 | 36
47 | 030412005004 | 荧光灯 | 1、名称：60*1600线条灯；2、规格、型号：LED 36W；3、安装方式：吸顶安装；4、具体做法详见图纸及设计施工规范。 | 套 | 1
48 | 030414002001 | 送配电装置系统 | 1、名称：送配电装置系统调试 1kV以下交流供电(综合)。 | 系统 | 1
49 | 030414011001 | 接地装置 | 1、名称：接地系统测试。 | 系统 | 1
50 | 030501005001 | 插箱、机柜 | 1、名称、型号：19#标准机柜安装(含24口交换机等)，；2、规格：600*600*1500(配置详见系统图)；3、具体做法详见图纸及设计施工规范。 | 台 | 3
本页小计
【表10.2.2-16】
分部分项工程清单与计价表
单位(专业)工程名称:浙江省十里坪羊毛衫厂专业中心一楼改造工程-安装 | [5 empty] | 标段: |  |  | 第8页 共11页
序号 | 项目编码 | 项目名称 | 项目特征 | 计量 单位 | 工程量 | 金 额 (元) |  |  |  |  | 备注
[6 empty] | 综合单价 | 合价 | 其中
[8 empty] | 人工费 | 机械费 | 暂估价
51 | 030502005001 | 双绞线缆 | 1、名称：管、暗槽内穿放六类四对非屏蔽双绞线； 2、规格：CAT-6；3、具体做法详见图纸及设计施工规范。 | m | 2044.56
52 | 030502012001 | 信息插座 | 1、名称：信息插座安装(含插座面板、底盒、模块成套安装)；2、安装方式：暗装；3、具体做法详见图纸及设计施工规范。 | 个 | 82
53 | 031001006001 | 塑料管 | 1、名称：室内PPR给水管安装 2、规格：DN15 3、连接方式：热熔 4、压力试验、吹扫与清洗：满足设计要求 5、其他：含管件 | m | 13.80
54 | 031001006002 | 塑料管 | 1、名称：室内PPR给水管安装 2、规格：DN20 3、连接方式：热熔 4、压力试验、吹扫与清洗：满足设计要求 5、其他：含管件 | m | 7.50
55 | 031001006003 | 塑料管 | 1、名称：室内PPR给水管安装 2、规格：DN25 3、连接方式：热熔 4、压力试验、吹扫与清洗：满足设计要求 5、其他：含管件 | m | 18.60
本页小计
【表10.2.2-16】
分部分项工程清单与计价表
单位(专业)工程名称:浙江省十里坪羊毛衫厂专业中心一楼改造工程-安装 | [5 empty] | 标段: |  |  | 第9页 共11页
序号 | 项目编码 | 项目名称 | 项目特征 | 计量 单位 | 工程量 | 金 额 (元) |  |  |  |  | 备注
[6 empty] | 综合单价 | 合价 | 其中
[8 empty] | 人工费 | 机械费 | 暂估价
56 | 031001006004 | 塑料管 | 1、名称：室内PPR给水管安装 2、规格：DN32 3、连接方式：热熔 4、压力试验、吹扫与清洗：满足设计要求 5、其他：含管件 | m | 36.00
57 | 031001006005 | 塑料管 | 1、名称：室内PVC排水管安装 2、规格：DN50 3、连接方式：粘接 5、其他：含管件 | m | 31.50
58 | 031001006006 | 塑料管 | 1、名称：室内PVC排水管安装 2、规格：DN75 3、连接方式：粘接 5、其他：含管件 | m | 10.50
59 | 031001006007 | 塑料管 | 1、名称：室内PVC排水管安装 2、规格：DN100 3、连接方式：粘接 5、其他：含管件 | m | 64.50
60 | 031001006008 | 塑料管 | 1、名称：室内PVC排水管安装 2、规格：DN150 3、连接方式：粘接 5、其他：含管件 | m | 30.00
61 | 031003001001 | 螺纹阀门 | 1、阀门类型：闸阀DN32 2、阀门材质：铜 3、规格、压力等级：1.25Map 4、具体做法详见图纸及设计施工规范。 | 个 | 2
本页小计
【表10.2.2-16】
分部分项工程清单与计价表
单位(专业)工程名称:浙江省十里坪羊毛衫厂专业中心一楼改造工程-安装 | [5 empty] | 标段: |  |  | 第10页 共11页
序号 | 项目编码 | 项目名称 | 项目特征 | 计量 单位 | 工程量 | 金 额 (元) |  |  |  |  | 备注
[6 empty] | 综合单价 | 合价 | 其中
[8 empty] | 人工费 | 机械费 | 暂估价
62 | 031003001002 | 螺纹阀门 | 1、阀门类型：截止阀DN32 2、阀门材质：铜 3、规格、压力等级：1.25Map 4、具体做法详见图纸及设计施工规范。 | 个 | 2
63 | 031004003001 | 洗脸盆 | 1、名称：大号台下式陶瓷洗脸盆 2、规格、类型：含水龙头、三角阀、软管、下水等所有附件 3、具体做法详见图纸及设计施工规范。 | 组 | 2
64 | 031004004001 | 洗涤盆 | 1、名称：大号洗涤盆 2、规格、类型：含水龙头、三角阀、软管、下水等所有附件 3、具体做法详见图纸及设计施工规范。 | 组 | 2
65 | 031004006001 | 大便器 | 1、名称：大号蹲式大便器 2、附件：含三角阀、软管、水箱等所有附件 3、具体做法详见图纸及设计施工规范。 | 组 | 9
66 | 031004007001 | 小便器 | 1、名称：红外线感应冲洗阀挂式小便器 2、附件：配套插座及管线、红外线感应冲洗阀等所有附件 3、具体做法详见图纸及设计施工规范。 | 组 | 7
本页小计
【表10.2.2-16】
分部分项工程清单与计价表
单位(专业)工程名称:浙江省十里坪羊毛衫厂专业中心一楼改造工程-安装 | [5 empty] | 标段: |  |  | 第11页 共11页
序号 | 项目编码 | 项目名称 | 项目特征 | 计量 单位 | 工程量 | 金 额 (元) |  |  |  |  | 备注
[6 empty] | 综合单价 | 合价 | 其中
[8 empty] | 人工费 | 机械费 | 暂估价
67 | 031004014001 | 给、排水附(配)件 | 1、材 质：不锈钢地漏 2、型号、规格：DN50 3、具体做法详见图纸及设计施工规范。 | 个 | 5
68 | 03B001 | 卫生间暗敷管道 | 卫生间（内周长在12m以上）暗敷管道，每间补贴1.5工日。 | 间 | 2
69 | 040101002001 | 挖沟槽土方 | 挖沟槽土方：土方类别及开挖方式由投标单位自行考虑，支撑及沟槽排水等费用投标单位在报价时自行考虑。 | m3 | 45.63
70 | 040103001001 | 回填方 | 沟槽素土回填：密实度达到设计及施工验收规格要求；综合考虑施工现场条件限制引起的土方临时外运、堆放及运回产生的费用。 | m3 | 35.97
71 | 040103002001 | 余方弃置 | 土石方外运：土石方挖、填、运综合平衡后多余土方外运，运距、废方场所及堆放场地平整等所有费用投标单位报价时自行综合考虑，场地平整达到业主要求。 | m3 | 9.66
本页小计
合计

## 2_表10_2_2-16 施工技术措施项目清单与计价表
【表10.2.2-16】
施工技术措施项目清单与计价表
单位(专业)工程名称:浙江省十里坪羊毛衫厂专业中心一楼改造工程-安装 | [5 empty] | 标段: |  |  | 第1页 共1页
序号 | 项目编码 | 项目名称 | 项目特征 | 计量 单位 | 工程量 | 金 额 (元) |  |  |  |  | 备注
[6 empty] | 综合单价 | 合价 | 其中
[8 empty] | 人工费 | 机械费 | 暂估价
1 | 031301017001 | 脚手架搭拆 | 脚手架搭拆费。 | 项 | 1
本页小计
合计