## 1_表-07-1 分部分项工程量清单表与计价表
分部分项工程量清单与计价表
单位工程（专业）:三门县公安局浦坝港派出所功能区改造项目（土建）-执法办案功能区 | [7 empty] | 第1页 共7页
序号 | 项目编码 | 项目名称 | 项目特征 | 计量 单位 | 工程量 | 综合单价 (元) | 合价 (元) | 其中(元) |  | 备注
[8 empty] | 人工费 | 机械费
D 砌筑工程
1 | 010401003001 | 实心砖墙 | 1、砖品种、规格、强度等级：MU10混凝土实心砖 2、砂浆强度等级：M7.5水泥砂浆砌筑 3、墙体厚度：240mm厚 | m3 | 70.97
2 | 010401012001 | 零星砌砖-地台 | 1、砖品种、规格、强度等级：MU10混凝土实心砖 2、砂浆强度等级：M7.5水泥砂浆砌筑 3、砖砌地台 | m3 | 3.91
E 混凝土及钢筋混凝土工程
3 | 010502002001 | 构造柱 | 1.混凝土种类:现浇现拌混凝土 2.混凝土强度等级:C25 | m3 | 1.28
4 | 010503005001 | 过梁 | 1.混凝土种类:现浇现拌混凝土 2.混凝土强度等级:C25 | m3 | 0.43
5 | 010505003001 | 平板 | 1.混凝土种类:现浇现拌混凝土 2.混凝土强度等级:C25 | m3 | 1.05
6 | 010515001001 | 现浇构件钢筋 | 现浇构件带肋钢筋 HRB400以内 直径（mm以内）16 | t | 0.250
H 门窗工程
7 | 010805005001 | 全玻自由门 | 1、尺寸：850*2300 2、玻璃：12厚钢化玻璃 3、260mm宽不锈钢门窗套 4、细木工板基层 5、玻璃门合页，拉手等安装 | m2 | 7.82
本页小计
表-07-1
分部分项工程量清单与计价表
单位工程（专业）:三门县公安局浦坝港派出所功能区改造项目（土建）-执法办案功能区 | [7 empty] | 第2页 共7页
序号 | 项目编码 | 项目名称 | 项目特征 | 计量 单位 | 工程量 | 综合单价 (元) | 合价 (元) | 其中(元) |  | 备注
[8 empty] | 人工费 | 机械费
8 | 010805005002 | 全玻自由门 | 1、尺寸：BFM0823、BFM1623 2、玻璃：12厚钢化玻璃 3、260mm宽不锈钢门窗套 4、细木工板基层 5、玻璃门合页，拉手等安装 | m2 | 9.20
9 | 010809004001 | 石材窗台板 | 1、20厚1：3水泥砂浆粘贴； 2、土耳其 浅咖网石材粘贴； 3、石材磨斜边 | m2 | 1.12
10 | 010808005001 | 石材门窗套 | 1、20厚1：3水泥砂浆粘贴； 2、土耳其 浅咖网石材粘贴； 3、石材磨斜边 | m2 | 0.74
11 | 010801004001 | 木质防火门 | 成品乙级木质防火门FM0923乙： 1.门代号及洞口尺寸:具体尺寸详见门窗表 2.含顺位器、门锁、合页等五金配件及安装 | m2 | 10.35
12 | 010808004001 | 金属门窗套 | 门窗套： 1、细木工板基层； 2、1.2厚不锈钢板饰面 | m2 | 8.10
13 | 01B001 | 钛黑不锈钢板 专用收边条 | 讯问室、待检区：钛黑不锈钢板 专用收边条 | m2 | 5.54
J 屋面及防水工程
14 | 010904002001 | 楼（地）面涂膜防水 | 塑胶地面（办案区走道、询问室）： 1、平面1.5厚JS防水涂料 | m2 | 155.79
15 | 010904002002 | 楼（地）面涂膜防水 | 塑胶地面（办案区走道、询问室）： 1、立面1.5厚JS防水涂料 | m2 | 83.28
本页小计
表-07-1
分部分项工程量清单与计价表
单位工程（专业）:三门县公安局浦坝港派出所功能区改造项目（土建）-执法办案功能区 | [7 empty] | 第3页 共7页
序号 | 项目编码 | 项目名称 | 项目特征 | 计量 单位 | 工程量 | 综合单价 (元) | 合价 (元) | 其中(元) |  | 备注
[8 empty] | 人工费 | 机械费
16 | 010904002003 | 楼（地）面涂膜防水 | 地砖地面：平面1.2厚JS防水涂料 | m2 | 17.84
L 楼地面装饰工程
17 | 011103004001 | 塑胶地面 | 塑胶地面（办案区走道）： 1、30厚C25细石混凝找平； 2、20厚1：3水泥砂浆； 3、3厚水泥基自流平； 4、2.6mm厚（耐高温、耐磨层0.6mm）同质透芯塑胶地面 | m2 | 71.41
18 | 011103004002 | 塑胶地面 | 塑胶地面（讯问室）： 1、30厚C25细石混凝找平； 2、20厚1：3水泥砂浆； 3、5厚水泥基自流平； 4、2.6mm厚（耐高温、耐磨层0.6mm）同质透芯塑胶地面 | m2 | 87.65
19 | 011101001001 | 水泥砂浆楼地面 | 地砖地面（300*300、800*800处、门槛石）： 1、30厚1：3水泥砂浆基层 | m2 | 32.92
20 | 011101001002 | 水泥砂浆楼地面 | 防静电地板： 1、20厚1：3水泥砂浆基层 | m2 | 14.43
21 | 011102003001 | 块料楼地面 | 地砖地面（300*300）： 1、20厚1：3水泥砂浆； 2、300*300地砖面层。 | m2 | 9.13
22 | 011102003002 | 块料楼地面 | 地砖地面（800*800）： 1、20厚1：3水泥砂浆； 2、800*800地砖面层。 | m2 | 20.12
本页小计
表-07-1
分部分项工程量清单与计价表
单位工程（专业）:三门县公安局浦坝港派出所功能区改造项目（土建）-执法办案功能区 | [7 empty] | 第4页 共7页
序号 | 项目编码 | 项目名称 | 项目特征 | 计量 单位 | 工程量 | 综合单价 (元) | 合价 (元) | 其中(元) |  | 备注
[8 empty] | 人工费 | 机械费
23 | 011105006001 | 金属踢脚线 | 不锈钢踢脚线： 1、九夹板木基层铺筑； 2、1.2厚不锈钢拉丝踢脚板饰面。 | m2 | 3.75
24 | 011104004001 | 防静电活动地板 | 陶瓷防静电活动地板600*600*35 | m2 | 14.43
25 | 011108001001 | 石材零星项目 | 中国黑门槛石，石材磨平边 | m2 | 3.67
M 墙、柱面装饰与隔断、幕墙工程
26 | 011210002001 | 金属隔断 | 1、80*60*2方钢龙骨 2、不锈钢板面层 | m2 | 3.68
27 | 011207001001 | 墙面装饰板 | 讯问室墙面： 1、墙面内衬隔音棉； 2、附墙双向木龙骨基层； 3、木龙骨上铺细木工板； 4、成品防撞墙板面层（含配套踢脚线等内容） | m2 | 238.65
28 | 011210003001 | 玻璃隔断 | 1、不锈钢钢化玻璃隔断； 2、玻璃规格：6+12A+6 中空双钢化玻璃 | m2 | 27.50
29 | 011207001002 | 墙面装饰板 | 等候区显示屏： 1、木夹板基层 2、不锈钢/黑色亚克力板饰面 | m2 | 1.38
30 | 011207001003 | 墙面装饰板 | 讯问室显示屏： 1、木夹板基层 2、黑色亚克力板饰面 | m2 | 0.77
31 | 011207001004 | 墙面装饰板 | 走道墙面： 1、墙面木夹板基层； 2、1.2厚不锈钢拉丝腰线。 | m2 | 4.37
本页小计
表-07-1
分部分项工程量清单与计价表
单位工程（专业）:三门县公安局浦坝港派出所功能区改造项目（土建）-执法办案功能区 | [7 empty] | 第5页 共7页
序号 | 项目编码 | 项目名称 | 项目特征 | 计量 单位 | 工程量 | 综合单价 (元) | 合价 (元) | 其中(元) |  | 备注
[8 empty] | 人工费 | 机械费
32 | 011207001005 | 墙面装饰板 | 塑胶墙面： 2mm厚（耐高温、耐磨层0.4mm）同质透芯材质墙面 | m2 | 94.04
33 | 011201001001 | 墙面一般抹灰 | 尿检区以及卫生间：20厚1：3水泥砂浆找平。 | m2 | 45.38
34 | 011204003001 | 块料墙面 | 尿检区以及卫生间：墙面粘贴300*600面砖 | m2 | 45.38
35 | 011210005001 | 成品隔断 | 卫生间防火板成品隔断 | m2 | 3.20
N 天棚工程
36 | 011302001001 | 吊顶天棚 | 卫生间天棚： 1、U50轻钢龙骨平面吊顶； 2、300*300规格铝扣板面层。 | m2 | 8.31
37 | 011302001002 | 吊顶天棚 | 其余轻钢龙骨天棚： 1、U50轻钢龙骨平面吊顶； 2、600*600规格铝扣板面层。 | m2 | 148.40
38 | 011302001003 | 吊顶天棚 | 石膏板吊顶： 1、U50轻钢龙骨平面吊顶； 2、18厚细木工板基层； 3、9.5mm石膏板面层。 | m2 | 9.88
39 | 010810003001 | 窗帘盒 | 窗帘盒： 1、U50轻钢龙骨侧面吊顶； 2、18厚细木工板窗帘盒基层； 3、9.5mm石膏板面层。 | m | 10.08
P 油漆、涂料、裱糊工程
本页小计
表-07-1
分部分项工程量清单与计价表
单位工程（专业）:三门县公安局浦坝港派出所功能区改造项目（土建）-执法办案功能区 | [7 empty] | 第6页 共7页
序号 | 项目编码 | 项目名称 | 项目特征 | 计量 单位 | 工程量 | 综合单价 (元) | 合价 (元) | 其中(元) |  | 备注
[8 empty] | 人工费 | 机械费
40 | 011407002001 | 天棚喷刷涂料 | 石膏板天棚： 1、石膏板面刮腻子二道； 2、乳胶漆面层二遍。 | m2 | 9.88
41 | 011407002002 | 天棚喷刷涂料 | 窗帘盒面层： 1、石膏板面刮腻子二道； 2、乳胶漆面层二遍。 | m2 | 10.08
42 | 011407002003 | 天棚喷刷涂料 | 楼梯顶面： 1、石膏板面刮腻子二道； 2、乳胶漆面层二遍。 | m2 | 16.99
43 | 011407001001 | 墙面喷刷涂料 | 看守区以及等候室墙面、待检区、楼梯间及配电间： 1、抹灰面刮腻子二道； 2、乳胶漆面层二遍。 | m2 | 145.45
44 | 011401001001 | 木门油漆 | 防火门防火油漆两遍 | m2 | 10.35
45 | 011407001002 | 墙面喷刷涂料 | 走道墙面：腻子两遍找平 | m2 | 94.04
Q 其他装饰工程
46 | 01B002 | 地台PVC护角条 | 地台PVC护角条 | m | 21.80
47 | 01B003 | 砂浆面层大便坑 | 砂浆面层大便坑 | 只 | 1
48 | 011503001001 | 金属扶手、栏杆、栏板 | 护窗不锈钢栏杆：详见图纸 | m | 7.40
49 | 011505004001 | 卫生间拉手 | 直径25 黑钛不锈钢圆管扶手 | 个 | 1
R 拆除工程
本页小计
表-07-1
分部分项工程量清单与计价表
单位工程（专业）:三门县公安局浦坝港派出所功能区改造项目（土建）-执法办案功能区 | [7 empty] | 第7页 共7页
序号 | 项目编码 | 项目名称 | 项目特征 | 计量 单位 | 工程量 | 综合单价 (元) | 合价 (元) | 其中(元) |  | 备注
[8 empty] | 人工费 | 机械费
50 | 011601001001 | 砖砌体拆除 | 1、原先砌块墙体拆除； 2、建筑垃圾装车外运，外运5km； 3、建筑垃圾运距投标人自行考虑。 | m3 | 31.61
51 | 011610002001 | 金属门窗拆除 | 1、原先门窗拆除； 2、建筑垃圾装车外运，外运5km； 3、建筑垃圾运距投标人自行考虑。 | m2 | 69.23
52 | 011606003001 | 天棚面龙骨及饰面拆除 | 1、原天棚木龙骨及石膏面拆除； 2、建筑垃圾装车外运，外运5km； 3、建筑垃圾运距投标人自行考虑。 | m2 | 176.11
53 | 011605002001 | 立面块料拆除 | 1、原墙面瓷砖铲除； 2、建筑垃圾装车外运，外运5km； 3、建筑垃圾运距投标人自行考虑。 | m2 | 62.88
54 | 011608002001 | 铲除涂料面 | 1、原墙面铲除涂料； 2、建筑垃圾装车外运，外运5km； 3、建筑垃圾运距投标人自行考虑。 | m2 | 221.99
55 | 011605001001 | 平面块料拆除 | 1、铲除原地砖地面以及找平层； 2、建筑垃圾装车外运，外运5km； 3、建筑垃圾运距投标人自行考虑。 | m2 | 206.13
本页小计
合 计
表-07-1

## 1_表-08-1 施工技术措施项目清单与计价表
施工技术措施项目清单与计价表
单位工程（专业）:三门县公安局浦坝港派出所功能区改造项目（土建）-执法办案功能区 | [7 empty] | 第1页 共1页
序号 | 项目编码 | 项目名称 | 项目特征 | 计量 单位 | 工程量 | 综合单价 (元) | 合价 (元) | 其中(元) |  | 备注
[8 empty] | 人工费 | 机械费
S.1脚手架工程
1 | 011701006001 | 满堂脚手架 | 满堂脚手架 ~基本层3.6m～5.2m | m2 | 231.15
S.2混凝土模板及支架（撑）
2 | 011702003001 | 构造柱 | 建筑物模板 构造柱 复合木模 | m2 | 25.60
3 | 011702009001 | 过梁 | 建筑物模板 过梁 复合木模 | m2 | 3.60
4 | 011702016001 | 平板 | 建筑物模板 板 复合木模 | m2 | 10.60
5 | 01B004 | 模板支撑架地上部分 | 一般支撑架 盘扣式钢管模板支架 地上结构层高（m 以内）5 | m3 | 924.60
本页小计
合 计
表-08-1

## 1_表-11 其他项目清单与计价汇总表
其他项目清单与计价汇总表
单位工程:执法办案功能区 |  |  |  | 第1页 共1页
序号 | 项 目 名 称 | 计量单位 | 金额(元) | 备注
1 | 暂列金额 | 元 |  | 明细详见表—11—1
1.1 | 标化工地增加费 | 元
1.2 | 优质工程增加费 | 元
1.3 | 其他暂列金额 | 元
2 | 暂估价 | 元 | 47274.3
2.1 | 材料（设备）暂估价 |  | — | 明细详见表—11—2
2.2 | 专业工程（专项技术措施）暂估价 | 元 | 47274.3 | 明细详见表—11—3
3 | 计日工 | 元 |  | 明细详见表—11—4
4 | 总承包服务费 | 元 |  | 明细详见表—11—5
合 计 |  |  |  | —
表-11

## 1_表-11-3 专业工程（专项技术措施）暂估价表
专业工程（专项技术措施）暂估价表
单位工程:执法办案功能区 |  |  | 第1页 共1页
序号 | 工 程 名 称 | 工程内容 | 金额(元) | 备注
1.1 | 原厨房联排水槽拆除 | 原厨房联排水槽拆除 | 500
1.2 | 25厚复合钢板（包括主材、辅材、人工安装等） | 25厚复合钢板（包括主材、辅材、人工安装等） | 38251.5
1.3 | 卫生间1.2mm黑钛不锈钢挡板 | 卫生间1.2mm黑钛不锈钢挡板 | 300
1.4 | 一体式人造石台面洗手台（带水龙头等） | 一体式人造石台面洗手台（带水龙头等） | 1500
1.5 | 墙面穿孔1.2mm不锈钢板防护饰面 | 墙面穿孔1.2mm不锈钢板防护饰面 | 1850
1.6 | 不锈钢防盗门（BFM0923：含安装以及五金配件等） | 不锈钢防盗门（BFM0923：含安装以及五金配件等） | 2500
1.7 | 磨砂膜-卫生间门 | 磨砂膜-卫生间门 | 48
1.8 | 单向透视膜-玻璃隔断处（包括门）、观察窗口 | 单向透视膜-玻璃隔断处（包括门）、观察窗口 | 2324.8
合 计 |  |  | 47274.3 | —
表-11-3

## 2_表-07-1 分部分项工程量清单表与计价表
分部分项工程量清单与计价表
单位工程（专业）:三门县公安局浦坝港派出所功能区改造项目（土建）-办事大厅以及综合指挥室 | [7 empty] | 第1页 共7页
序号 | 项目编码 | 项目名称 | 项目特征 | 计量 单位 | 工程量 | 综合单价 (元) | 合价 (元) | 其中(元) |  | 备注
[8 empty] | 人工费 | 机械费
A 土石方工程
1 | 010101004001 | 挖基坑土方 | 1.土壤类别:详见原岩土工程勘察报告，结合现场实际情况自行考虑 2.基础类型:枪械室独立基础土方 3.挖土深度:1.5m以内 | m3 | 7.28
D 砌筑工程
2 | 010402001001 | 砌块墙 | 内墙240厚： A3.5加气混凝土砌块B06，Ma7.5专用砂浆砌筑 | m3 | 1.65
3 | 010402001002 | 砌块墙 | 内墙120厚： A3.5加气混凝土砌块B06，Ma7.5专用砂浆砌筑 | m3 | 3.22
| 0105 | E 混凝土及钢筋混凝土工程
4 | 010501001001 | 垫层 | 1.混凝土种类:现浇现拌混凝土 2.混凝土强度等级:C15 | m3 | 1.22
5 | 010501002001 | 带形基础 | 1.混凝土种类:现浇现拌混凝土 2.混凝土强度等级:C30 | m3 | 1.58
6 | 010504001001 | 直形墙 | 1.混凝土种类:现浇现拌混凝土 2.混凝土强度等级:C30 | m3 | 17.09
7 | 010515001002 | 现浇构件钢筋 | 现浇构件带肋钢筋 HRB400以内 直径（mm以内）10 | t | 1.540
H 门窗工程
本页小计
表-07-1
分部分项工程量清单与计价表
单位工程（专业）:三门县公安局浦坝港派出所功能区改造项目（土建）-办事大厅以及综合指挥室 | [7 empty] | 第2页 共7页
序号 | 项目编码 | 项目名称 | 项目特征 | 计量 单位 | 工程量 | 综合单价 (元) | 合价 (元) | 其中(元) |  | 备注
[8 empty] | 人工费 | 机械费
8 | 010807001001 | 金属（塑钢、断桥）窗 | 1.窗代号及洞口尺寸:C1515 铝合金平开窗，具体尺寸详见门窗表 2.门框、扇材质:铝合金型材 3.玻璃品种、厚度:5厚普通玻璃 4.铝合金窗主型材的壁厚应经计算或试验确定，窗用主型材主要受力部位基材截面最小实测壁厚不应小于1.4mm 5.含五金配件及安装 | m2 | 4.50
9 | 010807005001 | 金属格栅窗 | 1、不锈钢防盗格栅窗安装； | m2 | 13.50
10 | 010805005003 | 全玻自由门 | 1、尺寸：850*2300 2、玻璃：12厚钢化玻璃 3、260mm宽不锈钢门窗套 4、细木工板基层 5、玻璃门合页，拉手等安装 | m2 | 3.91
11 | 010805005004 | 全玻自由门 | 1、尺寸：2000*2400 2、玻璃：12厚钢化玻璃 3、260mm宽不锈钢门窗套 4、细木工板基层 5、玻璃门合页，拉手等安装 | m2 | 4.80
12 | 010805005005 | 全玻自由门 | 1、尺寸：1750*2200 2、玻璃：12厚钢化玻璃 3、260mm宽不锈钢门窗套 4、细木工板基层 5、玻璃门合页，拉手等安装 | m2 | 3.85
13 | 010805005006 | 全玻自由门 | 1、尺寸：800*2200 2、玻璃：12厚钢化玻璃 3、260mm宽不锈钢门窗套 4、细木工板基层 5、玻璃门合页，拉手等安装 | m2 | 1.76
本页小计
表-07-1
分部分项工程量清单与计价表
单位工程（专业）:三门县公安局浦坝港派出所功能区改造项目（土建）-办事大厅以及综合指挥室 | [7 empty] | 第3页 共7页
序号 | 项目编码 | 项目名称 | 项目特征 | 计量 单位 | 工程量 | 综合单价 (元) | 合价 (元) | 其中(元) |  | 备注
[8 empty] | 人工费 | 机械费
14 | 010801001001 | 木质门 | 1、原木色木饰面暗门，M0822尺寸850*2200； 2、含五金配件及安装； 3、具体做法详见图纸； | m2 | 1.87
15 | 01B005 | 钛黑不锈钢板 专用收口条 | 钛黑不锈钢板 专用收口条 | m2 | 3.20
16 | 010809004002 | 石材窗台板 | 1、20厚1：3水泥砂浆粘贴； 2、土耳其 浅咖网石材粘贴； 3、石材磨斜边 | m2 | 0.30
17 | 010808004002 | 金属门窗套 | 门窗套： 1、细木工板基层； 2、1.2厚不锈钢板饰面 | m2 | 10.64
L 楼地面装饰工程
18 | 011103004003 | 塑胶地面 | 塑胶地面： 1、30厚C25细石混凝找平； 2、20厚1：3水泥砂浆； 3、3厚水泥基自流平； 4、2.6mm厚（耐高温、耐磨层0.6mm）同质透芯塑胶地面 | m2 | 40.67
19 | 011101001003 | 水泥砂浆楼地面 | 地砖地面（800*800处、门槛石）： 1、30厚1：3水泥砂浆基层 | m2 | 48.91
20 | 011101001004 | 水泥砂浆楼地面 | 防静电地板： 1、20厚1：3水泥砂浆基层 | m2 | 101.98
本页小计
表-07-1
分部分项工程量清单与计价表
单位工程（专业）:三门县公安局浦坝港派出所功能区改造项目（土建）-办事大厅以及综合指挥室 | [7 empty] | 第4页 共7页
序号 | 项目编码 | 项目名称 | 项目特征 | 计量 单位 | 工程量 | 综合单价 (元) | 合价 (元) | 其中(元) |  | 备注
[8 empty] | 人工费 | 机械费
21 | 011102003003 | 块料楼地面 | 地砖地面（800*800）： 1、20厚1：3水泥砂浆； 2、800*800地砖面层。 | m2 | 47.17
22 | 011105006002 | 金属踢脚线 | 不锈钢踢脚线： 1、九夹板木基层铺筑； 2、1.2厚不锈钢拉丝踢脚板饰面。 | m2 | 6.46
23 | 011104004002 | 防静电活动地板 | 陶瓷防静电活动地板600*600*35 | m2 | 101.98
24 | 011108001002 | 石材零星项目 | 中国黑门槛石，石材磨平边 | m2 | 1.74
M 墙、柱面装饰与隔断、幕墙工程
25 | 011210003002 | 玻璃隔断 | 1、不锈钢钢化玻璃隔断； 2、玻璃规格：6+12A+6 中空双钢化玻璃 | m2 | 40.02
26 | 011207001006 | 墙面装饰板 | 木饰面墙面： 1、附墙双向木龙骨基层； 2、木龙骨上铺细木工板； 3、实木多层板面层。 | m2 | 45.90
27 | 011207001007 | 墙面装饰板 | 石膏板墙面： 1、附墙双向木龙骨基层； 2、木龙骨上铺细木工板； 3、细木工板处附石膏板一层。 | m2 | 6.21
28 | 011207001008 | 墙面装饰板 | 木饰面墙面： 1、附墙双向木龙骨基层； 2、木龙骨上铺细木工板； 3、原木色木饰面面层。 | m2 | 6.72
N 天棚工程
本页小计
表-07-1
分部分项工程量清单与计价表
单位工程（专业）:三门县公安局浦坝港派出所功能区改造项目（土建）-办事大厅以及综合指挥室 | [7 empty] | 第5页 共7页
序号 | 项目编码 | 项目名称 | 项目特征 | 计量 单位 | 工程量 | 综合单价 (元) | 合价 (元) | 其中(元) |  | 备注
[8 empty] | 人工费 | 机械费
29 | 011302001004 | 吊顶天棚 | 软膜天花： 1、U50轻钢龙骨平面吊顶； 2、天棚矩形软膜面层。 | m2 | 20.16
30 | 011302001005 | 吊顶天棚 | 石膏板吊顶： 1、U50轻钢龙骨平面吊顶； 2、18厚细木工板基层； 3、9.5mm石膏板面层。 | m2 | 169.66
31 | 011302001006 | 吊顶天棚 | 石膏板吊顶： 1、U50轻钢龙骨侧面吊顶； 2、18厚细木工板基层； 3、9.5mm石膏板面层。 | m2 | 17.24
32 | 010810003002 | 窗帘盒 | 窗帘盒： 1、U50轻钢龙骨侧面吊顶； 2、18厚细木工板窗帘盒基层； 3、9.5mm石膏板面层。 | m | 5.84
33 | 010810003003 | 窗帘盒 | 石膏板高差侧面： 1、U50轻钢龙骨侧面吊顶； 2、18厚细木工板窗帘盒基层； 3、9.5mm石膏板面层。 | m | 5.07
P 油漆、涂料、裱糊工程
34 | 011407002004 | 天棚喷刷涂料 | 石膏板天棚： 1、石膏板面刮腻子二道； 2、乳胶漆面层二遍。 | m2 | 186.90
本页小计
表-07-1
分部分项工程量清单与计价表
单位工程（专业）:三门县公安局浦坝港派出所功能区改造项目（土建）-办事大厅以及综合指挥室 | [7 empty] | 第6页 共7页
序号 | 项目编码 | 项目名称 | 项目特征 | 计量 单位 | 工程量 | 综合单价 (元) | 合价 (元) | 其中(元) |  | 备注
[8 empty] | 人工费 | 机械费
35 | 011407002005 | 天棚喷刷涂料 | 窗帘盒面层、石膏板高差侧面： 1、石膏板面刮腻子二道； 2、乳胶漆面层二遍。 | m2 | 10.91
36 | 011407001003 | 墙面喷刷涂料 | 乳胶漆墙面： 1、抹灰面刮腻子二道； 2、乳胶漆面层二遍。 | m2 | 231.54
37 | 011407001004 | 墙面喷刷涂料 | 石膏板墙面： 1、石膏板面刮腻子二道； 2、乳胶漆面层二遍。 | m2 | 6.21
| 0115 | Q 其他装饰工程
38 | 011501020001 | 服务台 | 1、12mm免漆板制作； 2、白灰色大理石台面； 3、侧面1.8细目工板基层打底，白灰色大理石贴面； 4、具体做法详见图纸； | m | 5.69
R 拆除工程
39 | 011601001002 | 砖砌体拆除 | 1、原先砌块墙体拆除； 2、建筑垃圾装车外运，外运5km； 3、建筑垃圾运距投标人自行考虑。 | m3 | 20.64
40 | 011610002002 | 金属门窗拆除 | 1、原先门窗拆除； 2、建筑垃圾装车外运，外运5km； 3、建筑垃圾运距投标人自行考虑。 | m2 | 4.14
41 | 011606003002 | 天棚面龙骨及饰面拆除 | 1、原天棚金属龙骨及金属面拆除； 2、建筑垃圾装车外运，外运5km； 3、建筑垃圾运距投标人自行考虑。 | m2 | 14.47
本页小计
表-07-1
分部分项工程量清单与计价表
单位工程（专业）:三门县公安局浦坝港派出所功能区改造项目（土建）-办事大厅以及综合指挥室 | [7 empty] | 第7页 共7页
序号 | 项目编码 | 项目名称 | 项目特征 | 计量 单位 | 工程量 | 综合单价 (元) | 合价 (元) | 其中(元) |  | 备注
[8 empty] | 人工费 | 机械费
42 | 011606003003 | 天棚面龙骨及饰面拆除 | 1、原天棚金属龙骨及石膏面拆除； 2、建筑垃圾装车外运，外运5km； 3、建筑垃圾运距投标人自行考虑。 | m2 | 175.58
43 | 011606002001 | 墙柱面龙骨及饰面拆除 | 1、原墙面护墙板以及龙骨拆除； 2、建筑垃圾装车外运，外运5km； 3、建筑垃圾运距投标人自行考虑。 | m2 | 65.28
44 | 011608002002 | 铲除涂料面 | 1、原墙面铲除涂料； 2、建筑垃圾装车外运，外运5km； 3、建筑垃圾运距投标人自行考虑。 | m2 | 196.90
45 | 011605002002 | 立面块料拆除 | 1、原墙面瓷砖铲除； 2、建筑垃圾装车外运，外运5km； 3、建筑垃圾运距投标人自行考虑。 | m2 | 45.02
46 | 011610002003 | 金属门窗拆除 | 1、原玻璃隔断墙拆除； 2、建筑垃圾装车外运，外运5km； 3、建筑垃圾运距投标人自行考虑。 | m2 | 13.97
47 | 011606001001 | 楼地面龙骨及饰面拆除 | 1、原防静电地板拆除； 2、建筑垃圾装车外运，外运5km； 3、建筑垃圾运距投标人自行考虑。 | m2 | 91.07
48 | 011606002002 | 墙体柜子拆除 | 1、原吧台拆除； 2、建筑垃圾装车外运，外运5km； 3、建筑垃圾运距投标人自行考虑。 | m2 | 1.38
本页小计
合 计
表-07-1

## 2_表-08-1 施工技术措施项目清单与计价表
施工技术措施项目清单与计价表
单位工程（专业）:三门县公安局浦坝港派出所功能区改造项目（土建）-办事大厅以及综合指挥室 | [7 empty] | 第1页 共1页
序号 | 项目编码 | 项目名称 | 项目特征 | 计量 单位 | 工程量 | 综合单价 (元) | 合价 (元) | 其中(元) |  | 备注
[8 empty] | 人工费 | 机械费
S.1脚手架工程
1 | 011701006002 | 满堂脚手架 | 满堂脚手架 ~基本层3.6m～5.2m | m2 | 189.82
S.2混凝土模板及支架（撑）
2 | 011702001001 | 基础 | 垫层 复合木模 | m2 | 4.02
3 | 011702001002 | 基础 | 现浇带形基础 无梁式 复合木模 | m2 | 8.04
4 | 011702011001 | 直形墙 | 建筑物模板 直形墙 复合木模 | m2 | 136.79
5 | 01B006 | 一般支撑架 盘扣式钢管模板支架 地上结构层高（m 以内）5 | 一般支撑架 盘扣式钢管模板支架 地上结构层高（m 以内）5 | m3 | 664.37
本页小计
合 计
表-08-1

## 2_表-11 其他项目清单与计价汇总表
其他项目清单与计价汇总表
单位工程:办事大厅以及综合指挥室 |  |  |  | 第1页 共1页
序号 | 项 目 名 称 | 计量单位 | 金额(元) | 备注
1 | 暂列金额 | 元 |  | 明细详见表—11—1
1.1 | 标化工地增加费 | 元
1.2 | 优质工程增加费 | 元
1.3 | 其他暂列金额 | 元
2 | 暂估价 | 元 | 30372
2.1 | 材料（设备）暂估价 |  | — | 明细详见表—11—2
2.2 | 专业工程（专项技术措施）暂估价 | 元 | 30372 | 明细详见表—11—3
3 | 计日工 | 元 |  | 明细详见表—11—4
4 | 总承包服务费 | 元 |  | 明细详见表—11—5
合 计 |  |  |  | —
表-11

## 2_表-11-3 专业工程（专项技术措施）暂估价表
专业工程（专项技术措施）暂估价表
单位工程:办事大厅以及综合指挥室 |  |  | 第1页 共1页
序号 | 工 程 名 称 | 工程内容 | 金额(元) | 备注
1.1 | 不锈钢防盗门（BFM2225：含安装以及五金配件等） | 不锈钢防盗门（BFM2225：含安装以及五金配件等） | 5500
1.2 | 成品百叶帘 | 成品百叶帘 | 7872
1.3 | 指挥室安防调度操作台桌椅 | 指挥室安防调度操作台桌椅 | 15000
1.4 | 办事大厅以及综合指挥室原联排花岗岩水槽拆除 | 办事大厅以及综合指挥室原联排花岗岩水槽拆除 | 500
1.5 | 成品生态木门M0821（含五金配件以及安装费用） | 成品生态木门M0821（含五金配件以及安装费用） | 1500
合 计 |  |  | 30372 | —
表-11-3

## 3_表-07-1 分部分项工程量清单表与计价表
分部分项工程量清单与计价表
单位工程（专业）:三门县公安局浦坝港派出所功能区改造项目（土建）-宿舍区 | [7 empty] | 第1页 共4页
序号 | 项目编码 | 项目名称 | 项目特征 | 计量 单位 | 工程量 | 综合单价 (元) | 合价 (元) | 其中(元) |  | 备注
[8 empty] | 人工费 | 机械费
D 砌筑工程
1 | 010402001003 | 砌块墙 | 内墙240厚： A3.5加气混凝土砌块B06，Ma7.5专用砂浆砌筑 | m3 | 1.93
2 | 010402001004 | 砌块墙 | 内墙120厚： A3.5加气混凝土砌块B06，Ma7.5专用砂浆砌筑 | m3 | 19.80
3 | 010401012002 | 零星砌砖 | 卫生间地台： 混凝土实心砖 240×115×53 MU10，水泥砂浆1：3砌筑 | m3 | 0.84
| 0109 | J 屋面及防水工程
4 | 010904001001 | 楼（地）面卷材防水 | 卫生间楼面丙纶防水处理 | m2 | 11.35
5 | 010904001002 | 楼（地）面卷材防水 | 卫生间立面丙纶防水处理 h=1800mm高 | m2 | 22.82
L 楼地面装饰工程
6 | 011101003001 | 细石混凝土楼地面 | 5cm高差处： 50厚细石混凝土找平 | m2 | 28.61
7 | 011101001005 | 水泥砂浆楼地面 | 地砖地面（600*600处、800*800处、门槛石）： 1、30厚1：3水泥砂浆基层 | m2 | 123.82
8 | 011102003004 | 块料楼地面 | 地砖地面（600*600）： 1、20厚1：3水泥砂浆； 2、600*600地砖面层。 | m2 | 39.96
本页小计
表-07-1
分部分项工程量清单与计价表
单位工程（专业）:三门县公安局浦坝港派出所功能区改造项目（土建）-宿舍区 | [7 empty] | 第2页 共4页
序号 | 项目编码 | 项目名称 | 项目特征 | 计量 单位 | 工程量 | 综合单价 (元) | 合价 (元) | 其中(元) |  | 备注
[8 empty] | 人工费 | 机械费
9 | 011102003005 | 块料楼地面 | 地砖地面（800*800）： 1、20厚1：3水泥砂浆； 2、800*800地砖面层。 | m2 | 82.55
10 | 011105005001 | 木质踢脚线 | 硬木板踢脚线 铺筑水泥面上 | m2 | 12.61
11 | 011108001003 | 石材零星项目 | 中国黑门槛石，石材磨平边 | m2 | 1.31
M 墙、柱面装饰与隔断、幕墙工程
12 | 011201001002 | 墙面一般抹灰 | 面砖墙面： 20厚1：3水泥砂浆找平 | m2 | 42.42
13 | 011201001003 | 墙面一般抹灰 | 乳胶漆墙面： 1、界面剂一道； 2、20厚1：3水泥砂浆（内掺纤维网格布） | m2 | 460.03
14 | 011204003002 | 块料墙面 | 面砖墙面： 墙面粘贴300*600面砖，贴至吊顶底 | m2 | 42.42
N 天棚工程
15 | 011302001007 | 吊顶天棚 | 石膏板吊顶： 1、U50轻钢龙骨平面吊顶； 2、9.5mm石膏板面层。 | m2 | 230.22
16 | 010810003004 | 窗帘盒 | 窗帘盒： 1、U50轻钢龙骨侧面吊顶； 2、18厚细木工板窗帘盒基层； 3、9.5mm石膏板面层。 | m | 9.12
P 油漆、涂料、裱糊工程
本页小计
表-07-1
分部分项工程量清单与计价表
单位工程（专业）:三门县公安局浦坝港派出所功能区改造项目（土建）-宿舍区 | [7 empty] | 第3页 共4页
序号 | 项目编码 | 项目名称 | 项目特征 | 计量 单位 | 工程量 | 综合单价 (元) | 合价 (元) | 其中(元) |  | 备注
[8 empty] | 人工费 | 机械费
17 | 011407002006 | 天棚喷刷涂料 | 石膏板天棚： 1、石膏板面刮腻子二道； 2、乳胶漆面层二遍。 | m2 | 230.22
18 | 011407002007 | 天棚喷刷涂料 | 窗帘盒面层： 1、石膏板面刮腻子二道； 2、乳胶漆面层二遍。 | m2 | 9.12
19 | 011407001005 | 墙面喷刷涂料 | 乳胶漆墙面： 1、抹灰面刮腻子二道； 2、乳胶漆面层二遍。 | m2 | 465.92
Q 其他装饰工程
20 | 011505010001 | 镜面玻璃 | 无框镜面玻璃安装 | m2 | 1.44
21 | 01B007 | 大便坑 | 1、砂浆面层大便坑（10只）； | 只 | 3
22 | 011210005002 | 成品隔断 | 1、卫生间防火板成品隔断，H=2.0m； | m2 | 14.56
R 拆除工程
23 | 011601001003 | 砖砌体拆除 | 1、原先砌块墙体拆除； 2、建筑垃圾装车外运，外运5km； 3、建筑垃圾运距投标人自行考虑。 | m3 | 25.10
24 | 011610002004 | 金属门窗拆除 | 1、原先门窗拆除； 2、建筑垃圾装车外运，外运5km； 3、建筑垃圾运距投标人自行考虑。 | m2 | 16.07
25 | 011605001002 | 平面块料拆除 | 1、原地砖地面以及找平层拆除； 2、建筑垃圾装车外运，外运5km； 3、建筑垃圾运距投标人自行考虑。 | m2 | 94.35
本页小计
表-07-1
分部分项工程量清单与计价表
单位工程（专业）:三门县公安局浦坝港派出所功能区改造项目（土建）-宿舍区 | [7 empty] | 第4页 共4页
序号 | 项目编码 | 项目名称 | 项目特征 | 计量 单位 | 工程量 | 综合单价 (元) | 合价 (元) | 其中(元) |  | 备注
[8 empty] | 人工费 | 机械费
26 | 011606003004 | 天棚面龙骨及饰面拆除 | 1、原天棚木龙骨及石膏面拆除； 2、建筑垃圾装车外运，外运5km； 3、建筑垃圾运距投标人自行考虑。 | m2 | 190.73
27 | 011605002003 | 立面块料拆除 | 1、原抹灰墙面铲除； 2、建筑垃圾装车外运，外运5km； 3、建筑垃圾运距投标人自行考虑。 | m2 | 122.72
28 | 011606002003 | 墙柱面龙骨及饰面拆除 | 1、原墙面纤维板隔断拆除； 2、建筑垃圾装车外运，外运5km； 3、建筑垃圾运距投标人自行考虑。 | m2 | 35.37
本页小计
合 计
表-07-1

## 3_表-08-1 施工技术措施项目清单与计价表
施工技术措施项目清单与计价表
单位工程（专业）:三门县公安局浦坝港派出所功能区改造项目（土建）-宿舍区 | [7 empty] | 第1页 共1页
序号 | 项目编码 | 项目名称 | 项目特征 | 计量 单位 | 工程量 | 综合单价 (元) | 合价 (元) | 其中(元) |  | 备注
[8 empty] | 人工费 | 机械费
S.1脚手架工程
1 | 011701006003 | 满堂脚手架 | 满堂脚手架 ~基本层3.6m～5.2m | m2 | 230.22
垂直运输
2 | 011703001001 | 垂直运输 | 混凝土结构建筑物垂直运输 檐高20m内`檐高30m以下建筑物垂直运输机械不采用塔吊时 | m2 | 260.59
本页小计
合 计
表-08-1

## 3_表-11 其他项目清单与计价汇总表
其他项目清单与计价汇总表
单位工程:宿舍区 |  |  |  | 第1页 共1页
序号 | 项 目 名 称 | 计量单位 | 金额(元) | 备注
1 | 暂列金额 | 元 |  | 明细详见表—11—1
1.1 | 标化工地增加费 | 元
1.2 | 优质工程增加费 | 元
1.3 | 其他暂列金额 | 元
2 | 暂估价 | 元 | 25902.5
2.1 | 材料（设备）暂估价 |  | — | 明细详见表—11—2
2.2 | 专业工程（专项技术措施）暂估价 | 元 | 25902.5 | 明细详见表—11—3
3 | 计日工 | 元 |  | 明细详见表—11—4
4 | 总承包服务费 | 元 |  | 明细详见表—11—5
合 计 |  |  |  | —
表-11

## 3_表-11-3 专业工程（专项技术措施）暂估价表
专业工程（专项技术措施）暂估价表
单位工程:宿舍区 |  |  | 第1页 共1页
序号 | 工 程 名 称 | 工程内容 | 金额(元) | 备注
1.1 | 宿舍区原联排水槽拆除 | 宿舍区原联排水槽拆除 | 500
1.2 | 成品生态木门M0821（含五金配件以及安装费用） | 成品生态木门M0821（含五金配件以及安装费用） | 13500
1.3 | 大理石洗漱台（含安装费） | 大理石洗漱台（含安装费） | 2125.5
1.4 | 成品百叶帘 | 成品百叶帘 | 6577
1.5 | 成品生态木门M1622（含五金配件以及安装费用） | 成品生态木门M1622（含五金配件以及安装费用） | 3200
合 计 |  |  | 25902.5 | —
表-11-3

## 4_表-07-1 分部分项工程量清单表与计价表
分部分项工程量清单与计价表
单位工程（专业）:三门县公安局浦坝港派出所功能区改造项目（土建）-健身房装备室 | [7 empty] | 第1页 共3页
序号 | 项目编码 | 项目名称 | 项目特征 | 计量 单位 | 工程量 | 综合单价 (元) | 合价 (元) | 其中(元) |  | 备注
[8 empty] | 人工费 | 机械费
D 砌筑工程
1 | 010402001005 | 砌块墙 | 内墙120厚： A3.5加气混凝土砌块B06，Ma7.5专用砂浆砌筑 | m3 | 20.38
H 门窗工程
2 | 010807001002 | 金属（塑钢、断桥）窗 | 1.窗代号及洞口尺寸:C1721 铝合金平开窗，具体尺寸详见门窗表 2.门框、扇材质:铝合金型材 3.玻璃品种、厚度:5厚普通玻璃 4.铝合金窗主型材的壁厚应经计算或试验确定，窗用主型材主要受力部位基材截面最小实测壁厚不应小于1.4mm 5.含五金配件及安装 | m2 | 11.35
L 楼地面装饰工程
3 | 011101001006 | 水泥砂浆楼地面 | 地砖地面（800*800处）： 1、30厚1：3水泥砂浆基层 | m2 | 9.67
4 | 011102003006 | 块料楼地面 | 地砖地面（800*800）： 1、20厚1：3水泥砂浆； 2、800*800地砖面层。 | m2 | 9.67
5 | 011105005002 | 木质踢脚线 | 硬木板踢脚线 铺筑水泥面上 | m2 | 8.48
M 墙、柱面装饰与隔断、幕墙工程
6 | 011201001004 | 墙面一般抹灰 | 乳胶漆墙面： 1、界面剂一道； 2、20厚1：3水泥砂浆（内掺纤维网格布） | m2 | 505.02
本页小计
表-07-1
分部分项工程量清单与计价表
单位工程（专业）:三门县公安局浦坝港派出所功能区改造项目（土建）-健身房装备室 | [7 empty] | 第2页 共3页
序号 | 项目编码 | 项目名称 | 项目特征 | 计量 单位 | 工程量 | 综合单价 (元) | 合价 (元) | 其中(元) |  | 备注
[8 empty] | 人工费 | 机械费
P 油漆、涂料、裱糊工程
7 | 011407002008 | 天棚喷刷涂料 | 石膏板天棚： 1、石膏板面刮腻子二道； 2、乳胶漆面层二遍。 | m2 | 230.47
8 | 011407001006 | 墙面喷刷涂料 | 乳胶漆墙面： 1、抹灰面刮腻子二道； 2、乳胶漆面层二遍。 | m2 | 521.68
R 拆除工程
9 | 011606002004 | 墙体柜子拆除 | 1、原先砌块墙体拆除； 2、建筑垃圾装车外运，外运5km； 3、建筑垃圾运距投标人自行考虑。 | m2 | 3.27
10 | 011601001004 | 砖砌体拆除 | 1、原先砌块墙体拆除； 2、建筑垃圾装车外运，外运5km； 3、建筑垃圾运距投标人自行考虑。 | m3 | 12.19
11 | 011610002005 | 金属门窗拆除 | 1、原先卷帘门拆除； 2、建筑垃圾装车外运，外运5km； 3、建筑垃圾运距投标人自行考虑。 | m2 | 90.72
12 | 011605001003 | 平面块料拆除 | 1、原地砖地面以及找平层拆除； 2、建筑垃圾装车外运，外运5km； 3、建筑垃圾运距投标人自行考虑。 | m2 | 8.06
13 | 011606002005 | 墙柱面龙骨及饰面拆除 | 1、原墙面玻璃隔断拆除； 2、建筑垃圾装车外运，外运5km； 3、建筑垃圾运距投标人自行考虑。 | m2 | 28.17
本页小计
表-07-1
分部分项工程量清单与计价表
单位工程（专业）:三门县公安局浦坝港派出所功能区改造项目（土建）-健身房装备室 | [7 empty] | 第3页 共3页
序号 | 项目编码 | 项目名称 | 项目特征 | 计量 单位 | 工程量 | 综合单价 (元) | 合价 (元) | 其中(元) |  | 备注
[8 empty] | 人工费 | 机械费
14 | 011605002004 | 立面块料拆除 | 1、原墙面瓷砖铲除； 2、建筑垃圾装车外运，外运5km； 3、建筑垃圾运距投标人自行考虑。 | m2 | 7.35
本页小计
合 计
表-07-1

## 4_表-08-1 施工技术措施项目清单与计价表
施工技术措施项目清单与计价表
单位工程（专业）:三门县公安局浦坝港派出所功能区改造项目（土建）-健身房装备室 | [7 empty] | 第1页 共1页
序号 | 项目编码 | 项目名称 | 项目特征 | 计量 单位 | 工程量 | 综合单价 (元) | 合价 (元) | 其中(元) |  | 备注
[8 empty] | 人工费 | 机械费
S.1脚手架工程
1 | 011701003001 | 里脚手架 | 砌筑脚手架，搭设高度3.6m以内 | m2 | 568.39
2 | 011701006004 | 满堂脚手架 | 满堂脚手架 ~基本层3.6m～5.2m、仅勾缝刷浆。 | m2 | 192.98
本页小计
合 计
表-08-1

## 4_表-11 其他项目清单与计价汇总表
其他项目清单与计价汇总表
单位工程:健身房装备室 |  |  |  | 第1页 共1页
序号 | 项 目 名 称 | 计量单位 | 金额(元) | 备注
1 | 暂列金额 | 元 |  | 明细详见表—11—1
1.1 | 标化工地增加费 | 元
1.2 | 优质工程增加费 | 元
1.3 | 其他暂列金额 | 元
2 | 暂估价 | 元 | 10500
2.1 | 材料（设备）暂估价 |  | — | 明细详见表—11—2
2.2 | 专业工程（专项技术措施）暂估价 | 元 | 10500 | 明细详见表—11—3
3 | 计日工 | 元 |  | 明细详见表—11—4
4 | 总承包服务费 | 元 |  | 明细详见表—11—5
合 计 |  |  |  | —
表-11

## 4_表-11-3 专业工程（专项技术措施）暂估价表
专业工程（专项技术措施）暂估价表
单位工程:健身房装备室 |  |  | 第1页 共1页
序号 | 工 程 名 称 | 工程内容 | 金额(元) | 备注
1.1 | 健身房墙面以及天棚广告拆除（含垃圾清理及外运） | 健身房墙面以及天棚广告拆除（含垃圾清理及外运） | 3000
1.2 | 成品生态木门M0821（含五金配件以及安装费用） | 成品生态木门M0821（含五金配件以及安装费用） | 7500
合 计 |  |  | 10500 | —
表-11-3

## 5_表-07-1 分部分项工程量清单表与计价表
分部分项工程量清单与计价表
单位工程（专业）:三门县公安局浦坝港派出所功能区改造项目（土建）-厨房餐厅 | [7 empty] | 第1页 共4页
序号 | 项目编码 | 项目名称 | 项目特征 | 计量 单位 | 工程量 | 综合单价 (元) | 合价 (元) | 其中(元) |  | 备注
[8 empty] | 人工费 | 机械费
D 砌筑工程
1 | 010402001006 | 砌块墙 | 内墙120厚： A3.5加气混凝土砌块B06，Ma7.5专用砂浆砌筑 | m3 | 9.87
| 0108 | H 门窗工程
2 | 010809004003 | 石材窗台板 | 1、20厚1：3水泥砂浆粘贴； 2、土耳其 浅咖网石材粘贴； 3、石材磨斜边 | m2 | 0.86
3 | 010808004003 | 金属门窗套 | 门窗套： 1、细木工板基层； 2、1.2厚不锈钢板饰面 | m2 | 2.24
| 0109 | J 屋面及防水工程
4 | 010904001003 | 楼（地）面卷材防水 | 厨房楼面丙纶防水处理 | m2 | 45.65
5 | 010904001004 | 楼（地）面卷材防水 | 厨房立面丙纶防水处理 h=600mm高 | m2 | 33.26
L 楼地面装饰工程
6 | 011101003002 | 细石混凝土楼地面 | 5cm高差处： 50厚细石混凝土找平 | m2 | 29.56
7 | 011101001007 | 水泥砂浆楼地面 | 地砖地面（600*600处、800*800处、门槛石）： 1、30厚1：3水泥砂浆基层 | m2 | 80.36
本页小计
表-07-1
分部分项工程量清单与计价表
单位工程（专业）:三门县公安局浦坝港派出所功能区改造项目（土建）-厨房餐厅 | [7 empty] | 第2页 共4页
序号 | 项目编码 | 项目名称 | 项目特征 | 计量 单位 | 工程量 | 综合单价 (元) | 合价 (元) | 其中(元) |  | 备注
[8 empty] | 人工费 | 机械费
8 | 011102003007 | 块料楼地面 | 地砖地面（600*600）： 1、20厚1：3水泥砂浆； 2、600*600地砖面层。 | m2 | 75.21
9 | 011102003008 | 块料楼地面 | 地砖地面（800*800）： 1、20厚1：3水泥砂浆； 2、800*800地砖面层。 | m2 | 3.60
10 | 011105005003 | 木质踢脚线 | 硬木板踢脚线 铺筑水泥面上 | m2 | 9.69
11 | 011108001004 | 石材零星项目 | 中国黑门槛石，石材磨平边 | m2 | 1.55
M 墙、柱面装饰与隔断、幕墙工程
12 | 011201001005 | 墙面一般抹灰 | 新砌墙面： 20厚1：3水泥砂浆找平 | m2 | 160.14
13 | 011201001006 | 墙面一般抹灰 | 乳胶漆墙面： 1、界面剂一道； 2、20厚1：3水泥砂浆（内掺纤维网格布） | m2 | 243.67
14 | 011204003003 | 块料墙面 | 面砖墙面： 墙面粘贴300*600面砖，贴至吊顶底 | m2 | 141.60
N 天棚工程
15 | 011302001008 | 吊顶天棚 | 石膏板吊顶（墙体拆除位置）： 1、U50轻钢龙骨平面吊顶； 2、9.5mm石膏板面层。 | m2 | 3.60
16 | 011302001009 | 吊顶天棚 | 铝合金方板吊顶： 1、U50轻钢龙骨平面吊顶； 2、天棚铝合金方板。 | m2 | 55.15
本页小计
表-07-1
分部分项工程量清单与计价表
单位工程（专业）:三门县公安局浦坝港派出所功能区改造项目（土建）-厨房餐厅 | [7 empty] | 第3页 共4页
序号 | 项目编码 | 项目名称 | 项目特征 | 计量 单位 | 工程量 | 综合单价 (元) | 合价 (元) | 其中(元) |  | 备注
[8 empty] | 人工费 | 机械费
P 油漆、涂料、裱糊工程
17 | 011407002009 | 天棚喷刷涂料 | 石膏板天棚： 1、石膏板面刮腻子二道； 2、乳胶漆面层二遍。 | m2 | 3.60
18 | 011407002010 | 天棚喷刷涂料 | 原顶刷乳胶漆： 1、乳胶漆面层二遍。 | m2 | 174.18
19 | 011407001007 | 墙面喷刷涂料 | 乳胶漆墙面： 1、抹灰面刮腻子二道； 2、乳胶漆面层二遍。 | m2 | 276.37
R 拆除工程
20 | 011601001005 | 砖砌体拆除 | 1、原先砌块墙体拆除； 2、建筑垃圾装车外运，外运5km； 3、建筑垃圾运距投标人自行考虑。 | m3 | 29.51
21 | 011610002006 | 金属门窗拆除 | 1、原先门窗拆除； 2、建筑垃圾装车外运，外运5km； 3、建筑垃圾运距投标人自行考虑。 | m2 | 27.09
22 | 011605001004 | 平面块料拆除 | 1、原地砖地面以及找平层拆除； 2、建筑垃圾装车外运，外运5km； 3、建筑垃圾运距投标人自行考虑。 | m2 | 75.20
23 | 011606003005 | 天棚面龙骨及饰面拆除 | 1、原天棚木龙骨及石膏面拆除； 2、建筑垃圾装车外运，外运5km； 3、建筑垃圾运距投标人自行考虑。 | m2 | 55.53
24 | 011605002005 | 立面块料拆除 | 1、原抹灰墙面铲除； 2、建筑垃圾装车外运，外运5km； 3、建筑垃圾运距投标人自行考虑。 | m2 | 241.28
本页小计
表-07-1
分部分项工程量清单与计价表
单位工程（专业）:三门县公安局浦坝港派出所功能区改造项目（土建）-厨房餐厅 | [7 empty] | 第4页 共4页
序号 | 项目编码 | 项目名称 | 项目特征 | 计量 单位 | 工程量 | 综合单价 (元) | 合价 (元) | 其中(元) |  | 备注
[8 empty] | 人工费 | 机械费
25 | 011606002006 | 墙柱面龙骨及饰面拆除 | 1、原墙面纤维板隔断拆除； 2、建筑垃圾装车外运，外运5km； 3、建筑垃圾运距投标人自行考虑。 | m2 | 48.60
本页小计
合 计
表-07-1

## 5_表-08-1 施工技术措施项目清单与计价表
施工技术措施项目清单与计价表
单位工程（专业）:三门县公安局浦坝港派出所功能区改造项目（土建）-厨房餐厅 | [7 empty] | 第1页 共1页
序号 | 项目编码 | 项目名称 | 项目特征 | 计量 单位 | 工程量 | 综合单价 (元) | 合价 (元) | 其中(元) |  | 备注
[8 empty] | 人工费 | 机械费
S.1脚手架工程
1 | 011701006005 | 满堂脚手架 | 满堂脚手架 ~基本层3.6m～5.2m | m2 | 232.93
2 | 011703001002 | 垂直运输 | 混凝土结构建筑物垂直运输 檐高20m内`基价乘0.3; | m2 | 232.93
本页小计
合 计
表-08-1

## 5_表-10-1 施工组织措施项目清单与计价表
施工组织措施项目清单与计价表
单位工程（专业）:三门县公安局浦坝港派出所功能区改造项目（土建）-厨房餐厅 |  |  | 第1页 共1页
序号 | 项 目 名 称 | 计算基数 | 费率(%) | 金额(元)
1 | 安全文明施工基本费 | 人工费+机械费
2 | 提前竣工增加费 | 人工费+机械费
3 | 二次搬运费 | 人工费+机械费
4 | 冬雨季施工增加费 | 人工费+机械费
5 | 行车、行人干扰增加费(限市政) | 人工费+机械费
6 | 其他施工组织措施费 | 人工费+机械费
合 计
表-10-1

## 5_表-11 其他项目清单与计价汇总表
其他项目清单与计价汇总表
单位工程:厨房餐厅 |  |  |  | 第1页 共1页
序号 | 项 目 名 称 | 计量单位 | 金额(元) | 备注
1 | 暂列金额 | 元 |  | 明细详见表—11—1
1.1 | 标化工地增加费 | 元
1.2 | 优质工程增加费 | 元
1.3 | 其他暂列金额 | 元
2 | 暂估价 | 元 | 10900
2.1 | 材料（设备）暂估价 |  | — | 明细详见表—11—2
2.2 | 专业工程（专项技术措施）暂估价 | 元 | 10900 | 明细详见表—11—3
3 | 计日工 | 元 |  | 明细详见表—11—4
4 | 总承包服务费 | 元 |  | 明细详见表—11—5
合 计 |  |  |  | —
表-11

## 5_表-11-3 专业工程（专项技术措施）暂估价表
专业工程（专项技术措施）暂估价表
单位工程:厨房餐厅 |  |  | 第1页 共1页
序号 | 工 程 名 称 | 工程内容 | 金额(元) | 备注
1.1 | 成品生态木门M1622（含五金配件以及安装费用） | 成品生态木门M1622（含五金配件以及安装费用） | 6400
1.2 | 成品生态木门M0821（含五金配件以及安装费用） | 成品生态木门M0821（含五金配件以及安装费用） | 4500
合 计 |  |  | 10900 | —
表-11-3

## 6_表-07-1 分部分项工程量清单表与计价表
分部分项工程量清单与计价表
单位工程（专业）:三门县公安局浦坝港派出所功能区改造项目（土建）-门头改造 | [7 empty] | 第1页 共1页
序号 | 项目编码 | 项目名称 | 项目特征 | 计量 单位 | 工程量 | 综合单价 (元) | 合价 (元) | 其中(元) |  | 备注
[8 empty] | 人工费 | 机械费
D 砌筑工程
1 | 010401003002 | 实心砖墙 | 1.砖品种、规格、强度等级：页岩实心砖240×115×53 2.墙体类型：外墙 3.砂浆强度等级、配合比：M7.5水泥砂浆 | m3 | 2.76
M 墙、柱面装饰与隔断、幕墙工程
2 | 011201001007 | 墙面一般抹灰 | 外墙面： 20厚1：3水泥砂浆基层找平 | m2 | 24.77
3 | 011204001001 | 石材墙面 | 外墙粘贴中国黑花岗岩 | m2 | 24.77
R 拆除工程
4 | 011601001006 | 砖砌体拆除 | 1、原先多孔砖墙拆除； 2、建筑垃圾装车外运，外运5km； 3、建筑垃圾运距投标人自行考虑。 | m3 | 2.76
本页小计
合 计
表-07-1

## 6_表-08-1 施工技术措施项目清单与计价表
施工技术措施项目清单与计价表
单位工程（专业）:三门县公安局浦坝港派出所功能区改造项目（土建）-门头改造 | [7 empty] | 第1页 共1页
序号 | 项目编码 | 项目名称 | 项目特征 | 计量 单位 | 工程量 | 综合单价 (元) | 合价 (元) | 其中(元) |  | 备注
[8 empty] | 人工费 | 机械费
S.1脚手架工程
1 | 011701003002 | 里脚手架 | 内墙3.6m以内砌筑脚手架 | m2 | 11.52
2 | 011701003003 | 里脚手架 | 内墙3.6m以内粉刷脚手架 | m2 | 11.52
本页小计
合 计
表-08-1

## 6_表-10-1 施工组织措施项目清单与计价表
施工组织措施项目清单与计价表
单位工程（专业）:三门县公安局浦坝港派出所功能区改造项目（土建）-门头改造 |  |  | 第1页 共1页
序号 | 项 目 名 称 | 计算基数 | 费率(%) | 金额(元)
1 | 安全文明施工基本费 | 人工费+机械费
2 | 提前竣工增加费 | 人工费+机械费
3 | 二次搬运费 | 人工费+机械费
4 | 冬雨季施工增加费 | 人工费+机械费
5 | 行车、行人干扰增加费(限市政) | 人工费+机械费
6 | 其他施工组织措施费 | 人工费+机械费
合 计
表-10-1

## 7_表-07-1 分部分项工程量清单表与计价表
分部分项工程量清单与计价表
单位工程（专业）:三门县公安局浦坝港派出所功能区改造项目（土建）-零星拆除以及修补 | [7 empty] | 第1页 共3页
序号 | 项目编码 | 项目名称 | 项目特征 | 计量 单位 | 工程量 | 综合单价 (元) | 合价 (元) | 其中(元) |  | 备注
[8 empty] | 人工费 | 机械费
D 砌筑工程
1 | 010101004002 | 挖基坑土方 | 基坑人工开挖: 1.土壤类别、地下水位等:详见岩石工程勘察报告 2.挖土深度：3.0m以内 | m3 | 5.38
E 混凝土及钢筋混凝土工程
2 | 010501001002 | 垫层 | 1.混凝土种类:现浇现拌混凝土 2.混凝土强度等级:C15 | m3 | 0.34
3 | 040402016001 | 沟道盖板 | 1.混凝土种类:现浇现拌混凝土 2.混凝土强度等级:C20 | m3 | 0.40
4 | 010401003003 | 实心砖墙 | 1.砖品种、规格、强度等级：页岩实心砖240×115×53 2.墙体类型：井墙体 3.砂浆强度等级、配合比：M7.5水泥砂浆 | m3 | 2.84
H 门窗工程
5 | 010801001002 | 木质门 | 无亮胶合板门：M0823 | m2 | 9.78
M 墙、柱面装饰与隔断、幕墙工程
6 | 011201001008 | 墙面一般抹灰 | 井墙面： 15厚1：3水泥砂浆打底找平 | m2 | 33.70
P 油漆、涂料、裱糊工程
7 | 011407002011 | 天棚喷刷涂料 | 石膏板天棚： 1、石膏板面刮腻子二道； 2、乳胶漆面层二遍。 | m2 | 230.66
本页小计
表-07-1
分部分项工程量清单与计价表
单位工程（专业）:三门县公安局浦坝港派出所功能区改造项目（土建）-零星拆除以及修补 | [7 empty] | 第2页 共3页
序号 | 项目编码 | 项目名称 | 项目特征 | 计量 单位 | 工程量 | 综合单价 (元) | 合价 (元) | 其中(元) |  | 备注
[8 empty] | 人工费 | 机械费
8 | 011407002012 | 天棚喷刷涂料 | 窗帘盒面层： 1、石膏板面刮腻子二道； 2、乳胶漆面层二遍。 | m2 | 9.12
9 | 011407001008 | 墙面喷刷涂料 | 外墙面： 1、抹灰面刮腻子二道； 2、外墙弹性涂料面层。 | m2 | 1580.00
10 | 011407001009 | 墙面喷刷涂料 | 乳胶漆墙面： 1、抹灰面刮腻子二道； 2、乳胶漆面层二遍。 | m2 | 453.32
R 拆除工程
11 | 011601001007 | 砖砌体拆除 | 1、原先砌块墙体拆除； 2、建筑垃圾装车外运，外运5km； 3、建筑垃圾运距投标人自行考虑。 | m3 | 2.19
12 | 011610002007 | 金属门窗拆除 | 1、原先门窗拆除； 2、建筑垃圾装车外运，外运5km； 3、建筑垃圾运距投标人自行考虑。 | m2 | 13.69
13 | 011601001008 | 砖砌体拆除 | 1、原地台墙体铲除； 2、建筑垃圾装车外运，外运5km； 3、建筑垃圾运距投标人自行考虑。 | m3 | 0.89
14 | 011610002008 | 金属门窗拆除 | 1、原玻璃隔断墙拆除； 2、建筑垃圾装车外运，外运5km； 3、建筑垃圾运距投标人自行考虑。 | m2 | 22.12
15 | 011608002003 | 铲除涂料面 | 1、原外墙面涂料拆除； 2、建筑垃圾装车外运，外运5km； 3、建筑垃圾运距投标人自行考虑。 | m2 | 1580.00
本页小计
表-07-1
分部分项工程量清单与计价表
单位工程（专业）:三门县公安局浦坝港派出所功能区改造项目（土建）-零星拆除以及修补 | [7 empty] | 第3页 共3页
序号 | 项目编码 | 项目名称 | 项目特征 | 计量 单位 | 工程量 | 综合单价 (元) | 合价 (元) | 其中(元) |  | 备注
[8 empty] | 人工费 | 机械费
16 | 011606002007 | 墙柱面龙骨及饰面拆除 | 1、原墙面隔音板拆除； 2、建筑垃圾装车外运，外运5km； 3、建筑垃圾运距投标人自行考虑。 | m2 | 242.23
本页小计
合 计
表-07-1

## 7_表-08-1 施工技术措施项目清单与计价表
施工技术措施项目清单与计价表
单位工程（专业）:三门县公安局浦坝港派出所功能区改造项目（土建）-零星拆除以及修补 | [7 empty] | 第1页 共1页
序号 | 项目编码 | 项目名称 | 项目特征 | 计量 单位 | 工程量 | 综合单价 (元) | 合价 (元) | 其中(元) |  | 备注
[8 empty] | 人工费 | 机械费
S.1脚手架工程
1 | 011701006006 | 满堂脚手架 | 满堂脚手架 ~基本层3.6m～5.2m | m2 | 260.69
垂直运输
2 | 011703001003 | 垂直运输 | 混凝土结构建筑物垂直运输 檐高20m内`檐高30m以下建筑物垂直运输机械不采用塔吊时 | m2 | 260.59
本页小计
合 计
表-08-1

## 7_表-10-1 施工组织措施项目清单与计价表
施工组织措施项目清单与计价表
单位工程（专业）:三门县公安局浦坝港派出所功能区改造项目（土建）-零星拆除以及修补 |  |  | 第1页 共1页
序号 | 项 目 名 称 | 计算基数 | 费率(%) | 金额(元)
1 | 安全文明施工基本费 | 人工费+机械费
2 | 提前竣工增加费 | 人工费+机械费
3 | 二次搬运费 | 人工费+机械费
4 | 冬雨季施工增加费 | 人工费+机械费
5 | 行车、行人干扰增加费(限市政) | 人工费+机械费
6 | 其他施工组织措施费 | 人工费+机械费
合 计
表-10-1

## 8_表-07-1 分部分项工程量清单表与计价表
分部分项工程量清单与计价表
单位工程（专业）:三门县公安局浦坝港派出所功能区改造项目（安装）-办案区-安装 | [7 empty] | 第1页 共11页
序号 | 项目编码 | 项目名称 | 项目特征 | 计量 单位 | 工程量 | 综合单价 (元) | 合价 (元) | 其中(元) |  | 备注
[8 empty] | 人工费 | 机械费
电气
1 | 030411003001 | 桥架 | 1.名 称：桥架 2.规 格：200*100 | m | 29.00
2 | 030413001001 | 铁构件 | 1.名 称：桥架支架 | kg | 61.71
3 | 030404017001 | 配电箱 | 1.名称:配电箱 2.型号、规格:1AL 3.安装方式:距地1.5米 详见系统图 | 台 | 1
4 | 030404017002 | 配电箱 | 1.名称:配电箱 2.型号、规格:1AKT 3.安装方式:距地1.5米 详见系统图 | 台 | 1
5 | 030404017003 | 配电箱 | 1.名称:配电箱 2.型号、规格:AP总 3.安装方式:距地1.5米 详见系统图 | 台 | 1
6 | 030404017004 | 配电箱 | 1.名称:配电箱 2.型号、规格:1ALE 3.安装方式:距地1.5米 详见系统图 | 台 | 1
7 | 030411001001 | 配管 | 1.名称:JDG管 2.材质:套接紧定式镀锌钢导管 3.规格:DN15 4.配置形式:暗配 | m | 102.20
本页小计
表-07-1
分部分项工程量清单与计价表
单位工程（专业）:三门县公安局浦坝港派出所功能区改造项目（安装）-办案区-安装 | [7 empty] | 第2页 共11页
序号 | 项目编码 | 项目名称 | 项目特征 | 计量 单位 | 工程量 | 综合单价 (元) | 合价 (元) | 其中(元) |  | 备注
[8 empty] | 人工费 | 机械费
8 | 030411001002 | 配管 | 1.名称:JDG管 2.材质:套接紧定式镀锌钢导管 3.规格:DN20 4.配置形式:暗配 | m | 374.90
9 | 030411001003 | 配管 | 1.名称:JDG管 2.材质:套接紧定式镀锌钢导管 3.规格:DN25 4.配置形式:暗配 | m | 36.20
10 | 030411001004 | 配管 | 1.名称:配管 2.材质:焊接钢管 3.规格:SC50 4.配置形式:暗配 | m | 6.20
11 | 030411001005 | 配管 | 1.名称：金属软管 2.规格：DN16 | m | 1.60
12 | 030411001006 | 配管 | 1.名称：金属软管 2.规格：DN20 | m | 5.60
13 | 030411001007 | 配管 | 1.名称：金属软管 2.规格：DN25 | m | 1.40
14 | 030411004001 | 配线 | 1.名称:管内\线槽内穿线 2.配线形式:照明线路 3.型号、规格:BV4mm2 4.材质:铜芯线 | m | 211.50
本页小计
表-07-1
分部分项工程量清单与计价表
单位工程（专业）:三门县公安局浦坝港派出所功能区改造项目（安装）-办案区-安装 | [7 empty] | 第3页 共11页
序号 | 项目编码 | 项目名称 | 项目特征 | 计量 单位 | 工程量 | 综合单价 (元) | 合价 (元) | 其中(元) |  | 备注
[8 empty] | 人工费 | 机械费
15 | 030411004002 | 配线 | 1.名称:管内\线槽内穿线 2.配线形式:照明线路 3.型号、规格:BV2.5mm2 4.材质:铜芯线 | m | 1582.45
16 | 030411004003 | 配线 | 1.名称:管内\线槽内穿线 2.配线形式:照明线路 3.型号、规格:NH-BV2.5mm2 4.材质:铜芯线 | m | 279.80
17 | 030408001001 | 电力电缆 | 1.名称:电力电缆 2.材质、规格:ZR-YJV-5*16 3.配置形式:管内敷设 | m | 6.60
18 | 030408001002 | 电力电缆 | 1.名称:电力电缆 2.材质、规格:ZR-YJV-5*10 3.配置形式:管内敷设 | m | 6.60
19 | 030408006001 | 电力电缆头 | 1.名称:电缆头制安，电缆头截面25mm2及以下 铜芯 三芯及以上 | 个 | 2
20 | 030408006002 | 电力电缆头 | 1.名称:电缆头制安，电缆头截面10mm2及以下 铜芯 三芯及以上 | 个 | 2
21 | 030412005001 | 荧光灯 | 1.名称:LED300*300平板灯 （含光源） | 套 | 5
22 | 030412005002 | 荧光灯 | 1.名称:LED600*600平板灯 （含光源） | 套 | 37
23 | 030412004001 | 装饰灯 | 1.名称:筒灯 （含光源） | 套 | 15
24 | 030404033001 | 风扇 | 1.名称:换气扇 | 台 | 9
本页小计
表-07-1
分部分项工程量清单与计价表
单位工程（专业）:三门县公安局浦坝港派出所功能区改造项目（安装）-办案区-安装 | [7 empty] | 第4页 共11页
序号 | 项目编码 | 项目名称 | 项目特征 | 计量 单位 | 工程量 | 综合单价 (元) | 合价 (元) | 其中(元) |  | 备注
[8 empty] | 人工费 | 机械费
25 | 030404034001 | 照明开关 | 1.名称:单联单控暗开关 2.规格:250V,10A 3.安装方式:距地1.3暗装 | 个 | 4
26 | 030404034002 | 照明开关 | 1.名称:双联单控暗开关 2.规格:250V,10A 3.安装方式:距地1.3暗装 | 个 | 4
27 | 030404034003 | 照明开关 | 1.名称:三联单控暗开关 2.规格:250V,10A 3.安装方式:距地1.3暗装 | 个 | 7
28 | 030404035001 | 插座 | 1.名称:安全型单相二三极暗插座 2.规格:250V,10A 3.安装方式:地插 | 个 | 15
29 | 030404035002 | 插座 | 1.名称:安全型三极暗插座 2.规格:250V,10A 3.安装方式:暗装 | 个 | 4
30 | 030412001001 | 普通灯具 | 1.名称:应急吸顶灯 （含光源） | 套 | 10
31 | 030412004002 | 装饰灯 | 1.名称:疏散指示灯 （含光源） | 套 | 4
32 | 030412004003 | 装饰灯 | 1.名称:安全出口灯（含光源） | 套 | 2
本页小计
表-07-1
分部分项工程量清单与计价表
单位工程（专业）:三门县公安局浦坝港派出所功能区改造项目（安装）-办案区-安装 | [7 empty] | 第5页 共11页
序号 | 项目编码 | 项目名称 | 项目特征 | 计量 单位 | 工程量 | 综合单价 (元) | 合价 (元) | 其中(元) |  | 备注
[8 empty] | 人工费 | 机械费
33 | 030411006001 | 接线盒 | 1.名称:接线盒 2.材质:钢制 3.规格:86H 4.安装形式:暗装 | 个 | 100
34 | 030411006002 | 接线盒 | 1.名称:开关盒 2.材质:钢制 3.规格:86H 4.安装形式:暗装 | 个 | 34
弱电
35 | 030502012001 | 信息插座 | 1.名称:双网络单电话地插 | 个 | 7
36 | 030502012002 | 信息插座 | 1.名称:双口网络插座 | 个 | 3
37 | 030502012003 | 信息插座 | 1.名称:LED显示屏单口网络插座（不做面板） | 个 | 5
38 | 030502012004 | 信息插座 | 1.名称:单口网络插座 | 个 | 1
本页小计
表-07-1
分部分项工程量清单与计价表
单位工程（专业）:三门县公安局浦坝港派出所功能区改造项目（安装）-办案区-安装 | [7 empty] | 第6页 共11页
序号 | 项目编码 | 项目名称 | 项目特征 | 计量 单位 | 工程量 | 综合单价 (元) | 合价 (元) | 其中(元) |  | 备注
[8 empty] | 人工费 | 机械费
39 | 030507008001 | 监控摄像设备 | 1.名 称：半球摄像机 2.安装方式：吸顶安装 200万星光级1/2.7”CMOS ICR日夜型半球型网络摄像机 最低照度: 彩色：0.002 Lux @（F1.2，AGC ON），0 Lux with IR 焦距及视场角: 2.8 mm@ F1.6，水平视场角：107.1°，垂直视场角：57°，对角线视场角：127.6° 4 mm@ F1.6，水平视场角：87.3°，垂直视场角：46.3°，对角线视场角：104.2° 6 mm@ F1.6，水平视场角：52.7°，垂直视场角：30.3°，对角线视场角：60.1° 8 mm@ F1.6，水平视场角：40.9°，垂直视场角：22.5°，对角线视场角：47.4° 调节角度: 水平：0°~360°；垂直：0°~75°；旋转：0°~360° 宽动态范围: 120 dB 视频压缩标准: 主码流：H.265/ H.264 子码流：H.265/H.264/MJPEG 第三码流：H.265/H.264 最大图像尺寸: 1920 × 1080 存储功能: NAS（NFS，SMB/CIFS均支持） 网络: 1个RJ45 10 M/100 M自适应以太网口 启动及工作温湿度: -30 ℃~60 ℃，湿度小于95%（无凝结） 供电方式: DC：12V±25%；PoE：802.3af 电源接口类型: Φ5.5 mm圆口 电流及功耗: DC：12 V，0.38 A，4.5 W Max；PoE：802.3af，36V~57V，0.15 A~0.10 A，5.5 W Max | 台 | 19
本页小计
表-07-1
分部分项工程量清单与计价表
单位工程（专业）:三门县公安局浦坝港派出所功能区改造项目（安装）-办案区-安装 | [7 empty] | 第7页 共11页
序号 | 项目编码 | 项目名称 | 项目特征 | 计量 单位 | 工程量 | 综合单价 (元) | 合价 (元) | 其中(元) |  | 备注
[8 empty] | 人工费 | 机械费
补光: 最远可达30米 重量: 裸机：360 g; 带包装：520 g 尺寸: 产品：Ø114.6 × 82.1 mm; 包装：145 × 145 × 120 mm
40 | 030507008002 | 监控摄像设备 | 1.名 称：网络球机 | 台 | 5
41 | 030507014001 | 显示设备 | 1.名 称：温湿度显示屏 | 台 | 5
42 | 030506004001 | 背景音乐系统设备 | 1.名 称：拾音器 | 台 | 19
43 | 030507002001 | 入侵报警控制器 | 1.名 称：窗口对讲分机 | 套 | 1
44 | 030507002002 | 入侵报警控制器 | 1.名 称：窗口对讲主机 | 套 | 1
45 | 030507005001 | 出入口目标识别设备 | 1.名 称：门禁读卡器 读卡频率：13.56MHz 按键方式：无 可识别卡：Mifare卡号、Mifare卡内容、CPU卡号 通讯方式：RS485+Wiegand 工作电压：DC 12V 功耗：≤2W 安装方式：打螺钉、壁挂安装，无需暗盒 工作环境：室内/室外，IP65 外型尺寸：123mm(高)x88mm（宽）x21mm（厚） | 台 | 5
本页小计
表-07-1
分部分项工程量清单与计价表
单位工程（专业）:三门县公安局浦坝港派出所功能区改造项目（安装）-办案区-安装 | [7 empty] | 第8页 共11页
序号 | 项目编码 | 项目名称 | 项目特征 | 计量 单位 | 工程量 | 综合单价 (元) | 合价 (元) | 其中(元) |  | 备注
[8 empty] | 人工费 | 机械费
46 | 030507007001 | 出入口执行机构设备 | 1.名 称：单门磁力锁 最大拉力：280kg(600Lbs)静态直线拉力； 支持锁状态反馈，门磁输出； 断电开锁； 具有电锁状态指示灯； 锁体尺寸：长240*宽48.5*厚26.5(mm)； 吸板尺寸：长180*宽38*厚11(mm)； 使用环境：室内； 工作电压：12V/500mA ； 适用门型：木门、玻璃门、金属门、防火门。 | 台 | 1
本页小计
表-07-1
分部分项工程量清单与计价表
单位工程（专业）:三门县公安局浦坝港派出所功能区改造项目（安装）-办案区-安装 | [7 empty] | 第9页 共11页
序号 | 项目编码 | 项目名称 | 项目特征 | 计量 单位 | 工程量 | 综合单价 (元) | 合价 (元) | 其中(元) |  | 备注
[8 empty] | 人工费 | 机械费
47 | 030507007002 | 出入口执行机构设备 | 1.名 称：双门磁力锁 280kg*2静态直线拉力； 可自行设定12VDC或24VDC； 出厂时电压标准设置为12VDC； 内置反向电流防护装置(MOV)； 门锁状态讯号输入(NO NC COM)； LED指示灯显示门锁状态； 防残磁设计，选用防磨损材料； 铝外壳采用高强度合金材料，阳极硬化处理； 磁力锁无机械故障，完全采用电磁吸力工作； 加大电磁吸力，专业设计、双重锁体绝缘处理。 最大拉力： 280KG×2(600Lbs×2)直线拉力 输入电压： DC12V或DC24V 工作电流： 300mA*2 信号输出： 干接点输出，最大承受功率3A，上锁时NO输出，开锁时NC输出 LED显示： 红灯(开门状态) 绿灯(上锁状态) 适用门型： 木门、玻璃门、金属门、防火门 表面温度： 低于环境温度+20℃以内 适用温度： -10~+55℃(14-131F) 适用湿度： 环保锌电镀 0~90%相对湿度 外壳处理： 阳极硬化电镀处理 锁体处理： 环保锌电镀处理 吸板处理： 环保锌电镀处理 产品重量： 4.2KG | 台 | 2
本页小计
表-07-1
分部分项工程量清单与计价表
单位工程（专业）:三门县公安局浦坝港派出所功能区改造项目（安装）-办案区-安装 | [7 empty] | 第10页 共11页
序号 | 项目编码 | 项目名称 | 项目特征 | 计量 单位 | 工程量 | 综合单价 (元) | 合价 (元) | 其中(元) |  | 备注
[8 empty] | 人工费 | 机械费
48 | 030507005002 | 出入口目标识别设备 | 1.名 称：出门按钮 结构：塑料面板； 性能：最大耐电流1.25A，电压250V； 输出：常开； 类型：适合埋入式电器盒使用； 尺寸：86*86mm； 重量：0.07kg； | 台 | 1
49 | 030904003001 | 按钮 | 1.名 称：报警按钮 结构：塑料面板； 性能：最大耐电流1.25A，电压250V； 输出：常开； 类型：适合埋入式电器盒使用； 尺寸：86*86mm； 重量：0.07kg； | 个 | 6
50 | 030904005001 | 声光报警器 | 1.名称：声光报警器 | 个 | 1
51 | 030507009001 | 视频控制设备 | 1.名称：控制键盘 | 台 | 1
52 | 030411001008 | 配管 | 1.名称:JDG管 2.材质:套接紧定式镀锌钢导管 3.规格:DN20 4.配置形式:暗配 | m | 334.02
53 | 030411001009 | 配管 | 1.名称:JDG管 2.材质:套接紧定式镀锌钢导管 3.规格:DN25 4.配置形式:暗配 | m | 105.93
本页小计
表-07-1
分部分项工程量清单与计价表
单位工程（专业）:三门县公安局浦坝港派出所功能区改造项目（安装）-办案区-安装 | [7 empty] | 第11页 共11页
序号 | 项目编码 | 项目名称 | 项目特征 | 计量 单位 | 工程量 | 综合单价 (元) | 合价 (元) | 其中(元) |  | 备注
[8 empty] | 人工费 | 机械费
54 | 030411001010 | 配管 | 1.名称：金属软管 2.规格：DN25 | m | 16.80
55 | 030411001011 | 配管 | 1.名称：金属软管 2.规格：DN20 | m | 34.30
56 | 030502005001 | 双绞线缆 | 1.名 称：超6类非屏蔽双绞线 2.规 格：Cat6 3.线缆对数：4对 4.敷设方式：桥架内敷设 | m | 1622.13
57 | 030411004004 | 配线 | 1、名 称： RVV 2*1.0 2、敷设方式：管内以及桥架内敷设 | m | 680.58
58 | 030411004005 | 配线 | 1、名 称： RVV4*1.0 2、敷设方式：管内以及桥架内敷设 | m | 77.85
59 | 030411004006 | 配线 | 1、名 称： RVV 4*0.75 2、敷设方式：管内敷设 | m | 29.13
60 | 030411004007 | 配线 | 1、名 称： RVV2*1.5 2、敷设方式：管内以及桥架内敷设 | m | 192.17
61 | 030411004008 | 配线 | 1、名 称： RVVP2*1.0 2、敷设方式：管内敷设 | m | 0.60
62 | 030411004009 | 配线 | 1、名 称： RVV4*1.0 2、敷设方式：管内敷设 | m | 6.05
本页小计
合 计
表-07-1

## 8_表-10-1 施工组织措施项目清单与计价表
施工组织措施项目清单与计价表
单位工程（专业）:三门县公安局浦坝港派出所功能区改造项目（安装）-办案区-安装 |  |  | 第1页 共1页
序号 | 项 目 名 称 | 计算基数 | 费率(%) | 金额(元)
1 | 安全文明施工基本费 | 人工费+机械费
2 | 提前竣工增加费 | 人工费+机械费
3 | 二次搬运费 | 人工费+机械费
4 | 冬雨季施工增加费 | 人工费+机械费
5 | 行车、行人干扰增加费(限市政) | 人工费+机械费
6 | 其他施工组织措施费 | 人工费+机械费
合 计
表-10-1

## 8_表-08-1 施工技术措施项目清单与计价表
施工技术措施项目清单与计价表
单位工程（专业）:三门县公安局浦坝港派出所功能区改造项目（安装）-办案区-安装 | [7 empty] | 第1页 共1页
序号 | 项目编码 | 项目名称 | 项目特征 | 计量 单位 | 工程量 | 综合单价 (元) | 合价 (元) | 其中(元) |  | 备注
[8 empty] | 人工费 | 机械费
[请输入分部名称]
1 | 031301017001 | 脚手架搭拆 | 1.脚手架搭拆费第四册 2.脚手架搭拆费第五册 | 项 | 1
本页小计
合 计
表-08-1

## 9_表-07-1 分部分项工程量清单表与计价表
分部分项工程量清单与计价表
单位工程（专业）:三门县公安局浦坝港派出所功能区改造项目（安装）-派出所-安装 | [7 empty] | 第1页 共15页
序号 | 项目编码 | 项目名称 | 项目特征 | 计量 单位 | 工程量 | 综合单价 (元) | 合价 (元) | 其中(元) |  | 备注
[8 empty] | 人工费 | 机械费
电气
1 | 030411003002 | 桥架 | 1.名 称：桥架 2.规 格：100*75 | m | 22.80
2 | 030413001002 | 铁构件 | 1.名 称：桥架支架 | kg | 42.59
3 | 030404017005 | 配电箱 | 1.名称:配电箱 2.型号、规格:1AL 3.安装方式:距地1.5米 详见系统图 | 台 | 1
4 | 030404017006 | 配电箱 | 1.名称:配电箱 2.型号、规格:U-1AL 3.安装方式:距地1.5米 详见系统图 | 台 | 1
5 | 030404017007 | 配电箱 | 1.名称:配电箱 2.型号、规格:2AL1 3.安装方式:距地1.5米 详见系统图 | 台 | 1
6 | 030404017008 | 配电箱 | 1.名称:配电箱 2.型号、规格:2AL1-1 3.安装方式:距地1.5米 详见系统图 | 台 | 1
7 | 030404017009 | 配电箱 | 1.名称:配电箱 2.型号、规格:1AL2 3.安装方式:距地1.5米 详见系统图 | 台 | 1
8 | 030404017010 | 配电箱 | 1.名称:配电箱 2.型号、规格:AL-CF 3.安装方式:距地1.5米 详见系统图 | 台 | 1
本页小计
表-07-1
分部分项工程量清单与计价表
单位工程（专业）:三门县公安局浦坝港派出所功能区改造项目（安装）-派出所-安装 | [7 empty] | 第2页 共15页
序号 | 项目编码 | 项目名称 | 项目特征 | 计量 单位 | 工程量 | 综合单价 (元) | 合价 (元) | 其中(元) |  | 备注
[8 empty] | 人工费 | 机械费
9 | 030411001012 | 配管 | 1.名称: 焊接钢管 2.规格:SC32 3.配置形式:暗配 | m | 4.40
10 | 030411001013 | 配管 | 1.名称: 焊接钢管 2.规格:SC40 3.配置形式:暗配 | m | 8.70
11 | 030411001014 | 配管 | 1.名称:JDG管 2.材质:套接紧定式镀锌钢导管 3.规格:DN20 4.配置形式:暗配 | m | 1238.58
12 | 030411001015 | 配管 | 1.名称：金属软管 2.规格：DN20 | m | 19.60
13 | 030408001003 | 电力电缆 | 1、电缆名称：电力电缆 2、电缆规格：WDZB-YJY-5*6 3、敷设方式、部位：沿桥架敷设 出桥架穿管保护 | m | 23.10
14 | 030408001004 | 电力电缆 | 1、电缆名称：电力电缆 2、电缆规格：WDZB-YJY-5*10 3、敷设方式、部位：沿桥架敷设 出桥架穿管保护 | m | 10.70
15 | 030408006003 | 电力电缆头 | 1.名称:电缆头制安，电缆头截面10mm2及以下 铜芯 三芯及以上 | 个 | 2
本页小计
表-07-1
分部分项工程量清单与计价表
单位工程（专业）:三门县公安局浦坝港派出所功能区改造项目（安装）-派出所-安装 | [7 empty] | 第3页 共15页
序号 | 项目编码 | 项目名称 | 项目特征 | 计量 单位 | 工程量 | 综合单价 (元) | 合价 (元) | 其中(元) |  | 备注
[8 empty] | 人工费 | 机械费
16 | 030411004010 | 配线 | 1.名称:管内\线槽内穿线 2.配线形式:照明线路 3.型号、规格:WDZB-BYJR2.5mm2 4.材质:铜芯线 | m | 1421.62
17 | 030411004011 | 配线 | 1.名称:管内\线槽内穿线 2.配线形式:照明线路 3.型号、规格:WDZB-BYJ2.5mm2 4.材质:铜芯线 | m | 2975.53
18 | 030411004012 | 配线 | 1.名称:管内\线槽内穿线 2.配线形式:照明线路 3.型号、规格:WDZB-BYJ6mm2 4.材质:铜芯线 | m | 489.64
19 | 030411004013 | 配线 | 1.名称:管内\线槽内穿线 2.配线形式:照明线路 3.型号、规格:WDZB-BYJ4mm2 4.材质:铜芯线 | m | 77.60
20 | 030411004014 | 配线 | 1.名称:管内\线槽内穿线 2.配线形式:照明线路 3.型号、规格:WDZB-BYJR4mm2 4.材质:铜芯线 | m | 38.80
21 | 030412001002 | 普通灯具 | 1.名称:吸顶灯（含光源） | 套 | 69
22 | 030412004004 | 装饰灯 | 1.名称:筒灯 （含光源） | 套 | 54
本页小计
表-07-1
分部分项工程量清单与计价表
单位工程（专业）:三门县公安局浦坝港派出所功能区改造项目（安装）-派出所-安装 | [7 empty] | 第4页 共15页
序号 | 项目编码 | 项目名称 | 项目特征 | 计量 单位 | 工程量 | 综合单价 (元) | 合价 (元) | 其中(元) |  | 备注
[8 empty] | 人工费 | 机械费
23 | 030412004005 | 装饰灯 | 1.名称:软膜天花灯8500*750 （含光源） | m2 | 19.13
24 | 030404033002 | 风扇 | 1.名称:换气扇 | 台 | 3
25 | 030412005003 | 荧光灯 | 1.名称:LED600*600平板灯 （含光源） | 套 | 10
26 | 030412004006 | 装饰灯 | 1.名称:T5灯带 | m | 12.00
27 | 030412004007 | 装饰灯 | 1.名称:线条灯 | m | 12.00
28 | 030404034004 | 照明开关 | 1.名称:单联单控暗开关 2.规格:250V,10A 3.安装方式:距地1.3暗装 | 个 | 29
29 | 030404034005 | 照明开关 | 1.名称:双联单控暗开关 2.规格:250V,10A 3.安装方式:距地1.3暗装 | 个 | 6
30 | 030404034006 | 照明开关 | 1.名称:三联单控暗开关 2.规格:250V,10A 3.安装方式:距地1.3暗装 | 个 | 5
31 | 030404034007 | 照明开关 | 1.名称:单联双控暗开关 2.规格:250V,10A 3.安装方式:距地1.3暗装 | 个 | 2
32 | 030404034008 | 照明开关 | 1.名称:双联双控暗开关 2.规格:250V,10A 3.安装方式:距地1.3暗装 | 个 | 1
本页小计
表-07-1
分部分项工程量清单与计价表
单位工程（专业）:三门县公安局浦坝港派出所功能区改造项目（安装）-派出所-安装 | [7 empty] | 第5页 共15页
序号 | 项目编码 | 项目名称 | 项目特征 | 计量 单位 | 工程量 | 综合单价 (元) | 合价 (元) | 其中(元) |  | 备注
[8 empty] | 人工费 | 机械费
33 | 030404035003 | 插座 | 1.名称:安全型单相二三极暗插座 2.规格:250V,10A 3.安装方式:距地0.3米暗装 | 个 | 100
34 | 030404035004 | 插座 | 1、名称：壁挂空调插座 2、型号：86型 3、安装方式：2米暗装 | 套 | 15
35 | 030404035005 | 插座 | 1、名称：三相空调插座 2、型号：86型 3、安装方式：2米暗装 | 套 | 2
36 | 030404035006 | 插座 | 1.名称:安全型单相二三极暗插座 2.规格:250V,10A 3.安装方式:地插 | 个 | 15
37 | 030411006003 | 接线盒 | 1.名称:接线盒 2.材质:PVC 3.规格:86H 4.安装形式:暗装 | 个 | 144
38 | 030411006004 | 接线盒 | 1.名称:开关盒 2.材质:PVC 3.规格:86H 4.安装形式:暗装 | 个 | 175
门禁系统
综合布线
本页小计
表-07-1
分部分项工程量清单与计价表
单位工程（专业）:三门县公安局浦坝港派出所功能区改造项目（安装）-派出所-安装 | [7 empty] | 第6页 共15页
序号 | 项目编码 | 项目名称 | 项目特征 | 计量 单位 | 工程量 | 综合单价 (元) | 合价 (元) | 其中(元) |  | 备注
[8 empty] | 人工费 | 机械费
39 | 030411003003 | 桥架 | 1、名 称：热镀锌钢电缆桥架 2、规 格：200*100 | m | 69.30
40 | 030411003004 | 桥架 | 1、名 称：热镀锌钢电缆桥架 2、规 格：100*50 | m | 55.10
41 | 030413001003 | 铁构件 | 1、名 称：电缆桥架支撑架安装 | kg | 244.18
42 | 030501008001 | 集线器 | 1、名称：无线AP | 台 | 18
43 | 030502012005 | 信息插座 | 1、名称：双网络CC | 个 | 2
44 | 030502012006 | 信息插座 | 1、名称：双网络地插CC | 个 | 4
45 | 030502012007 | 信息插座 | 1、名称：语音网络CP | 个 | 7
46 | 030502012008 | 信息插座 | 1、名称：语音网络DP | 个 | 4
47 | 030502012009 | 信息插座 | 1、名称：语音网络地插CP | 个 | 7
48 | 030502012010 | 信息插座 | 1、名称：数字电视双孔插座 | 个 | 1
49 | 030411001016 | 配管 | 1、名称：刚性阻燃管 2、规格:PVC20 3、配置形式：砖、混凝土结 构暗配 | m | 365.79
50 | 030411001017 | 配管 | 1、名称：焊接钢管 2、规格:SC20 3、配置形式：砖、混凝土结构暗配 | m | 49.70
本页小计
表-07-1
分部分项工程量清单与计价表
单位工程（专业）:三门县公安局浦坝港派出所功能区改造项目（安装）-派出所-安装 | [7 empty] | 第7页 共15页
序号 | 项目编码 | 项目名称 | 项目特征 | 计量 单位 | 工程量 | 综合单价 (元) | 合价 (元) | 其中(元) |  | 备注
[8 empty] | 人工费 | 机械费
51 | 030411001018 | 配管 | 1.名称:JDG管 2.材质:套接紧定式镀锌钢导管 3.规格:DN20 4.配置形式:暗配 | m | 32.20
52 | 030411001019 | 配管 | 1.名称:JDG管 2.材质:套接紧定式镀锌钢导管 3.规格:DN25 4.配置形式:暗配 | m | 238.66
53 | 030502005002 | 双绞线缆 | 1.名 称：超6类非屏蔽双绞线 2.规 格：Cat6 3.线缆对数：4对 4.敷设方式：桥架内敷设 | m | 2614.55
54 | 030411004015 | 配线 | 1、名 称：ZR-RYYS-2*1.5 2、敷设方式：管内以及桥架内敷设 | m | 49.70
55 | 030411004016 | 配线 | 1、名 称： RVVP-4*1.0 2、敷设方式：管内以及桥架内敷设 | m | 120.20
56 | 030411004017 | 配线 | 1、名 称： RVV-4*1.0 2、敷设方式：管内以及桥架内敷设 | m | 120.20
57 | 030411004018 | 配线 | 1、名 称： RVV 2*1.0 2、敷设方式：管内以及桥架内敷设 | m | 120.20
58 | 030411004019 | 配线 | 1、名 称： RYY-4*1.0 2、敷设方式：管内以及桥架内敷设 | m | 58.90
59 | 030411004020 | 配线 | 1、名 称： RYY-2*1.0 2、敷设方式：管内以及桥架内敷设 | m | 21.20
60 | 030506001001 | 扩声系统设备 | 1、名 称：扬声器 | 台 | 8
本页小计
表-07-1
分部分项工程量清单与计价表
单位工程（专业）:三门县公安局浦坝港派出所功能区改造项目（安装）-派出所-安装 | [7 empty] | 第8页 共15页
序号 | 项目编码 | 项目名称 | 项目特征 | 计量 单位 | 工程量 | 综合单价 (元) | 合价 (元) | 其中(元) |  | 备注
[8 empty] | 人工费 | 机械费
61 | 030507008003 | 监控摄像设备 | 1.名 称：半球摄像机 2.安装方式：吸顶安装 200万星光级1/2.7”CMOS ICR日夜型半球型网络摄像机 最低照度: 彩色：0.002 Lux @（F1.2，AGC ON），0 Lux with IR 焦距及视场角: 2.8 mm@ F1.6，水平视场角：107.1°，垂直视场角：57°，对角线视场角：127.6° 4 mm@ F1.6，水平视场角：87.3°，垂直视场角：46.3°，对角线视场角：104.2° 6 mm@ F1.6，水平视场角：52.7°，垂直视场角：30.3°，对角线视场角：60.1° 8 mm@ F1.6，水平视场角：40.9°，垂直视场角：22.5°，对角线视场角：47.4° 调节角度: 水平：0°~360°；垂直：0°~75°；旋转：0°~360° 宽动态范围: 120 dB 视频压缩标准: 主码流：H.265/ H.264 子码流：H.265/H.264/MJPEG 第三码流：H.265/H.264 最大图像尺寸: 1920 × 1080 存储功能: NAS（NFS，SMB/CIFS均支持） 网络: 1个RJ45 10 M/100 M自适应以太网口 启动及工作温湿度: -30 ℃~60 ℃，湿度小于95%（无凝结） 供电方式: DC：12V±25%；PoE：802.3af 电源接口类型: Φ5.5 mm圆口 电流及功耗: DC：12 V，0.38 A，4.5 W Max；PoE：802.3af，36V~57V，0.15 A~0.10 A，5.5 W Max | 台 | 35
本页小计
表-07-1
分部分项工程量清单与计价表
单位工程（专业）:三门县公安局浦坝港派出所功能区改造项目（安装）-派出所-安装 | [7 empty] | 第9页 共15页
序号 | 项目编码 | 项目名称 | 项目特征 | 计量 单位 | 工程量 | 综合单价 (元) | 合价 (元) | 其中(元) |  | 备注
[8 empty] | 人工费 | 机械费
补光: 最远可达30米 重量: 裸机：360 g; 带包装：520 g 尺寸: 产品：Ø114.6 × 82.1 mm; 包装：145 × 145 × 120 mm
62 | 030507007003 | 出入口执行机构设备 | 1.名 称：单门磁力锁 最大拉力：280kg(600Lbs)静态直线拉力； 支持锁状态反馈，门磁输出； 断电开锁； 具有电锁状态指示灯； 锁体尺寸：长240*宽48.5*厚26.5(mm)； 吸板尺寸：长180*宽38*厚11(mm)； 使用环境：室内； 工作电压：12V/500mA ； 适用门型：木门、玻璃门、金属门、防火门。 | 台 | 4
本页小计
表-07-1
分部分项工程量清单与计价表
单位工程（专业）:三门县公安局浦坝港派出所功能区改造项目（安装）-派出所-安装 | [7 empty] | 第10页 共15页
序号 | 项目编码 | 项目名称 | 项目特征 | 计量 单位 | 工程量 | 综合单价 (元) | 合价 (元) | 其中(元) |  | 备注
[8 empty] | 人工费 | 机械费
63 | 030507007004 | 出入口执行机构设备 | 1.名 称：双门磁力锁 280kg*2静态直线拉力； 可自行设定12VDC或24VDC； 出厂时电压标准设置为12VDC； 内置反向电流防护装置(MOV)； 门锁状态讯号输入(NO NC COM)； LED指示灯显示门锁状态； 防残磁设计，选用防磨损材料； 铝外壳采用高强度合金材料，阳极硬化处理； 磁力锁无机械故障，完全采用电磁吸力工作； 加大电磁吸力，专业设计、双重锁体绝缘处理。 最大拉力： 280KG×2(600Lbs×2)直线拉力 输入电压： DC12V或DC24V 工作电流： 300mA*2 信号输出： 干接点输出，最大承受功率3A，上锁时NO输出，开锁时NC输出 LED显示： 红灯(开门状态) 绿灯(上锁状态) 适用门型： 木门、玻璃门、金属门、防火门 表面温度： 低于环境温度+20℃以内 适用温度： -10~+55℃(14-131F) 适用湿度： 环保锌电镀 0~90%相对湿度 外壳处理： 阳极硬化电镀处理 锁体处理： 环保锌电镀处理 吸板处理： 环保锌电镀处理 产品重量： 4.2KG | 台 | 3
64 | 030507001001 | 入侵探测设备 | 1、名 称：壁挂双鉴探测器 | 套 | 1
本页小计
表-07-1
分部分项工程量清单与计价表
单位工程（专业）:三门县公安局浦坝港派出所功能区改造项目（安装）-派出所-安装 | [7 empty] | 第11页 共15页
序号 | 项目编码 | 项目名称 | 项目特征 | 计量 单位 | 工程量 | 综合单价 (元) | 合价 (元) | 其中(元) |  | 备注
[8 empty] | 人工费 | 机械费
65 | 030507001002 | 入侵探测设备 | 1、名 称：震动探测器 | 套 | 2
66 | 030904003002 | 按钮 | 1、名 称：紧急按钮开关 | 个 | 2
大屏支架
67 | 030507014002 | 显示设备 | 1、气动前维护壁挂支架（46寸支架） | 台 | 12
给水
68 | 031001007001 | 复合管 | 1.安装部位：室内 2.介质：给水 3.材质、规格：钢塑复合管DN50 4.连接形式：螺纹连接 5.压力试验及吹、洗设计要求：含水压试验及水冲洗和消毒 | m | 17.35
69 | 031001007002 | 复合管 | 1.安装部位：室内 2.介质：给水 3.材质、规格：钢塑复合管DN25 4.连接形式：螺纹连接 5.压力试验及吹、洗设计要求：含水压试验及水冲洗和消毒 | m | 1.20
70 | 031001006001 | 塑料管 | 1.安装部位：室内 2.介质：给水 3.材质、规格：塑料给水管PPR-DN50 4.连接形式：热熔连接 5.压力试验及吹、洗设计要求：含水压试验及水冲洗和消毒 | m | 8.80
本页小计
表-07-1
分部分项工程量清单与计价表
单位工程（专业）:三门县公安局浦坝港派出所功能区改造项目（安装）-派出所-安装 | [7 empty] | 第12页 共15页
序号 | 项目编码 | 项目名称 | 项目特征 | 计量 单位 | 工程量 | 综合单价 (元) | 合价 (元) | 其中(元) |  | 备注
[8 empty] | 人工费 | 机械费
71 | 031001006002 | 塑料管 | 1.安装部位：室内 2.介质：给水 3.材质、规格：塑料给水管PPR-DN40 4.连接形式：热熔连接 5.压力试验及吹、洗设计要求：含水压试验及水冲洗和消毒 | m | 0.50
72 | 031001006003 | 塑料管 | 1.安装部位：室内 2.介质：给水 3.材质、规格：塑料给水管PPR-DN32 4.连接形式：热熔连接 5.压力试验及吹、洗设计要求：含水压试验及水冲洗和消毒 | m | 1.26
73 | 031001006004 | 塑料管 | 1.安装部位：室内 2.介质：给水 3.材质、规格：塑料给水管PPR-DN25 4.连接形式：热熔连接 5.压力试验及吹、洗设计要求：含水压试验及水冲洗和消毒 | m | 8.04
74 | 031001006005 | 塑料管 | 1.安装部位：室内 2.介质：给水 3.材质、规格：塑料给水管PPR-DN20 4.连接形式：热熔连接 5.压力试验及吹、洗设计要求：含水压试验及水冲洗和消毒 | m | 17.50
75 | 031001006006 | 塑料管 | 1.安装部位：室内 2.介质：给水 3.材质、规格：塑料给水管PPR-DN15 4.连接形式：热熔连接 5.压力试验及吹、洗设计要求：含水压试验及水冲洗和消毒 | m | 48.95
本页小计
表-07-1
分部分项工程量清单与计价表
单位工程（专业）:三门县公安局浦坝港派出所功能区改造项目（安装）-派出所-安装 | [7 empty] | 第13页 共15页
序号 | 项目编码 | 项目名称 | 项目特征 | 计量 单位 | 工程量 | 综合单价 (元) | 合价 (元) | 其中(元) |  | 备注
[8 empty] | 人工费 | 机械费
76 | 031001006007 | 塑料管 | 1.安装部位：室内 2.介质：给水 3.材质、规格：塑料给水热水管PPR-DN15 4.连接形式：热熔连接 5.压力试验及吹、洗设计要求：含水压试验及水冲洗和消毒 | m | 11.00
77 | 031003013001 | 水表 | 1.安装部位(室内外)：室内 2.型号、规格：DN50 3.连接形式：螺纹连接 4.附件配置：含水表1个，闸阀1个 | 组 | 2
78 | 031003001001 | 螺纹阀门 | 1.阀门类型：闸阀 2.规格、压力等级：DN50 3.连接形式：螺纹连接 | 个 | 2
79 | 031003001002 | 螺纹阀门 | 1.阀门类型：自动排气阀 2.规格、压力等级：DN25 3.连接形式：螺纹连接 | 个 | 2
80 | 031003001003 | 螺纹阀门 | 1.阀门类型：截止阀 2.规格、压力等级：DN50 3.连接形式：螺纹连接 | 个 | 2
81 | 031004014001 | 给、排水附(配)件 | 1.水龙头安装 公称直径（mm）15 | 个 | 11
82 | 031006012001 | 热水器、开水炉 | 1.小厨宝安装 | 台 | 11
83 | 040504001001 | 砌筑井 | 1.砖砌矩形水表井 井室净空尺寸（m）1.5×1井室~净高1(m) | 座 | 2
84 | 030413003001 | 打洞（孔） | 1.混凝土楼板钻孔 直径 （mm以内）63`砖墙及砌体墙钻孔 | 个 | 2
85 | 030413003002 | 打洞（孔） | 1.混凝土楼板钻孔 直径 （mm以内）63 | 个 | 4
本页小计
表-07-1
分部分项工程量清单与计价表
单位工程（专业）:三门县公安局浦坝港派出所功能区改造项目（安装）-派出所-安装 | [7 empty] | 第14页 共15页
序号 | 项目编码 | 项目名称 | 项目特征 | 计量 单位 | 工程量 | 综合单价 (元) | 合价 (元) | 其中(元) |  | 备注
[8 empty] | 人工费 | 机械费
排水
86 | 031001006008 | 塑料管 | 1.安装部位：室内 2.介质：排水 3.材质、规格：PVC-U排水管De110 4.连接形式：粘接 | m | 85.05
87 | 031001006009 | 塑料管 | 1.安装部位：室内 2.介质：排水 3.材质、规格：PVC-U排水管De75 4.连接形式：粘接 | m | 9.60
88 | 031001006010 | 塑料管 | 1.安装部位：室内 2.介质：排水 3.材质、规格：PVC-U排水管De50 4.连接形式：粘接 | m | 8.50
89 | 031004006001 | 大便器 | 1.蹲式大便器安装 手动开关 | 组 | 3
90 | 031004007001 | 小便器 | 1.壁挂式小便器安装 手动开关 | 组 | 3
91 | 031004008001 | 其他成品卫生器具 | 1.拖布池安装 | 组 | 1
92 | 031004014002 | 给、排水附(配)件 | 1.地漏安装 公称直径（mm以内）50 | 个 | 4
93 | 030413003003 | 打洞（孔） | 1.混凝土楼板钻孔 直径 （mm以内）63`砖墙及砌体墙钻孔 | 个 | 4
94 | 030413003004 | 打洞（孔） | 1.混凝土楼板钻孔 直径 （mm以内）132 | 个 | 11
95 | 030413003005 | 打洞（孔） | 1.混凝土楼板钻孔 直径 （mm以内）63 | 个 | 11
本页小计
表-07-1
分部分项工程量清单与计价表
单位工程（专业）:三门县公安局浦坝港派出所功能区改造项目（安装）-派出所-安装 | [7 empty] | 第15页 共15页
序号 | 项目编码 | 项目名称 | 项目特征 | 计量 单位 | 工程量 | 综合单价 (元) | 合价 (元) | 其中(元) |  | 备注
[8 empty] | 人工费 | 机械费
合 计
表-07-1

## 9_表-10-1 施工组织措施项目清单与计价表
施工组织措施项目清单与计价表
单位工程（专业）:三门县公安局浦坝港派出所功能区改造项目（安装）-派出所-安装 |  |  | 第1页 共1页
序号 | 项 目 名 称 | 计算基数 | 费率(%) | 金额(元)
1 | 安全文明施工基本费 | 人工费+机械费
2 | 提前竣工增加费 | 人工费+机械费
3 | 二次搬运费 | 人工费+机械费
4 | 冬雨季施工增加费 | 人工费+机械费
5 | 行车、行人干扰增加费(限市政) | 人工费+机械费
6 | 其他施工组织措施费 | 人工费+机械费
合 计
表-10-1

## 9_表-08-1 施工技术措施项目清单与计价表
施工技术措施项目清单与计价表
单位工程（专业）:三门县公安局浦坝港派出所功能区改造项目（安装）-派出所-安装 | [7 empty] | 第1页 共1页
序号 | 项目编码 | 项目名称 | 项目特征 | 计量 单位 | 工程量 | 综合单价 (元) | 合价 (元) | 其中(元) |  | 备注
[8 empty] | 人工费 | 机械费
[请输入分部名称]
1 | 031301017002 | 脚手架搭拆 | 1.脚手架搭拆费第四册 2.脚手架搭拆费第五册 3.脚手架搭拆费第十册 | 项 | 1
本页小计
合 计
表-08-1

## 10_表-07-1 分部分项工程量清单表与计价表
分部分项工程量清单与计价表
单位工程（专业）:三门县公安局浦坝港派出所功能区改造项目（安装）-空调-安装 | [7 empty] | 第1页 共1页
序号 | 项目编码 | 项目名称 | 项目特征 | 计量 单位 | 工程量 | 综合单价 (元) | 合价 (元) | 其中(元) |  | 备注
[8 empty] | 人工费 | 机械费
空调拆安
1 | 030701003001 | 空调器 | 1、挂式空调（仅拆除安装） | 台 | 28
2 | 030701003002 | 空调器 | 1、立式空调（仅拆除安装） | 台 | 14
综合指挥区域
3 | 030701003003 | 空调器 | 1.名 称：卡机空调 2.型 号：KFR-125 3.规 格：5P；制冷量37.5；性能12.5kw 4.安装形式：吊式 | 台 | 3
办案区
4 | 030701003004 | 空调器 | 1.名 称：卡机空调 2.型 号：KFR-51 3.规 格：2P；制冷量25.5；性能5.1kw 4.安装形式：吊式 | 台 | 5
5 | 030701003005 | 空调器 | 1.名 称：卡机空调 2.型 号：KFR-125 3.规 格：5P；制冷量37.5；性能12.5kw 4.安装形式：吊式 | 台 | 1
本页小计
合 计
表-07-1

## 10_表-10-1 施工组织措施项目清单与计价表
施工组织措施项目清单与计价表
单位工程（专业）:三门县公安局浦坝港派出所功能区改造项目（安装）-空调-安装 |  |  | 第1页 共1页
序号 | 项 目 名 称 | 计算基数 | 费率(%) | 金额(元)
1 | 安全文明施工基本费 | 人工费+机械费
2 | 提前竣工增加费 | 人工费+机械费
3 | 二次搬运费 | 人工费+机械费
4 | 冬雨季施工增加费 | 人工费+机械费
5 | 行车、行人干扰增加费(限市政) | 人工费+机械费
6 | 其他施工组织措施费 | 人工费+机械费
合 计
表-10-1

## 10_表-08-1 施工技术措施项目清单与计价表
施工技术措施项目清单与计价表
单位工程（专业）:三门县公安局浦坝港派出所功能区改造项目（安装）-空调-安装 | [7 empty] | 第1页 共1页
序号 | 项目编码 | 项目名称 | 项目特征 | 计量 单位 | 工程量 | 综合单价 (元) | 合价 (元) | 其中(元) |  | 备注
[8 empty] | 人工费 | 机械费
[请输入分部名称]
1 | 031301017003 | 脚手架搭拆 | 1.脚手架搭拆费第七册 | 项 | 1
本页小计
合 计
表-08-1

## 11_表-07-1 分部分项工程量清单表与计价表
分部分项工程量清单与计价表
单位工程（专业）:三门县公安局浦坝港派出所功能区改造项目（室外附属）-加建走廊 | [7 empty] | 第1页 共4页
序号 | 项目编码 | 项目名称 | 项目特征 | 计量 单位 | 工程量 | 综合单价 (元) | 合价 (元) | 其中(元) |  | 备注
[8 empty] | 人工费 | 机械费
A 土石方工程
1 | 010101004003 | 挖基坑土方 | 1.土壤类别：三类土 2.挖土深度：2M 内 | m3 | 30.55
2 | 010103001001 | 回填方 | 1.人工就地回填土 夯实 | m3 | 30.55
3 | 010101004004 | 挖基坑土方 | 1.土壤类别：三类土 2.挖土深度：2M 内 | m3 | 15.05
4 | 010103002001 | 余方弃置 | 1.自卸汽车运土 ~运距由投标人自行考虑 | m3 | 15.05
B 地基处理与边坡支护工程
5 | 010202003001 | 圆木桩 | 1.桩长：6米 2.材质：松木桩 3.小头口径：120mm | 根 | 42
E 混凝土及钢筋混凝土工程
混凝土
6 | 010404001001 | 垫层 | 1.碎石垫层 干铺 | m3 | 4.05
7 | 010501001003 | 垫层 | 1.现浇混凝土 基础 垫层^非泵送商品砼C15 | m3 | 2.37
8 | 010501003001 | 独立基础 | 1.现浇混凝土 基础 混凝土^泵送商品砼C30 | m3 | 7.08
9 | 010502001001 | 矩形柱 | 1.现浇混凝土 矩形柱、异形柱、圆形柱浇捣^泵送商品砼C30 | m3 | 6.08
10 | 010503001001 | 基础梁 | 1.现浇混凝土 基础梁^泵送商品砼C30 | m3 | 1.26
本页小计
表-07-1
分部分项工程量清单与计价表
单位工程（专业）:三门县公安局浦坝港派出所功能区改造项目（室外附属）-加建走廊 | [7 empty] | 第2页 共4页
序号 | 项目编码 | 项目名称 | 项目特征 | 计量 单位 | 工程量 | 综合单价 (元) | 合价 (元) | 其中(元) |  | 备注
[8 empty] | 人工费 | 机械费
11 | 010503002001 | 矩形梁 | 1.现浇混凝土 矩形梁、异形梁、弧形梁^泵送商品砼C30 | m3 | 5.39
12 | 010505003002 | 平板 | 1.现浇混凝土 平板^泵送商品砼C30 | m3 | 2.46
13 | 010505007001 | 天沟(檐沟）、挑檐板 | 1.现浇混凝土 檐沟、挑檐^泵送商品砼C30 | m3 | 0.31
14 | 010506001001 | 直形楼梯 | 1.现浇混凝土 楼梯 直形^泵送商品砼C30 | m2 | 2.45
钢筋
15 | 010515001003 | 现浇构件钢筋 | 1.箍筋 圆钢 HPB300 直径（mm以内）10 | t | 0.031
16 | 010515001004 | 现浇构件钢筋 | 1.箍筋 带肋钢筋 HRB400以内 直径（mm以内）10 | t | 0.396
17 | 010515001005 | 现浇构件钢筋 | 1.现浇构件带肋钢筋 HRB400以内 直径（mm以内）10 | t | 0.560
18 | 010515001006 | 现浇构件钢筋 | 1.现浇构件带肋钢筋 HRB400以内 直径（mm以内）18 | t | 0.858
19 | 010515001007 | 现浇构件钢筋 | 1.现浇构件带肋钢筋 HRB400以内 直径（mm以内）25 | t | 1.058
20 | Z010515011001 | 钢筋连接 | 1.电渣压力焊接 直径（mm以内）32 | 个 | 64
21 | 010516002001 | 预埋铁件 | 1.预埋铁件 25kg/块以内 | t | 0.003
H 门窗工程
22 | 010807001003 | 金属（塑钢、断桥）窗 | 1.窗代号及洞口尺寸：组合玻璃窗 2.框、扇材质：1.4mm铝合金 3.玻璃品种、厚度：8mm钢化玻璃 | m2 | 46.80
本页小计
表-07-1
分部分项工程量清单与计价表
单位工程（专业）:三门县公安局浦坝港派出所功能区改造项目（室外附属）-加建走廊 | [7 empty] | 第3页 共4页
序号 | 项目编码 | 项目名称 | 项目特征 | 计量 单位 | 工程量 | 综合单价 (元) | 合价 (元) | 其中(元) |  | 备注
[8 empty] | 人工费 | 机械费
J 屋面及防水工程
23 | 011101001008 | 水泥砂浆楼地面 | 1.砂浆找平层^水泥砂浆 1:3~厚20mm | m2 | 11.96
24 | 010902001001 | 屋面卷材防水 | 1.平面改性沥青卷材 热熔法~一层，上翻300mm | m2 | 16.90
25 | 010903004001 | 墙面变形缝 | 1.墙面不锈钢板盖缝 | m | 16.72
26 | 010904004001 | 楼（地）面变形缝 | 1.地面不锈钢板盖缝 | m | 13.44
27 | 010902008001 | 屋面变形缝 | 1.屋面不锈钢板盖缝 | m | 4.48
L 楼地面装饰工程
28 | 011102003009 | 块料楼地面 | 1.结合层厚度、砂浆配合比：30厚干硬性水泥砂浆1:3 2.面层材料品种、规格：防滑地砖，800*800 | m2 | 10.88
29 | 011106001001 | 石材楼梯面层 | 1.粘结层厚度、材料种类：厚30mm干硬性水泥砂浆1：3 2.面层材料：厚20mm山东白麻花岗岩板 3.防滑槽：开槽二条防滑槽 | m2 | 2.45
30 | 011503001002 | 金属扶手、栏杆、栏板 | 1.扶手材料种类、规格：不锈钢管 φ50 2.栏杆材料种类、规格：不锈钢管 φ30@140 3.高度：1000mm | m | 12.00
M 墙、柱面装饰与隔断、幕墙工程
31 | 011201001009 | 墙面一般抹灰 | 1.内墙砂浆抹灰 14+6mm厚^水泥砂浆 1:3 | m2 | 42.85
本页小计
表-07-1
分部分项工程量清单与计价表
单位工程（专业）:三门县公安局浦坝港派出所功能区改造项目（室外附属）-加建走廊 | [7 empty] | 第4页 共4页
序号 | 项目编码 | 项目名称 | 项目特征 | 计量 单位 | 工程量 | 综合单价 (元) | 合价 (元) | 其中(元) |  | 备注
[8 empty] | 人工费 | 机械费
32 | 011201001010 | 墙面一般抹灰 | 1.外墙砂浆抹灰 14+6mm厚^水泥砂浆 1:3 | m2 | 14.28
P 油漆、涂料、裱糊工程
33 | 011407001010 | 墙面喷刷涂料 | 1.混凝土面批刮腻子（满刮两遍） | m2 | 57.13
34 | 011407001011 | 墙面喷刷涂料 | 1.墙、柱面刷乳胶漆 ~二遍 | m2 | 42.85
35 | 011407001012 | 墙面喷刷涂料 | 1.外墙涂料 弹性涂料 | m2 | 14.28
36 | 011407002013 | 天棚喷刷涂料 | 1.混凝土面批刮腻子（满刮两遍） | m2 | 24.48
37 | 011407002014 | 天棚喷刷涂料 | 1.天棚面刷乳胶漆 ~二遍 | m2 | 24.48
R 拆除工程
38 | 011609001001 | 栏杆、栏板拆除 | 1.混凝土栏板拆除 | m | 2.00
本页小计
合 计
表-07-1

## 11_表-08-1 施工技术措施项目清单与计价表
施工技术措施项目清单与计价表
单位工程（专业）:三门县公安局浦坝港派出所功能区改造项目（室外附属）-加建走廊 | [7 empty] | 第1页 共1页
序号 | 项目编码 | 项目名称 | 项目特征 | 计量 单位 | 工程量 | 综合单价 (元) | 合价 (元) | 其中(元) |  | 备注
[8 empty] | 人工费 | 机械费
S.1脚手架工程（编码：011701)
1 | 011701001001 | 综合脚手架 | 1.混凝土结构综合脚手架 檐高7m以内 ~层高6m以内 | m2 | 30.26
S.2混凝土模板及支架（撑）（编码：011702）
2 | 011702001003 | 基础 | 1.现浇混凝土模板 基础垫层模板 | m2 | 3.80
3 | 011702001004 | 基础 | 1.现浇混凝土 独立基础 复合木模 | m2 | 6.10
4 | 011702002001 | 矩形柱 | 1.现浇混凝土 矩形柱 复合木模~支模高度3.6m以内 | m2 | 57.13
5 | 011702005001 | 基础梁 | 1.现浇混凝土 基础梁 复合木模 | m2 | 8.41
6 | 011702006001 | 矩形梁 | 1.现浇混凝土 矩形梁 复合木模~支模高度3.6m以内 | m2 | 47.03
7 | 011702016002 | 平板 | 1.现浇混凝土 板 复合木模~支模高度3.6m | m2 | 20.48
8 | 011702022001 | 天沟、檐沟 | 1.现浇混凝土天沟、挑檐模板 | m2 | 4.31
9 | 011702024001 | 楼梯 | 1.现浇混凝土直形楼梯 复合木模 | m2 | 2.45
S.3垂直运输（编码：011703)
10 | 011703001004 | 垂直运输 | 1.混凝土结构建筑物垂直运输 檐高20m内 | m2 | 30.26
本页小计
合 计
表-08-1

## 11_表-10-1 施工组织措施项目清单与计价表
施工组织措施项目清单与计价表
单位工程（专业）:三门县公安局浦坝港派出所功能区改造项目（室外附属）-加建走廊 |  |  | 第1页 共1页
序号 | 项 目 名 称 | 计算基数 | 费率(%) | 金额(元)
1 | 安全文明施工基本费 | 人工费+机械费
2 | 提前竣工增加费 | 人工费+机械费
3 | 二次搬运费 | 人工费+机械费
4 | 冬雨季施工增加费 | 人工费+机械费
5 | 行车、行人干扰增加费(限市政) | 人工费+机械费
6 | 其他施工组织措施费 | 人工费+机械费
合 计
表-10-1

## 12_表-07-1 分部分项工程量清单表与计价表
分部分项工程量清单与计价表
单位工程（专业）:三门县公安局浦坝港派出所功能区改造项目（室外附属）-市政 | [7 empty] | 第1页 共3页
序号 | 项目编码 | 项目名称 | 项目特征 | 计量 单位 | 工程量 | 综合单价 (元) | 合价 (元) | 其中(元) |  | 备注
[8 empty] | 人工费 | 机械费
道路
1 | 041001004001 | 铣刨路面 | 1、铣刨原路面结构3cm厚 | m2 | 2251.44
2 | 040103002001 | 余方弃置 | 1、余方弃置，运距自行考虑 | m3 | 67.54
3 | 040203003001 | 透层、粘层 | 1、乳化沥青透层油(PC-2) | m2 | 2251.44
4 | 040203004001 | 封层 | 1、1cm 改性(SBS)乳化沥青稀浆封层 ES-3 | m2 | 2251.44
5 | 040201021001 | 土工合成材料 | 1、土工格栅 :GGA5050玻纤 | m2 | 2251.44
6 | 040203006001 | 沥青混凝土 | 1、6cm厚粗粒式沥青砼(AC-25C) | m2 | 2251.44
7 | 040203006002 | 沥青混凝土 | 1、4cm厚中粒式沥青砼(AC-16C) | m2 | 2251.44
8 | 040205006001 | 标线 | 1、热熔100宽车位线油漆 | m2 | 43.70
9 | 040205017001 | 防撞筒（墩） | 1、橡胶挡车器500*100 | 个 | 52
10 | 040204004001 | 安砌侧（平、缘）石 | 1、20cm厚C20素砼 2、3cm厚1:3水泥砂浆 3、300*150*1000大理石侧石 | m | 52.79
篮球场
11 | 041001004002 | 铣刨路面 | 1、铣刨原路面结构3cm厚 | m2 | 477.51
12 | 040201021002 | 土工合成材料 | 1、土工格栅 :GGA5050玻纤 | m2 | 477.51
13 | 040203006003 | 沥青混凝土 | 1、5cm厚中粒式沥青砼(AC-16C) | m2 | 477.51
14 | 040203003002 | 透层、粘层 | 1、乳化沥青粘层油(快裂PC-3) | m2 | 477.51
本页小计
表-07-1
分部分项工程量清单与计价表
单位工程（专业）:三门县公安局浦坝港派出所功能区改造项目（室外附属）-市政 | [7 empty] | 第2页 共3页
序号 | 项目编码 | 项目名称 | 项目特征 | 计量 单位 | 工程量 | 综合单价 (元) | 合价 (元) | 其中(元) |  | 备注
[8 empty] | 人工费 | 机械费
15 | 040203006004 | 沥青混凝土 | 1、3cm厚细粒式沥青砼 | m2 | 477.51
16 | 040203009001 | 弹性面层 | 1、5mm硅PU | m2 | 519.00
花岗岩铺装
17 | 040202001001 | 路床（槽）整形 | 1、打毛，整平 | m2 | 17.70
18 | 040203007001 | 水泥混凝土 | 1、100厚C20混凝土 | m2 | 17.70
19 | 040204002001 | 人行道块料铺设 | 1、30厚1:3水泥砂浆,中国灰荔枝面500*300*50 | m2 | 17.70
排水
20 | 041001001001 | 拆除路面 | 1、16cm砼路面拆除，含切割 | m2 | 210.80
21 | 040103002002 | 余方弃置 | 1、路面拆除料弃置，运距自行考虑 | m3 | 33.73
22 | 040101002001 | 挖沟槽土方 | 1、土方类别及挖土深度根据现场自行确定 | m3 | 357.00
23 | 040103002003 | 余方弃置 | 1、沟槽余方弃置，运距自行考虑 | m3 | 145.42
24 | 040103001001 | 回填方 | 1、原土回填 | m3 | 183.98
25 | 040103001002 | 回填方 | 1、石粉回填至管顶20cm | m3 | 87.84
26 | 040501004001 | 塑料管 | 1、5cm石粉垫层 2、DN300 HDPE管 8级，O型橡胶圈连接 3、闭水试验 | m | 207.00
27 | 040504001002 | 砌筑井 | 1、雨水井(参图集06MS201-3第九页) | 座 | 12
本页小计
表-07-1
分部分项工程量清单与计价表
单位工程（专业）:三门县公安局浦坝港派出所功能区改造项目（室外附属）-市政 | [7 empty] | 第3页 共3页
序号 | 项目编码 | 项目名称 | 项目特征 | 计量 单位 | 工程量 | 综合单价 (元) | 合价 (元) | 其中(元) |  | 备注
[8 empty] | 人工费 | 机械费
28 | 040201022001 | 排水沟、截水沟 | 1.100m厚碎石垫层 2.200mm厚C20混凝土垫层 3.C20混凝土沟壁 4、60mmC30混凝土盖板 | m | 88.20
本页小计
合 计
表-07-1

## 12_表-10-1 施工组织措施项目清单与计价表
施工组织措施项目清单与计价表
单位工程（专业）:三门县公安局浦坝港派出所功能区改造项目（室外附属）-市政 |  |  | 第1页 共1页
序号 | 项 目 名 称 | 计算基数 | 费率(%) | 金额(元)
1 | 安全文明施工基本费 | 人工费+机械费
2 | 提前竣工增加费 | 人工费+机械费
3 | 二次搬运费 | 人工费+机械费
4 | 冬雨季施工增加费 | 人工费+机械费
5 | 行车、行人干扰增加费(限市政) | 人工费+机械费
6 | 其他施工组织措施费 | 人工费+机械费
合 计
表-10-1

## 12_表-08-1 施工技术措施项目清单与计价表
施工技术措施项目清单与计价表
单位工程（专业）:三门县公安局浦坝港派出所功能区改造项目（室外附属）-市政 | [7 empty] | 第1页 共1页
序号 | 项目编码 | 项目名称 | 项目特征 | 计量 单位 | 工程量 | 综合单价 (元) | 合价 (元) | 其中(元) |  | 备注
[8 empty] | 人工费 | 机械费
[请输入分部名称,电子评标勿删]
1 | 041106001001 | 大型机械设备进出场及安拆 | 根据施工组织自行考虑 | 项 | 1
本页小计
合 计
表-08-1

## 13_表-07-1 分部分项工程量清单表与计价表
分部分项工程量清单与计价表
单位工程（专业）:三门县公安局浦坝港派出所功能区改造项目（室外附属）-景观 | [7 empty] | 第1页 共5页
序号 | 项目编码 | 项目名称 | 项目特征 | 计量 单位 | 工程量 | 综合单价 (元) | 合价 (元) | 其中(元) |  | 备注
[8 empty] | 人工费 | 机械费
鹅卵石汀步
1 | 050201001001 | 园路 | 1、素土夯实 2、200厚C20混凝土 3、30厚1:3水泥砂浆 4、芝麻白大理石30厚(压边) | m2 | 35.85
2 | 050201001002 | 园路 | 1、素土夯实 2、200厚C20混凝土 3、30厚1:3水泥砂浆 4、鹅卵石立铺Φ6-8 | m2 | 71.69
亲水木平台
3 | 010501003002 | 独立基础 | 1、C30砼基础，含模板 | m3 | 0.45
4 | 010502001002 | 矩形柱 | 1、C30砼柱，含模板 | m3 | 0.24
5 | 010503001002 | 基础梁 | 1、C30砼基础梁，含模板 | m3 | 0.70
6 | 010516002002 | 预埋铁件 | 1、金属预埋件，金属U型槽（Φ6螺栓锚固） | t | 0.370
7 | 020502002001 | 矩形梁 | 1、120*200防腐木梁 | m3 | 0.30
8 | 050201015001 | 栈道 | 1、Φ6沉底螺栓，120*60*1800防腐木 | m2 | 11.34
9 | 040901001001 | 现浇构件钢筋 | 1、HPB400 | t | 0.139
座凳、树池
10 | 050305007001 | 坐凳1 | 1、混凝土板座凳，白色面层，含模板，钢筋 | 个 | 1
本页小计
表-07-1
分部分项工程量清单与计价表
单位工程（专业）:三门县公安局浦坝港派出所功能区改造项目（室外附属）-景观 | [7 empty] | 第2页 共5页
序号 | 项目编码 | 项目名称 | 项目特征 | 计量 单位 | 工程量 | 综合单价 (元) | 合价 (元) | 其中(元) |  | 备注
[8 empty] | 人工费 | 机械费
11 | 050305007002 | 坐凳2 | 1、混凝土板座凳，白色面层，含模板，钢筋 | 个 | 1
12 | 050307016001 | 树池 | 1、素土夯实 2、100mm厚C20混凝土 3、浆砌鹅卵石(Φ6-10)，30mm1:3水泥砂浆 4、芝麻黑火烧面50厚 | 座 | 1
13 | 050201001003 | 园路（石桌地面） | 1、素土夯实 2、100厚C20混凝土 3、30厚1:3水泥砂浆 4、中国灰荔枝面30厚碎花拼 | m2 | 12.56
假山
14 | 050301002001 | 堆砌石假山 | 1、石头架山 | t | 60.653
15 | 010501001004 | 垫层 | 1、150mm厚碎石垫层 | m3 | 3.24
16 | 040601006001 | 现浇混凝土池底 | 1、100mm厚C30钢筋混凝土,含模板 | m3 | 2.16
17 | 040601007001 | 现浇混凝土池壁(隔墙） | 1、240mm厚C30钢筋混凝土,含模板 | m3 | 2.17
18 | 011204003004 | 块料墙面 | 1、25厚1:3水泥砂浆,斩假石 | m2 | 13.34
19 | 040601027001 | 刚性防水 | 1、25厚1:2水泥砂浆加3%防水剂粉刷 | m2 | 16.20
20 | 011102001001 | 石材楼地面 | 1、25厚1:3水泥砂浆，斩假石 | m2 | 5.41
21 | 010501003003 | 独立基础 | 1、C30混凝土基础,含模板 | m3 | 0.20
22 | 010502001003 | 矩形柱 | 1、C30砼柱,含模板 | m3 | 0.36
本页小计
表-07-1
分部分项工程量清单与计价表
单位工程（专业）:三门县公安局浦坝港派出所功能区改造项目（室外附属）-景观 | [7 empty] | 第3页 共5页
序号 | 项目编码 | 项目名称 | 项目特征 | 计量 单位 | 工程量 | 综合单价 (元) | 合价 (元) | 其中(元) |  | 备注
[8 empty] | 人工费 | 机械费
23 | 010503002002 | 矩形梁 | 1、C30砼梁,含模板 | m3 | 0.22
24 | 040202010001 | 卵石 | 1、150mm厚Φ60-80鹅卵石散铺 | t | 6.912
25 | 050305010001 | 座椅 | 1、50x50方管刷黑漆，20厚400x60木板条油清漆坐凳，40x40方管刷黑漆，60X60方管刷木纹漆 | m | 2.25
26 | 040601030001 | 井、池渗漏试验 | 1、井、池渗漏试验 | m3 | 6.48
27 | 040901001002 | 现浇构件钢筋 | 1、HPB400 | t | 0.409
原水塘改造
28 | 040504002001 | 泵坑 | 1、素土夯实(密实度>90%) 2、150mm厚碎石垫层 3、100mm厚C15砼垫层 4、150mm厚C20钢筋混凝土Φ10@200双向 5、25厚1:2.5聚合物水泥沙浆，成品不锈钢盖板 | 座 | 3
29 | 040303001001 | 混凝土垫层 | 1、100mm厚C15砼垫层,含模板 | m3 | 4.70
30 | 040601006002 | 现浇混凝土池底 | 2、150mm厚C30钢筋混凝土,含模板 | m3 | 9.40
31 | 040601007002 | 现浇混凝土池壁(隔墙） | 3、240mm厚C30钢筋混凝土,含模板 | m3 | 9.91
32 | 011204003005 | 块料墙面 | 4、25厚1:3水泥砂浆,面贴彩色瓷砖200*200*30 | m2 | 39.85
33 | 040202010002 | 卵石 | 5、150mm厚Φ60-80鹅卵石散铺 | m2 | 40.40
34 | 040901001003 | 现浇构件钢筋 | 1、HPB400 | t | 1.545
本页小计
表-07-1
分部分项工程量清单与计价表
单位工程（专业）:三门县公安局浦坝港派出所功能区改造项目（室外附属）-景观 | [7 empty] | 第4页 共5页
序号 | 项目编码 | 项目名称 | 项目特征 | 计量 单位 | 工程量 | 综合单价 (元) | 合价 (元) | 其中(元) |  | 备注
[8 empty] | 人工费 | 机械费
35 | 040601030002 | 井、池渗漏试验 | 1、井、池渗漏试验 | m3 | 60.60
新建水塘
36 | 040101002002 | 挖沟槽土方 | 1、土方类别及挖土深度根据现场自行确定 | m3 | 44.88
37 | 040103002004 | 余方弃置 | 1、沟槽余方弃置，运距自行考虑 | m3 | 23.85
38 | 040103001003 | 回填方 | 1、原土回填 | m3 | 18.29
39 | 040303001002 | 混凝土垫层 | 1、100mm厚C15砼垫层,含模板 | m3 | 3.13
40 | 040601006003 | 现浇混凝土池底 | 1、150mm厚C30钢筋混凝土,含模板 | m3 | 4.70
41 | 010401003004 | 实心砖墙 | 1、实心砖墙 | m3 | 9.91
42 | 011204003006 | 块料墙面 | 1、25厚1:3水泥砂浆 2、芝麻白大理石火烧面30厚 | m2 | 13.68
43 | 040202010003 | 卵石 | 1、150mm厚Φ60-80鹅卵石散铺 | m2 | 24.11
44 | 011102001002 | 石材楼地面 | 1、25厚1:3水泥砂浆 2、芝麻白大理石火烧面30厚 | m2 | 15.12
45 | 040901001004 | 现浇构件钢筋 | 1、HPB400 | t | 0.376
46 | 040601030003 | 井、池渗漏试验 | 1、井、池渗漏试验 | m3 | 14.46
其他
47 | 050307019001 | 其他景观小摆设 | 1、党建文件建设（广告公司二次设计） | 项 | 1
48 | 050307019002 | 其他景观小摆设 | 1、悬挂秋千定购 | 项 | 1
本页小计
表-07-1
分部分项工程量清单与计价表
单位工程（专业）:三门县公安局浦坝港派出所功能区改造项目（室外附属）-景观 | [7 empty] | 第5页 共5页
序号 | 项目编码 | 项目名称 | 项目特征 | 计量 单位 | 工程量 | 综合单价 (元) | 合价 (元) | 其中(元) |  | 备注
[8 empty] | 人工费 | 机械费
合 计
表-07-1

## 13_表-10-1 施工组织措施项目清单与计价表
施工组织措施项目清单与计价表
单位工程（专业）:三门县公安局浦坝港派出所功能区改造项目（室外附属）-景观 |  |  | 第1页 共1页
序号 | 项 目 名 称 | 计算基数 | 费率(%) | 金额(元)
1 | 安全文明施工基本费 | 人工费+机械费
2 | 提前竣工增加费 | 人工费+机械费
3 | 二次搬运费 | 人工费+机械费
4 | 冬雨季施工增加费 | 人工费+机械费
5 | 行车、行人干扰增加费(限市政) | 人工费+机械费
6 | 其他施工组织措施费 | 人工费+机械费
合 计
表-10-1

## 13_表-08-1 施工技术措施项目清单与计价表
施工技术措施项目清单与计价表
单位工程（专业）:三门县公安局浦坝港派出所功能区改造项目（室外附属）-景观 | [7 empty] | 第1页 共1页
序号 | 项目编码 | 项目名称 | 项目特征 | 计量 单位 | 工程量 | 综合单价 (元) | 合价 (元) | 其中(元) |  | 备注
[8 empty] | 人工费 | 机械费
[请输入分部名称,电子评标勿删]
本页小计
合 计
表-08-1

## 14_表-07-1 分部分项工程量清单表与计价表
分部分项工程量清单与计价表
单位工程（专业）:三门县公安局浦坝港派出所功能区改造项目（室外附属）-园林 | [7 empty] | 第1页 共2页
序号 | 项目编码 | 项目名称 | 项目特征 | 计量 单位 | 工程量 | 综合单价 (元) | 合价 (元) | 其中(元) |  | 备注
[8 empty] | 人工费 | 机械费
[请输入分部名称]
1 | 050102001001 | 栽植乔木 | 1、桂花,H300-350 P250-300,原有移种 2、养护期1年 | 株 | 5
2 | 050102001002 | 栽植乔木 | 1、红 枫,d6.1-7 H180+ P180+,全冠,枝叶丰满,树形优美 2、养护期1年 | 株 | 4
3 | 050102001003 | 栽植乔木 | 1、日本早樱,d13-15 H350+ P320+,全冠,枝叶丰满,树形优美 2、养护期1年 | 株 | 2
4 | 050102001004 | 栽植乔木 | 1、紫玉兰,d7.1-8 P200-250 H300-350,全冠,枝叶丰满,树形优美 2、养护期1年 | 株 | 4
5 | 050102001005 | 栽植乔木 | 1、银杏,Φ15,全冠,枝叶丰满,树形优美 2、养护期1年 | 株 | 5
6 | 050102001006 | 栽植乔木 | 1、腊梅,H250-300 P200+,全冠,枝叶丰满,树形优美 2、养护期1年 | 株 | 2
7 | 050102002001 | 栽植灌木 | 1、红叶石楠球,H150+ P150+,球形饱满,不脱脚 2、养护期1年 | 株 | 2
本页小计
表-07-1
分部分项工程量清单与计价表
单位工程（专业）:三门县公安局浦坝港派出所功能区改造项目（室外附属）-园林 | [7 empty] | 第2页 共2页
序号 | 项目编码 | 项目名称 | 项目特征 | 计量 单位 | 工程量 | 综合单价 (元) | 合价 (元) | 其中(元) |  | 备注
[8 empty] | 人工费 | 机械费
8 | 050102002002 | 栽植灌木 | 1、茶花,H200-250 P180-200,球形饱满,不脱脚 2、养护期1年 | 株 | 3
9 | 050102002003 | 栽植灌木 | 1、海桐球,H150+ P180+,球形饱满,不脱脚 2、养护期1年 | 株 | 4
10 | 050102012001 | 铺种草皮 | 1、草坪,满铺 2、养护期1年 | m2 | 640.00
11 | 050101009001 | 种植土回（换）填 | 1、外购种植土回填，厚度30cm | m3 | 192.00
12 | 050101010001 | 整理绿化用地 | 1、整理绿化用地 | m2 | 640.00
本页小计
合 计
表-07-1

## 14_表-10-1 施工组织措施项目清单与计价表
施工组织措施项目清单与计价表
单位工程（专业）:三门县公安局浦坝港派出所功能区改造项目（室外附属）-园林 |  |  | 第1页 共1页
序号 | 项 目 名 称 | 计算基数 | 费率(%) | 金额(元)
1 | 安全文明施工基本费 | 人工费+机械费
2 | 提前竣工增加费 | 人工费+机械费
3 | 二次搬运费 | 人工费+机械费
4 | 冬雨季施工增加费 | 人工费+机械费
5 | 行车、行人干扰增加费(限市政) | 人工费+机械费
6 | 其他施工组织措施费 | 人工费+机械费
合 计
表-10-1

## 14_表-08-1 施工技术措施项目清单与计价表
施工技术措施项目清单与计价表
单位工程（专业）:三门县公安局浦坝港派出所功能区改造项目（室外附属）-园林 | [7 empty] | 第1页 共1页
序号 | 项目编码 | 项目名称 | 项目特征 | 计量 单位 | 工程量 | 综合单价 (元) | 合价 (元) | 其中(元) |  | 备注
[8 empty] | 人工费 | 机械费
[请输入分部名称,电子评标勿删]
1 | 050403001001 | 树木支撑架 | 树木支撑架 | 株 | 22
2 | 050403002001 | 草绳绕树干 | 草绳绕树干 | 株 | 22
本页小计
合 计
表-08-1

## 15_表-07-1 分部分项工程量清单表与计价表
分部分项工程量清单与计价表
单位工程（专业）:三门县公安局浦坝港派出所功能区改造项目（室外附属）-安装 | [7 empty] | 第1页 共2页
序号 | 项目编码 | 项目名称 | 项目特征 | 计量 单位 | 工程量 | 综合单价 (元) | 合价 (元) | 其中(元) |  | 备注
[8 empty] | 人工费 | 机械费
球场照明
1 | 040801009001 | 悬挂嵌入式配电箱 | 照明配电箱，详见系统图 | 台 | 1
2 | 040804001001 | 配管 | 镀锌钢管SC50 | m | 30.00
3 | 040804001002 | 配管 | 塑料管PE32 | m | 87.90
4 | 040803001001 | 电缆 | 电力电缆YJV-0.6/1KV-5x6 | m | 30.00
5 | 040803001002 | 电缆 | 电力电缆YJV-0.6/1KV-3x4 | m | 96.90
6 | 040805001001 | 常规照明灯 | 球场灯(灯具甲方提供） | 套 | 6
7 | 040806001001 | 接地极 | L50x50x5热镀锌角钢 | 根 | 6
8 | 040806002001 | 接地母线 | 镀锌扁钢-40x4, | m | 6.00
9 | 040807002001 | 供电系统调试 | 1kV以下三相交流供电综合 | 系统 | 1
10 | 040807003001 | 接地装置调试 | 路灯柱接地测试一柱、一独立接地、一测 | 系统 | 6
11 | 040101001001 | 挖一般土方 | 土方类别，挖土深度根据现场实际情况综合考虑 | m3 | 36.80
12 | 040103001004 | 回填方 | 利用方回填 | m3 | 36.80
喷泉
13 | 030404017011 | 配电箱 | 配电箱 | 台 | 1
14 | 050306001001 | 喷泉管道 | 镀锌钢管DN80主管路 | m | 25.80
本页小计
表-07-1
分部分项工程量清单与计价表
单位工程（专业）:三门县公安局浦坝港派出所功能区改造项目（室外附属）-安装 | [7 empty] | 第2页 共2页
序号 | 项目编码 | 项目名称 | 项目特征 | 计量 单位 | 工程量 | 综合单价 (元) | 合价 (元) | 其中(元) |  | 备注
[8 empty] | 人工费 | 机械费
15 | 050306001002 | 喷泉管道 | 镀锌钢管DN50管 | m | 3.00
16 | 050306001003 | 喷泉管道 | 镀锌钢管DN20管 | m | 9.90
17 | 050306002001 | 喷泉电缆 | 电力电缆YJV-3*4.0 | m | 37.77
18 | 030408003001 | 电缆保护管 | PE63保护管 | m | 12.00
19 | 050306003001 | 水下艺术装饰灯具 | 水下灯，LED 6W | 套 | 33
20 | 050306005001 | 喷泉设备 | 喷头，DN20-8 | 台 | 33
21 | 050306005002 | 喷泉设备 | 铜闸阀，DN20 | 台 | 33
22 | 050306005003 | 喷泉设备 | 铜球阀，DN50 | 台 | 33
23 | 030109011001 | 潜水泵 | 潜水泵，QX25-9-1.1，支架 | 台 | 3
假山电气设备
24 | 03B001 | 假山电气设备 | 假山电气设备 | 套 | 1
本页小计
合 计
表-07-1

## 15_表-10-1 施工组织措施项目清单与计价表
施工组织措施项目清单与计价表
单位工程（专业）:三门县公安局浦坝港派出所功能区改造项目（室外附属）-安装 |  |  | 第1页 共1页
序号 | 项 目 名 称 | 计算基数 | 费率(%) | 金额(元)
1 | 安全文明施工基本费 | 人工费+机械费
2 | 提前竣工增加费 | 人工费+机械费
3 | 二次搬运费 | 人工费+机械费
4 | 冬雨季施工增加费 | 人工费+机械费
5 | 行车、行人干扰增加费(限市政) | 人工费+机械费
6 | 其他施工组织措施费 | 人工费+机械费
合 计
表-10-1

## 15_表-08-1 施工技术措施项目清单与计价表
施工技术措施项目清单与计价表
单位工程（专业）:三门县公安局浦坝港派出所功能区改造项目（室外附属）-安装 | [7 empty] | 第1页 共1页
序号 | 项目编码 | 项目名称 | 项目特征 | 计量 单位 | 工程量 | 综合单价 (元) | 合价 (元) | 其中(元) |  | 备注
[8 empty] | 人工费 | 机械费
[请输入分部名称,电子评标勿删]
本页小计
合 计
表-08-1