## 2019年中分所耗材需求一览表
附件一
浙江省环境监测中心分析测试（应急）研究所采购耗材进口部分需求清单
序号 | 耗材名称 | 规格 | 参数 | 数量
1 | 二噁英专用柱 BPX-DXN 柱子 | 60m*0.32mm | 能提供有效资料证明209种二噁英化合物的具体分部情况 | 10根
2 | 离子源灯丝 | 2个/盒 | 配套waters 高分辨磁质谱使用 | 10个
3 | ASE萃取滤膜 | 100片/包 | 配套ASE350/300使用
4 | ASE密封圈 | 50个/包 | 配套ASE350/300使用
5 | ASE O型圈 | 50个/包 | 配套ASE350/300使用
6 | 5μl、10μl、25μl、50μl、100μl手动气相（液相）进样针 | 能匹配于CTC自动进样器上使用 |  | 10套
7 | 锥形10μl 自动进样器进样针 | 进样针总长15.5厘米，前端5.5厘米 | 适用于Thermo Fisher Scientific自动进样器上使用 | 20根
8 | 203*254mm石英纤维滤膜 | 满足环境空气二噁英采样分析要求，提供二噁英本底证明 |  | 5盒
9 | 90*50mm聚氨酯纤维（PUF） | 满足环境空气二噁英采样分析要求，提供二噁英本底证明 |  | 40盒
10 | 25*100石英滤筒 | 满足污染源废气二噁英采样分析要求，提供二噁英本底证明 |  | 20盒
11 | UPLC色谱柱T3 | 2.1×100mm,1.8μm, 全多孔硅胶基质三键键合T3色谱柱 | 适用于waters的UPLC | 2根
12 | UPLC色谱柱BEH Amide | 2.1×100mm,1.7μm, 亚乙基桥杂化颗粒基质键合酰胺基团色谱柱 | 适用于waters的UPLC | 1根
13 | UPLC色谱柱BEH C18 | 2.1×100mm,1.7μm, 亚乙基桥杂化颗粒基质键合C18色谱柱 | 适用于waters的UPLC | 2根
14 | UPLC色谱柱CSH | 2.1×50mm,1.7μm, 亚乙基桥杂质颗粒表面带电填料键合C18色谱柱 | 适用于waters的UPLC | 1根
15 | 荧光灯 | 氙弧灯，功率150W，使用时间不小于2000小时；适用于荧光模块参数：激发波长200-890nm；发射波长210-900nm；带宽20nm；波长准确度±3nm；波长重复性±0.25nm；测量范围0.001-100000.000发射单位； | 适用于waters的HPLC 2475荧光模块 | 1个
16 | 极性化合物分析柱， | 100Å, 5 µm, 4.6 mm* 250 mm | 100Å, 5 µm, | 2根
17 | 匹配超高效液相色谱 |  | 4.6 mm* 250 mm,T3
18 | APCI正离子校正液， |  |  | 12瓶
19 | AB SCIEX Triple TOF专用
20 | APCI负离子校正液， |  |  | 6瓶
21 | AB SCIEX Triple TOF专用
22 | 石英滤膜 | 90mm，100片/盒 | 水溶性阴离子背景需满足HJ799-2016要求，水溶性阳离子背景需满足HJ800-2016要求 | 10盒
23 | 二噁英废气采样XAD-2专用树脂 | 含水率<25%，本底无二噁英类污染物 | 5kg/桶 | 8500
24 | 色谱柱，DB-1 | 填料：100%二甲基聚硅氧烷，非极性柱 | 填料：100%二甲基聚硅氧烷，非极性柱 | 1根
25 | 色谱柱，PoraPLOT Q | 耐受温度：-100~250℃ | 耐受温度：-100~250℃ | 1根
26 | CTC 液体进样针10μL | 80300型701N 10μL SYR（515951） | 适用于CombiPAL，进样针上方卡口处厚度小于2.5mm | 20支
27 | 苏码灌 | Tenax TA填料 吸附管（SL-T002） |  | 30只
28 | 石英矩管 | CarbopackC, CarbopackB, Carboxen1000（60/80mesh）三合一填料 吸附管（SL-T007） |  | 2
29 | 雾化室 | 6L/个，真空采样罐内壁和开关阀都进行电子抛光、金属氧化物镀层以及熔融硅-Silonite惰性化涂覆等工艺处理，保证样品储运的稳定性，每一个采样罐出厂之前都必须测试其化学惰性，以保证每一个采样罐的质量，并附测试报告，包括一些非常难回收的化合物（例如正十二烷、丙烯醛、丙酮、甲基异丁基酮、2-己酮等）存放一周以上时间的回收率测试，回收率大于80%，开关隔离阀采用NiFTY镍软金属环技术气密性好，不会因为拧太紧而损坏阀件，而且可维修，节约成本。 |  | 2
30 | Type K1雾化器 | 适用于PE Optima 8000 ICP-AES | PE公司ICP-AES专用配件 | 2
31 | 氧化铝中心矩管 | 适用于PE Optima 8000 ICP-AES | PE公司ICP-AES专用配件 | 2
32 | 柱接头 | 适用于安捷伦7890/6890系列气相色谱 | 安捷伦气相色谱专用配件 | 20包
33 | 分流平板 | 适用于安捷伦7890/6890系列气相色谱 | 安捷伦气相色谱专用配件 | 2包
34 | 自动进样针 | 适用于安捷伦7890/6890系列气相色谱 | 安捷伦气相色谱专用配件 | 5盒
35 | 通用FID喷嘴 | 适用于安捷伦7890/6890系列气相色谱 | 安捷伦气相色谱专用配件 | 2个
36 | ECD衬管 | 适用于安捷伦7890/6890系列气相色谱 | 安捷伦气相色谱专用配件 | 6个
37 | DB-5（122-5032） 30m*0.25mm*0.25μm | 30m*0.25mm*0.25μm | 固定相为(5%苯基)-二甲基聚硅氧烷 | 2根
38 | DB-5（125-5035） 30m*0.53mm*5.0μm | 30m*0.53mm*5.0μm | 固定相为(5%苯基)-二甲基聚硅氧烷 | 1根
39 | DB-35（122-1932） 30m*0.25mm*0.25μm | 30m*0.25mm*0.25μm | 固定相为(35%-苯基)-二甲基聚硅氧烷 | 1根
40 | DB-624（123-1334） 30m*0.32mm*1.8μm | 30m*0.32mm*1.8μm | 固定相为6% 氰丙基苯基-94% 二甲基聚硅氧烷 | 2根
41 | DB-1701（122-7732） 30m*0.25mm*0.25μm | 30m*0.25mm*0.25μm | 固定相为(14%- 氰丙基- 苯基) 甲基聚硅氧烷 | 1根
42 | HP-INNOWAX（19091N-133I） | 30m*0.25mm*0.25μm | 固定相为键合/交联聚乙二醇 | 2根
43 | 30m*0.25mm*0.25μm
44 | HP-INNOWAX（19095N-123I） | 30m*0.53mm*1.0μm | 固定相为键合/交联聚乙二醇 | 1
45 | 30m*0.53mm*1.0μm
46 | HP-INNOWAX | 30m*0.32mm*0.50μm | 固定相为键合/交联聚乙二醇 | 2根
47 | 30m*0.32mm*0.50μm
48 | DB-1 （123-1063） 60m*0.32mm*1.0μm | 60m*0.32mm*1.0μm | 固定相为100% 二甲基聚硅氧烷 | 1根
49 | DB-1MS UI （122-0132UI） 30m*0.25mm*0.25μm | 30m*0.25mm*0.25μm | 固定相为 100% 二甲基聚硅氧烷 | 1根