## 表10_2_2-1 招标工程量清单封面格式
【表10.2.2-1】
| 温州肯恩大学9#楼KEAN BAR俱乐部装饰工程 | 工程
招标工程量清单
招 标 人:
(单位盖章)
造价咨询人:
(单位盖章)

## 表10_2_2-2 招标工程量清单扉页格式
【表10.2.2-2】
| 温州肯恩大学9#楼KEAN BAR俱乐部装饰工程 |  |  | 工程
招标工程量清单
招 标 人: |  | 造价咨询人:
| (单位盖章) |  | (单位资质专用章)
法定代表人 或其授权人: |  | 法定代表人 或其授权人:
| (签字或盖章) |  | (签字或盖章)
编 制 人: |  | 复 核 人:
| (造价工程师签字盖专用章) |  | (造价工程师签字盖专用章)
编制时间: |  | 复核时间:

## 表10_2_2-11 编制说明
【表10.2.2-11】
编制说明
工程名称:温州肯恩大学9#楼KEAN BAR俱乐部装饰工程 | 第1页 共1页

## 1_表10_2_2-16 分部分项工程清单与计价表
【表10.2.2-16】
分部分项工程清单与计价表
单位(专业)工程名称:单位工程-建筑 | [5 empty] | 标段: |  |  | 第1页 共6页
序号 | 项目编码 | 项目名称 | 项目特征 | 计量 单位 | 工程量 | 金 额 (元) |  |  |  |  | 备注
[6 empty] | 综合单价 | 合价 | 其中
[8 empty] | 人工费 | 机械费 | 暂估价
D 砌筑工程
1 | 010401003001 | 实心砖墙 | 新建砌体墙 1、砖品种、规格、强度等级：240X115X53混凝土实心砖； 2、墙体类型：120mm厚直形墙； 3、砂浆强度等级、配合比：M7.5水泥砂浆砌筑； 4、具体做法详见图纸 | m3 | 5.95
H 门窗工程
2 | 010801002001 | 木质门带套 | 成品木门 1、成品木门及门套； 2、成品门尺寸暂按1000*3000计入； 3、含制作、运输、安装、五金配件及油漆等费用； 4、具体做法详见图纸。 | 樘 | 2
3 | 010801002002 | 木质门带套 | 成品木门 1、成品木门及门套； 2、成品门尺寸暂按900*3000计入； 3、含制作、运输、安装、五金配件及油漆等费用； 4、具体做法详见图纸。 | 樘 | 1
本页小计
【表10.2.2-16】
分部分项工程清单与计价表
单位(专业)工程名称:单位工程-建筑 | [5 empty] | 标段: |  |  | 第2页 共6页
序号 | 项目编码 | 项目名称 | 项目特征 | 计量 单位 | 工程量 | 金 额 (元) |  |  |  |  | 备注
[6 empty] | 综合单价 | 合价 | 其中
[8 empty] | 人工费 | 机械费 | 暂估价
4 | 010801002003 | 木质门带套 | 成品木门 1、成品木门及门套； 2、成品门尺寸暂按1600*2100计入； 3、含制作、运输、安装、五金配件及油漆等费用； 4、具体做法详见图纸。 | 樘 | 1
5 | 010802001001 | 金属（塑钢）门 | 金属塑钢门 1、门洞尺寸：1600X2100mm； 2、50系列中空玻璃(6+12A+6)； 3、含制作、安装、运输、五金配件、不锈钢拉手及油漆等费用； 4、具体详见图纸。 | 樘 | 1
J 屋面及防水工程
6 | 010903002001 | 墙面涂膜防水 | 厨房墙面防水 1、1.5厚I型聚氨酯防水涂料 2、具体做法详见图纸 | m2 | 64.54
7 | 010904001001 | 楼（地）面卷材防水 | 厨房地面防水 1、改性沥青防水卷材一层 2、具体做法详见图纸 | m2 | 23.39
L 楼地面装饰工程
8 | 011101002001 | 现浇水磨石楼地面 | ST01水磨石地面 1、现浇水磨石地面15厚 2、具体做法详见图纸 | m2 | 169.68
本页小计
【表10.2.2-16】
分部分项工程清单与计价表
单位(专业)工程名称:单位工程-建筑 | [5 empty] | 标段: |  |  | 第3页 共6页
序号 | 项目编码 | 项目名称 | 项目特征 | 计量 单位 | 工程量 | 金 额 (元) |  |  |  |  | 备注
[6 empty] | 综合单价 | 合价 | 其中
[8 empty] | 人工费 | 机械费 | 暂估价
9 | 011104004001 | 防静电活动地板 | JF01防静电地板 1、10厚600*600防静电活动地板安装 2、具体做法详见图纸 | m2 | 6.23
10 | 011102001001 | 石材楼地面 | ST02火烧板地面 1、30厚600*600火烧板砂浆铺贴 | m2 | 23.39
M 墙、柱面装饰与隔断、幕墙工程
11 | 011105006001 | 金属踢脚线 | MT01不锈钢踢脚线 1、60高不锈钢踢脚线 2、具体做法详见图纸 | m | 44.91
12 | 011201001001 | 墙面一般抹灰 | 新建墙体抹灰 1、20厚水泥砂浆抹灰 2、具体做法详见图纸 | m2 | 97.69
13 | 011204003001 | 块料墙面 | ST04瓷砖 1、300*600白色瓷砖粘贴 2、具体做法详见图纸 | m2 | 73.75
14 | 011207001001 | 墙面装饰板 | WD01木饰面 1、10mm厚仿古风旧木板木饰面 2、具体做法详见图纸 | m2 | 14.85
15 | 011207001002 | 墙面装饰板 | WD01木饰面 1、10mm厚仿古风旧木板木饰面 2、1mm厚MT01黑钛金拉丝不锈钢 3、具体做法详见图纸 | m2 | 8.57
本页小计
【表10.2.2-16】
分部分项工程清单与计价表
单位(专业)工程名称:单位工程-建筑 | [5 empty] | 标段: |  |  | 第4页 共6页
序号 | 项目编码 | 项目名称 | 项目特征 | 计量 单位 | 工程量 | 金 额 (元) |  |  |  |  | 备注
[6 empty] | 综合单价 | 合价 | 其中
[8 empty] | 人工费 | 机械费 | 暂估价
16 | 01B001 | 水磨石墙面 | 墙面水磨石 1、水磨石墙面15厚 2、具体做法详见图纸 | m2 | 6.95
N 天棚工程
17 | 011302001001 | 吊顶天棚 | 石膏板天棚 1、轻钢龙骨C50系列 2、9mm厚阻燃板基层 3、9.5mm纸面石膏板 4、点锈贴缝 5、具体做法详见图纸 | m2 | 136.88
18 | 011302001002 | 吊顶天棚 | 石膏板天棚侧面 1、轻钢龙骨C50系列 2、9mm厚阻燃板基层 3、9.5mm纸面石膏板侧面 4、点锈贴缝 5、具体做法详见图纸 | m2 | 19.84
19 | 011304001001 | 窗帘盒 | 石膏板窗帘盒 1、9mm厚阻燃板 2、9.5mm纸面石膏板侧面 3、点锈贴缝 | m2 | 2.22
20 | 011302001003 | 吊顶天棚 | MT02铝扣板 1、轻钢龙骨U50系列 2、铝扣板扣在轻钢龙骨上 3、具体做法详见图纸 | m2 | 28.62
本页小计
【表10.2.2-16】
分部分项工程清单与计价表
单位(专业)工程名称:单位工程-建筑 | [5 empty] | 标段: |  |  | 第5页 共6页
序号 | 项目编码 | 项目名称 | 项目特征 | 计量 单位 | 工程量 | 金 额 (元) |  |  |  |  | 备注
[6 empty] | 综合单价 | 合价 | 其中
[8 empty] | 人工费 | 机械费 | 暂估价
21 | 011304001002 | 灯带（槽） | 石膏板天棚灯带 1、9mm厚阻燃板 2、9.5mm纸面石膏板 3、点锈贴缝 4、具体做法详见图纸 | m2 | 15.57
P 油漆、涂料、裱糊工程
22 | 011407001001 | 墙面喷刷涂料 | 乳胶漆墙面 1、刮腻子两道 2、乳胶漆三道 3、具体做法详见图纸 | m2 | 33.43
23 | 011407001002 | 墙面喷刷涂料 | 黑板漆 1、20mm厚木饰面修边 2、刮腻子两道 3、刷黑板漆两道 4、具体做法详见图纸 | m2 | 4.04
24 | 011407002001 | 天棚喷刷涂料 | 乳胶漆天棚 1、满批刮腻子两道 2、乳胶漆三道 3、具体做法详见图纸 | m2 | 193.46
Q 其他装饰工程
25 | 011501013001 | 酒吧吊柜 | WD02木饰面吊柜（5500*1650*350） 1、木饰面墙上酒柜 2、含五金件 3、内藏内藏灯带 4、具体做法详见图纸 | 个 | 1
本页小计
【表10.2.2-16】
分部分项工程清单与计价表
单位(专业)工程名称:单位工程-建筑 | [5 empty] | 标段: |  |  | 第6页 共6页
序号 | 项目编码 | 项目名称 | 项目特征 | 计量 单位 | 工程量 | 金 额 (元) |  |  |  |  | 备注
[6 empty] | 综合单价 | 合价 | 其中
[8 empty] | 人工费 | 机械费 | 暂估价
26 | 011501001001 | 柜台 | 柜台（9700*600*1130） 1、WD01柜体柜台 2、MT01不锈钢 3、20厚爵士白大理石台面 4、内藏灯带 | 个 | 1
27 | 011501001002 | 柜台 | 操作台（3700*800*600） 1、40厚爵士白大理石台面 2、760高柜台 3、具体做法详见图纸 | 个 | 1
28 | 011210003001 | 玻璃隔断 | 艺术玻璃 1、0.8mm厚GT01艺术玻璃 2、长虹瓦楞超白玻璃 3、具体做法详见图纸 | m2 | 1.73
29 | 01B006 | 餐台 | 靠窗餐台 1、1050高靠窗餐台 2、100厚木饰面板 3、具体做法详见图纸 | m2 | 2.82
本页小计
合计

## 1_表10_2_2-16 施工技术措施项目清单与计价表
【表10.2.2-16】
施工技术措施项目清单与计价表
单位(专业)工程名称:单位工程-建筑 | [5 empty] | 标段: |  |  | 第1页 共1页
序号 | 项目编码 | 项目名称 | 项目特征 | 计量 单位 | 工程量 | 金 额 (元) |  |  |  |  | 备注
[6 empty] | 综合单价 | 合价 | 其中
[8 empty] | 人工费 | 机械费 | 暂估价
S 措施项目
1 | 011701006001 | 满堂脚手架 | 满堂脚手架 ~基本层3.6m～5.2m | m2 | 199.30
2 | 01B002 | 拆除费用 | 拆除费用，原建筑天棚、墙体、墙面、地面拆除，施工单位现场自行勘测，报价一次性包干，结算不予调整 | 项 | 1
3 | 01B003 | 垃圾清运费用 | 垃圾清运费用，原建筑内设施外运消纳及施工现场垃圾清运，施工单位现场自行勘测，报价一次性包干，结算不予调整 | 项 | 1
4 | 01B005 | 设备移位费用 | 原弱电机房内设备移位 | 项 | 1
5 | 01B004 | 其他措施费 | 其他措施费，施工单位自行报价 | 项 | 1
本页小计
合计

## 1_表10_2_2-20 施工组织（总价）措施项目清单与
【表10.2.2-20】
施工组织（总价）措施项目清单与计价表
工程名称:建筑 |  |  | 标段: | 第1页 共1页
序号 | 项目编号 | 项目名称 | 计算基础 | 费率 (%) | 金额 (元) | 备注
1 | 011707001001 | 安全文明施工费
1.1 | 1.1 | 安全文明施工基本费
2 | Z01110900801 | 提前竣工增加费
3 | 011707004001 | 二次搬运费
4 | 011707005001 | 冬雨季施工增加费
5 | 01B998 | 行车、行人干扰增加费
6 | 01B999 | 其他施工组织措施费
合 计

## 1_表10_2_2-21 其他项目清单与计价汇总表
【表10.2.2-21】
其他项目清单与计价汇总表
工程名称:建筑 |  | 标段: | 第1页 共1页
序号 | 项 目 名 称 | 金额(元) | 备注
1 | 暂列金额 | 9591.64 | 明细详见表10.2.2-22
1.1 | 标化工地增加费 | 591.64 | 明细详见表10.2.2-22
1.2 | 优质工程增加费 | 0 | 明细详见表10.2.2-22
1.3 | 其他暂列金额 | 9000 | 明细详见表10.2.2-22
2 | 暂估价 | 0
2.1 | 材料（设备）暂估价 | 0 | 明细详见表10.2.2-23
2.2 | 专业工程暂估价 | 0 | 明细详见表10.2.2-24
2.3 | 专项技术措施暂估价 | 0 | 明细详见表10.2.2-25
3 | 计日工 |  | 明细详见表10.2.2-26
4 | 总承包服务费 |  | 明细详见表10.2.2-27
合 计

## 1_表10_2_2-22 暂列金额明细表
【表10.2.2-22】
暂列金额明细表
工程名称:建筑 |  | 标段: |  | 第1页 共1页
序号 | 项 目 名 称 | 计量单位 | 暂定金额(元) | 备注
1 | 标化工地增加费 | 项 | 591.64
2 | 优质工程增加费 | 项
3 | 其他暂列金额 | 项 | 9000 | 估算比例一般不高于5%
3.1 | 其他暂列金额 | 项 | 9000
合计 |  |  | 9591.64

## 1_表10_2_2-23 材料（工程设备）暂估单价表
【表10.2.2-23】
材料（工程设备）暂估单价表
单位(专业)工程名称:单位工程-建筑 |  |  |  | 标段: | 第1页 共1页
序号 | 材料（工程设备）名称、规格、型号 | 计量 单位 | 数量 | 单价 | 合价 | 备注
合计

## 1_表10_2_2-24 专业工程暂估价表
【表10.2.2-24】
专业工程暂估价表
单位(专业)工程名称:单位工程-建筑 |  | 标段: | 第1页 共1页
序号 | 工 程 名 称 | 工程内容 | 暂估金额(元) | 备注
合计

## 1_表10_2_2-25 专项技术措施暂估价表
【表10.2.2-25】
专项技术措施暂估价表
单位(专业)工程名称:单位工程-建筑 |  | 标段: | 第1页 共1页
序号 | 工 程 名 称 | 工程内容 | 暂估金额(元) | 备注
合计 |  |  | 0

## 1_表10_2_2-26 计日工表
【表10.2.2-26】
计 日 工 表
单位(专业)工程名称:单位工程-建筑 |  | 标段: |  | 第1页 共1页
编号 | 项 目 名 称 | 单位 | 数量 | 综合单价(元) | 合价(元)
一 | 人 工 | 元
1
2
3
4
5
人 工 小 计
二 | 材 料 | 元
1
2
3
4
5
材 料 小 计
三 | 施 工 机 械 | 元
1
2
3
4
5
施工机械小计
总 计

## 1_表10_2_2-27 总承包服务费计价表
【表10.2.2-27】
总承包服务费计价表
单位(专业)工程名称:单位工程-建筑 |  |  | 标段: |  | 第1页 共1页
序号 | 项目名称 | 项目价值(元) | 服务内容 | 计算基础 | 费率(%) | 金额(元)
1 | 发包人单独发包的专业工程
1.1 | 专业发包工程管理费
2 | 发包人提供材料(设备)
2.1 | 甲供材料设备保管费
| 合计 | - | - |  | -

## 1_表10_2_2-29 主要工日一览表
【表10.2.2-29】
主要工日一览表
工程名称:建筑 |  |  | 标段: |  | 第1页 共1页
序号 | 工日名称（类别） | 单位 | 数量 | 单价(元) | 合价（元） | 备注
1 | 二类人工 | 工日
2 | 三类人工 | 工日

## 1_表10_2_2-29 主要工日一览表(空表)
【表10.2.2-29】
主要工日一览表
工程名称:建筑 |  |  | 标段: |  | 第1页 共1页
序号 | 工日名称（类别） | 单位 | 数量 | 单价(元) | 合价（元） | 备注

## 1_表10_2_2-30 发包人提供材料和设备一览表
【表10.2.2-30】
发包人提供材料和设备一览表
工程名称:建筑 |  |  | 标段: |  | 第1页 共1页
序号 | 材料(设备)名称、规格、型号 | 单位 | 数量 | 单价 (元) | 交货 方式 | 送达 地点 | 备注

## 1_表10_2_2-31 主要材料和工程设备一览表
【表10.2.2-31】
主要材料和工程设备一览表
工程名称:建筑 |  |  |  | 标段: |  | 第1页 共2页
序号 | 名称、规格、型号 | 单位 | 数量 | 单价(元) | 合价（元） | 备注
1 | 三类人工 退出 | 工日
2 | 圆钉 | kg
3 | 普通硅酸盐水泥PO 42.5综合 | kg
4 | 混凝土实心砖240×115×53 MU10 | 千块
5 | 干混地面砂浆DS M15.0 | kg
6 | 干混地面砂浆DS M20.0 | kg
7 | 干混抹灰砂浆DP M15.0 | kg
8 | 干混抹灰砂浆DP M20.0 | kg
9 | 干混砌筑砂浆DM M7.5 | kg
10 | 9mm厚阻燃板 | m2
11 | 300*600白色瓷砖 | m2
12 | 10厚600*600防静电活动地板 | m2
13 | 30厚600*600火烧板 | m2
14 | 9.5mm纸面石膏板1200×2400×9.5 | m2
15 | 9.5mm纸面石膏板 | m2
16 | 10mm厚仿古风旧木板 | m2
17 | 10mm厚仿古风旧木板黑钛金拉丝 | m2
18 | 成品木饰面（平板） | m2
19 | 铝合金扣板 | m2
20 | 轻型龙骨U50 | m2
21 | 单扇套装平开门900*3000 | 樘
22 | 单扇套装平开门1000*3000 | 樘
23 | 双扇套装平开实木门1600*2100 | 樘
24 | 铝合金断桥隔热平开门50系列中空玻璃(6+12A+6) | m2
25 | 乳胶漆 | kg
26 | 自粘聚合物改性沥青防水卷材2.0mm I型 N类 | m2
27 | 单组份聚氨脂防水涂料Ⅰ型 | kg
28 | 汽油综合 | kg
【表10.2.2-31】
主要材料和工程设备一览表
工程名称:建筑 |  |  |  | 标段: |  | 第2页 共2页
序号 | 名称、规格、型号 | 单位 | 数量 | 单价(元) | 合价（元） | 备注
29 | 电 | kW·h
30 | 水 | m3
31 | 脚手架钢管 | kg
32 | 脚手架扣件 | 只

## 1_表10_2_2-31 主要材料和工程设备一览表（空表
【表10.2.2-31】
主要材料和工程设备一览表
工程名称:建筑 |  |  |  | 标段: |  | 第1页 共2页
序号 | 名称、规格、型号 | 单位 | 数量 | 单价(元) | 合价（元） | 备注
【表10.2.2-31】
主要材料和工程设备一览表
工程名称:建筑 |  |  |  | 标段: |  | 第2页 共2页
序号 | 名称、规格、型号 | 单位 | 数量 | 单价(元) | 合价（元） | 备注

## 1_表10_2_2-32 主要机械台班一览表
【表10.2.2-32】
主要机械台班一览表
工程名称:建筑 |  |  | 标段: |  | 第1页 共1页
序号 | 机械名称、规格、型号 | 单位 | 数 量 | 单价(元) | 合价（元） | 备注
1 | 载货汽车4t | 台班
2 | 灰浆搅拌机200L | 台班
3 | 干混砂浆罐式搅拌机20000L | 台班
4 | 木工圆锯机500mm | 台班
5 | 平面水磨石机3kW | 台班

## 1_表10_2_2-32 主要机械台班一览表(空表)
【表10.2.2-32】
主要机械台班一览表
工程名称:建筑 |  |  | 标段: |  | 第1页 共1页
序号 | 机械名称、规格、型号 | 单位 | 数 量 | 单价(元) | 合价（元） | 备注

## 2_表10_2_2-16 分部分项工程清单与计价表
【表10.2.2-16】
分部分项工程清单与计价表
单位(专业)工程名称:单位工程-安装 | [5 empty] | 标段: |  |  | 第1页 共3页
序号 | 项目编码 | 项目名称 | 项目特征 | 计量 单位 | 工程量 | 金 额 (元) |  |  |  |  | 备注
[6 empty] | 综合单价 | 合价 | 其中
[8 empty] | 人工费 | 机械费 | 暂估价
|  | [请输入分部名称,电子评标勿删] |  |  | 0
1 | 030404017001 | 配电箱 | 悬挂嵌入式成套配电箱安装 CF 箱内元器件及具体规格型号详见图纸 | 台 | 1
2 | 030411001001 | 配管 | 砖、混凝土结构明配JDG20管 | m | 285.41
3 | 030411001002 | 配管 | 砖、混凝土结构暗配镀锌钢管 SC50 | m | 5.97
4 | 030411004001 | 配线 | 管内穿铜芯绝缘导线 WDZC-BYJ-2.5 | m | 613.72
5 | 030411004002 | 配线 | 管内穿铜芯绝缘导线 BYJR-2.5 | m | 250.96
6 | 030411004003 | 配线 | 管内穿铜芯绝缘导线 WDZC-BYJ-4 | m | 87.90
7 | 030411004004 | 配线 | 管内穿铜芯绝缘导线 BYJR-4 | m | 43.95
8 | 030408001001 | 电力电缆 | 铜芯电力电缆敷设 WDZB-YJY-5*16 | m | 9.19
9 | 030408006001 | 电力电缆头 | 户内干包式电力电缆头制作、安装 干包终端头（1kV以下截面mm2以下）35`25mm2及以下三芯及以上电缆头制安 | 个 | 2
10 | 030412001001 | 普通灯具 | 壁灯 | 套 | 7
本页小计
【表10.2.2-16】
分部分项工程清单与计价表
单位(专业)工程名称:单位工程-安装 | [5 empty] | 标段: |  |  | 第2页 共3页
序号 | 项目编码 | 项目名称 | 项目特征 | 计量 单位 | 工程量 | 金 额 (元) |  |  |  |  | 备注
[6 empty] | 综合单价 | 合价 | 其中
[8 empty] | 人工费 | 机械费 | 暂估价
11 | 030412004001 | 装饰灯 | 灯带 | m | 85.60
12 | 030412004002 | 装饰灯 | 吊灯 15W 吊线灯（色温4500） | 套 | 11
13 | 030412004003 | 装饰灯 | 筒灯 10W | 套 | 36
14 | 030412004004 | 装饰灯 | 集成吊灯 33W 3000K /自然光 | 套 | 5
15 | 030404034001 | 照明开关 | 双联开关 | 个 | 2
16 | 030404034002 | 照明开关 | 三联开关 | 个 | 5
17 | 030404035001 | 插座 | 双联二三极插座 CL313 16A带安全门 | 个 | 12
18 | 030404035002 | 插座 | 双联二三极插座 防水防溅 CL313 16A带安全门 | 个 | 5
19 | 030411006001 | 接线盒 | 灯头盒 | 个 | 59
20 | 030411006002 | 接线盒 | 开关盒、插座盒安装 | 个 | 24
21 | 03B001 | 排水至室外的污水井，含挖填土 | 排水至室外的污水井，含挖填土，滤油池，暂定3000元 | 项 | 1
22 | 03B002 | 滤油池 | 滤油池，暂定3500元 | 座 | 1
本页小计
【表10.2.2-16】
分部分项工程清单与计价表
单位(专业)工程名称:单位工程-安装 | [5 empty] | 标段: |  |  | 第3页 共3页
序号 | 项目编码 | 项目名称 | 项目特征 | 计量 单位 | 工程量 | 金 额 (元) |  |  |  |  | 备注
[6 empty] | 综合单价 | 合价 | 其中
[8 empty] | 人工费 | 机械费 | 暂估价
合计

## 2_表10_2_2-16 施工技术措施项目清单与计价表
【表10.2.2-16】
施工技术措施项目清单与计价表
单位(专业)工程名称:单位工程-安装 | [5 empty] | 标段: |  |  | 第1页 共1页
序号 | 项目编码 | 项目名称 | 项目特征 | 计量 单位 | 工程量 | 金 额 (元) |  |  |  |  | 备注
[6 empty] | 综合单价 | 合价 | 其中
[8 empty] | 人工费 | 机械费 | 暂估价
|  | [请输入分部名称,电子评标勿删] |  |  | 0
1 | 031301017001 | 脚手架搭拆 | 脚手架搭拆费 | 项 | 1
2 | 03B003 | 开槽 | 需要移位、开槽、开孔、预埋套管、开挖及修补等的费用 | 项 | 1
3 | 031301018001 | 其他措施 | 为保证施工正常进行所发生的费用 | 项 | 1
本页小计
合计

## 2_表10_2_2-20 施工组织（总价）措施项目清单与
【表10.2.2-20】
施工组织（总价）措施项目清单与计价表
工程名称:安装 |  |  | 标段: | 第1页 共1页
序号 | 项目编号 | 项目名称 | 计算基础 | 费率 (%) | 金额 (元) | 备注
1 | 031302001001 | 安全文明施工费
1.1 | 1.1 | 安全文明施工基本费
2 | Z03130200801 | 提前竣工增加费
3 | 031302004001 | 二次搬运费
4 | 031302005001 | 冬雨季施工增加费
5 | 03B998 | 行车、行人干扰增加费
6 | 03B999 | 其他施工组织措施费
合 计

## 2_表10_2_2-21 其他项目清单与计价汇总表
【表10.2.2-21】
其他项目清单与计价汇总表
工程名称:安装 |  | 标段: | 第1页 共1页
序号 | 项 目 名 称 | 金额(元) | 备注
1 | 暂列金额 | 0 | 明细详见表10.2.2-22
1.1 | 标化工地增加费 | 0 | 明细详见表10.2.2-22
1.2 | 优质工程增加费 | 0 | 明细详见表10.2.2-22
1.3 | 其他暂列金额 | 0 | 明细详见表10.2.2-22
2 | 暂估价 | 0
2.1 | 材料（设备）暂估价 | 0 | 明细详见表10.2.2-23
2.2 | 专业工程暂估价 | 0 | 明细详见表10.2.2-24
2.3 | 专项技术措施暂估价 | 0 | 明细详见表10.2.2-25
3 | 计日工 |  | 明细详见表10.2.2-26
4 | 总承包服务费 |  | 明细详见表10.2.2-27
合 计

## 2_表10_2_2-22 暂列金额明细表
【表10.2.2-22】
暂列金额明细表
工程名称:安装 |  | 标段: |  | 第1页 共1页
序号 | 项 目 名 称 | 计量单位 | 暂定金额(元) | 备注
1 | 标化工地增加费 | 项
2 | 优质工程增加费 | 项
3 | 其他暂列金额 | 项 |  | 估算比例一般不高于5%
3.1 | 其他暂列金额 | 项
合计

## 2_表10_2_2-23 材料（工程设备）暂估单价表
【表10.2.2-23】
材料（工程设备）暂估单价表
单位(专业)工程名称:单位工程-安装 |  |  |  | 标段: | 第1页 共1页
序号 | 材料（工程设备）名称、规格、型号 | 计量 单位 | 数量 | 单价 | 合价 | 备注
合计

## 2_表10_2_2-24 专业工程暂估价表
【表10.2.2-24】
专业工程暂估价表
单位(专业)工程名称:单位工程-安装 |  | 标段: | 第1页 共1页
序号 | 工 程 名 称 | 工程内容 | 暂估金额(元) | 备注
合计

## 2_表10_2_2-25 专项技术措施暂估价表
【表10.2.2-25】
专项技术措施暂估价表
单位(专业)工程名称:单位工程-安装 |  | 标段: | 第1页 共1页
序号 | 工 程 名 称 | 工程内容 | 暂估金额(元) | 备注
合计 |  |  | 0

## 2_表10_2_2-26 计日工表
【表10.2.2-26】
计 日 工 表
单位(专业)工程名称:单位工程-安装 |  | 标段: |  | 第1页 共1页
编号 | 项 目 名 称 | 单位 | 数量 | 综合单价(元) | 合价(元)
一 | 人 工 | 元
1
2
3
4
5
人 工 小 计
二 | 材 料 | 元
1
2
3
4
5
材 料 小 计
三 | 施 工 机 械 | 元
1
2
3
4
5
施工机械小计
总 计

## 2_表10_2_2-27 总承包服务费计价表
【表10.2.2-27】
总承包服务费计价表
单位(专业)工程名称:单位工程-安装 |  |  | 标段: |  | 第1页 共1页
序号 | 项目名称 | 项目价值(元) | 服务内容 | 计算基础 | 费率(%) | 金额(元)
1 | 发包人单独发包的专业工程
1.1 | 专业发包工程管理费
2 | 发包人提供材料(设备)
2.1 | 甲供材料设备保管费
| 合计 | - | - |  | -

## 2_表10_2_2-29 主要工日一览表
【表10.2.2-29】
主要工日一览表
工程名称:安装 |  |  | 标段: |  | 第1页 共1页
序号 | 工日名称（类别） | 单位 | 数量 | 单价(元) | 合价（元） | 备注
1 | 二类人工 | 工日

## 2_表10_2_2-29 主要工日一览表(空表)
【表10.2.2-29】
主要工日一览表
工程名称:安装 |  |  | 标段: |  | 第1页 共1页
序号 | 工日名称（类别） | 单位 | 数量 | 单价(元) | 合价（元） | 备注

## 2_表10_2_2-30 发包人提供材料和设备一览表
【表10.2.2-30】
发包人提供材料和设备一览表
工程名称:安装 |  |  | 标段: |  | 第1页 共1页
序号 | 材料(设备)名称、规格、型号 | 单位 | 数量 | 单价 (元) | 交货 方式 | 送达 地点 | 备注

## 2_表10_2_2-31 主要材料和工程设备一览表
【表10.2.2-31】
主要材料和工程设备一览表
工程名称:安装 |  |  |  | 标段: |  | 第1页 共1页
序号 | 名称、规格、型号 | 单位 | 数量 | 单价(元) | 合价（元） | 备注
1 | 普通硅酸盐水泥PO 42.5综合 | kg
2 | 汽油综合 | kg
3 | 水 | m3
4 | 壁灯 | 套
5 | 三联开关 | 只
6 | 双联开关 | 只
7 | 安全型单相二、三孔电源插座 86 系列 10A | 套
8 | 防溅（IP54）、安全型单相二、三孔卫生间电源插座 86 系列 10A | 套
9 | 铜芯塑料绝缘线 WDZC-BYJ-4 | m
10 | 铜芯塑料绝缘线BYJR-4 | m
11 | 铜芯塑料绝缘线WDZC-BYJ-2.5 | m
12 | 铜芯塑料绝缘线 BYJR-2.5 | m
13 | 本工程需要开槽、开孔、开挖及修补等的费用 | m

## 2_表10_2_2-31 主要材料和工程设备一览表（空表
【表10.2.2-31】
主要材料和工程设备一览表
工程名称:安装 |  |  |  | 标段: |  | 第1页 共1页
序号 | 名称、规格、型号 | 单位 | 数量 | 单价(元) | 合价（元） | 备注

## 2_表10_2_2-32 主要机械台班一览表
【表10.2.2-32】
主要机械台班一览表
工程名称:安装 |  |  | 标段: |  | 第1页 共1页
序号 | 机械名称、规格、型号 | 单位 | 数 量 | 单价(元) | 合价（元） | 备注
1 | 管子切断套丝机159mm | 台班
2 | 钢材电动煨弯机500以内mm | 台班

## 2_表10_2_2-32 主要机械台班一览表(空表)
【表10.2.2-32】
主要机械台班一览表
工程名称:安装 |  |  | 标段: |  | 第1页 共1页
序号 | 机械名称、规格、型号 | 单位 | 数 量 | 单价(元) | 合价（元） | 备注