## 1.表1-2分部分项工程量清单与计价表
表1-2 分部分项工程量清单及计价表( 号清单)
单位工程及专业工程名称：司法局（原总工会办公楼）维修改造工程-建筑装饰工程 | [8 empty] | 第 1 页 共 12 页
序号 | 项目编码 | 项目名称 | 项目特征 描述 | 计量 单位 | 工程量 | 综合单价 (元) | 合价 (元) | 其中(元) |  |  | 备注
[8 empty] | 人工费 | 机械费 | 管理费
一层拆除
1 | 011610002001 | 金属门窗拆除 | 金属窗拆除，（含室外）拆除建筑垃圾搬运至楼下装车，外运，运距自行考虑，包括建筑垃圾堆放场所处置费用 | m2 | 9.81
2 | 011610002002 | 木门窗拆除 | 木门拆除，拆除建筑垃圾搬运至楼下装车，外运，运距自行考虑，包括建筑垃圾堆放场所处置费用 | m2 | 10.00
3 | 011602001001 | 混凝土构件拆除 | 楼梯拆除，拆除建筑垃圾搬运至楼下装车，外运，运距自行考虑，包括建筑垃圾堆放场所处置费用 | m2 | 1.22
4 | 011612002001 | 卫生洁具拆除 | 1-5楼蹲便器拆除，拆除建筑垃圾搬运至楼下装车，外运，运距自行考虑，包括建筑垃圾堆放场所处置费用 | 套 | 9
5 | 031004007001 | 小便器 | 1-5楼小便斗拆除，拆除建筑垃圾搬运至楼下装车，外运，运距自行考虑，包括建筑垃圾堆放场所处置费用 | 组 | 8
6 | 031004003001 | 洗脸盆 | 1-5楼洗脸盆拆除，拆除建筑垃圾搬运至楼下装车，外运，运距自行考虑，包括建筑垃圾堆放场所处置费用 | 组 | 4
7 | 011602001002 | 混凝土构件拆除 | 1楼卫生间混凝土构件拆除，拆除建筑垃圾搬运至楼下装车，外运，运距自行考虑，包括建筑垃圾堆放场所处置费用 | m3 | 0.30
8 | 011601001001 | 砖砌体拆除 | 矮墙拆除，拆除建筑垃圾搬运至楼下装车，外运，运距自行考虑，包括建筑垃圾堆放场所处置费用 | m3 | 2.29
9 | 011605002001 | 立面块料拆除 | 卫生间原有墙面、地面瓷砖拆除，拆除建筑垃圾搬运至楼下装车，外运，运距自行考虑，包括建筑垃圾堆放场所处置费用 | m2 | 65.33
表1-2 分部分项工程量清单及计价表( 号清单)
单位工程及专业工程名称：司法局（原总工会办公楼）维修改造工程-建筑装饰工程 | [8 empty] | 第 2 页 共 12 页
序号 | 项目编码 | 项目名称 | 项目特征 描述 | 计量 单位 | 工程量 | 综合单价 (元) | 合价 (元) | 其中(元) |  |  | 备注
[8 empty] | 人工费 | 机械费 | 管理费
10 | 011601001002 | 拆除原有建筑 | 拆除原有建筑，拆除建筑垃圾搬运至楼下装车，外运，运距自行考虑，包括建筑垃圾堆放场所处置费用 | m2 | 18.20
11 | 011608002001 | 铲除涂料面 | 铲除原有墙面及吊顶涂料，拆除建筑垃圾搬运至楼下装车，外运，运距自行考虑，包括建筑垃圾堆放场所处置费用 | m2 | 942.90
12 | 01B001 | 铲除墙面广告 | 铲除墙面广告 | 项 | 1
13 | 011602001003 | 混凝土构件拆除 | 原有台阶拆除，拆除建筑垃圾搬运至楼下装车，外运，运距自行考虑，包括建筑垃圾堆放场所处置费用 | m3 | 0.48
一层
14 | 010801006001 | 门锁安装 | 一层所有办公室换球形门锁，具体做法详见图纸 | 把 | 10
15 | 010802001001 | 门禁门 | 不锈钢成品实心门M1021，入户门禁门安装，具体做法详见图纸 | m2 | 2.10
16 | 010402001001 | 砌块墙 | 240mm厚新砌加气混凝土砌块墙(含封堵门窗），具体做法详见图纸 | m3 | 2.79
17 | 011201001001 | 墙面一般抹灰 | 新砌砖墙20厚1：3水泥砂浆抹灰，具体做法详见图纸 | m2 | 23.24
18 | 011407001001 | 墙面喷刷涂料 | 涂料墙面：2厚耐水腻子分遍刮平，白色乳胶漆两度面，具体做法详见图纸 | m2 | 748.03
19 | 011407002005 | 天棚喷刷涂料 | 天棚：2厚耐水腻子分遍刮平，白色乳胶漆两度面，具体做法详见图纸 | m2 | 218.11
20 | 011407001002 | 墙面喷刷涂料 | 围墙内面真石漆重新粉刷（含新建围墙），具体做法详见图纸 | m2 | 67.56
21 | 040402016001 | 排水沟盖板 | 排水沟上做盖板，选用铸铁篦子，具体做法详见图纸 | m2 | 4.75
22 | 011506003001 | 玻璃雨篷 | 12mm厚夹胶玻璃雨棚，含200*200mm铝合金柱具体做法详见图纸 | M2 | 35.19
表1-2 分部分项工程量清单及计价表( 号清单)
单位工程及专业工程名称：司法局（原总工会办公楼）维修改造工程-建筑装饰工程 | [8 empty] | 第 3 页 共 12 页
序号 | 项目编码 | 项目名称 | 项目特征 描述 | 计量 单位 | 工程量 | 综合单价 (元) | 合价 (元) | 其中(元) |  |  | 备注
[8 empty] | 人工费 | 机械费 | 管理费
23 | 01B002 | 人工草坪 | 玻璃雨棚上铺设人工草坪，具体做法详见图纸 | m2 | 35.19
24 | 011102003001 | 块料楼地面 | 原有卫生间地面铺300*300mm地砖，改性水泥基弹性防水涂料防水层厚1mm,10厚1:2干硬性水泥砂浆结合层，具体做法详见图纸； | m2 | 2.00
25 | 011102001001 | 水泥混凝土 | 原有拉丝花岗岩改水泥地坪：1、清理原有混凝土地面拆除（厚度10CM）；2、80mm厚C25砼地坪（含模板）。具体做法详见图纸 | m2 | 88.80
26 | 011101001001 | 水泥混凝土 | 120mm厚C25砼地坪（含模板），浇至与室外地平，具体做法详见图纸 | m2 | 18.22
27 | 01B003 | 铝合金栏杆 | 25mm宽铝合金栏杆，高度1100mm，具体做法详见图纸 | m | 2.82
28 | 010802001002 | 金属（塑钢）门 | 铝合金玻璃平开门 | m2 | 1.89
29 | 010807001001 | 金属（塑钢、断桥）窗 | 铝合金推拉窗 | m2 | 3.36
30 | 010810001001 | 窗帘 | 遮阳窗帘 | m2 | 19.20
31 | 010808004001 | 金属门窗套 | 60*8mm实木线条，防火涂料三遍 | m | 5.82
32 | 010809004001 | 石材窗台板 | 咖啡网大理石窗台板 | m2 | 0.40
33 | 010401003001 | 实心砖墙 | 室外围墙：新建1：3水泥砂浆200mm实心围墙 | m3 | 0.80
34 | 011201001002 | 墙面一般抹灰 | 室外围墙抹灰：20厚1：3水泥砂浆抹灰 | m2 | 8.40
35 | 011407001003 | 墙面喷刷涂料 | 外墙外侧白色乳胶漆二遍 | m2 | 8.40
36 | 011108001001 | 石材零星项目 | 花坛：面层瓷砖修补，具体做法详见图纸 | 项 | 1
二层拆除
表1-2 分部分项工程量清单及计价表( 号清单)
单位工程及专业工程名称：司法局（原总工会办公楼）维修改造工程-建筑装饰工程 | [8 empty] | 第 4 页 共 12 页
序号 | 项目编码 | 项目名称 | 项目特征 描述 | 计量 单位 | 工程量 | 综合单价 (元) | 合价 (元) | 其中(元) |  |  | 备注
[8 empty] | 人工费 | 机械费 | 管理费
37 | 011610001001 | 木门窗拆除 | 木门拆除，拆除建筑垃圾搬运至楼下装车，外运，运距自行考虑，包括建筑垃圾堆放场所处置费用 | m2 | 3.15
38 | 011610002003 | 金属门窗拆除 | 金属窗拆除，拆除建筑垃圾搬运至楼下装车，外运，运距自行考虑，包括建筑垃圾堆放场所处置费用 | m2 | 3.06
39 | 011601001003 | 砖砌体拆除 | 墙体拆除，拆除建筑垃圾搬运至楼下装车，外运，运距自行考虑，包括建筑垃圾堆放场所处置费用 | m3 | 2.67
40 | 011610002004 | 金属门窗套拆除 | 铝合金门框拆除，拆除建筑垃圾搬运至楼下装车，外运，运距自行考虑，包括建筑垃圾堆放场所处置费用 | m | 5.70
41 | 011605002002 | 立面块料拆除 | 卫生间原有墙面瓷砖拆除，拆除建筑垃圾搬运至楼下装车，外运，运距自行考虑，包括建筑垃圾堆放场所处置费用 | m2 | 94.63
42 | 011606003001 | 天棚面龙骨及饰面拆除 | 卫生间原有天棚龙骨及饰面拆除，拆除建筑垃圾搬运至楼下装车，外运，运距自行考虑，包括建筑垃圾堆放场所处置费用 | m2 | 16.60
43 | 011605002003 | 平面块料拆除 | 阳台、卫生间原有地砖拆除，拆除建筑垃圾搬运至楼下装车，外运，运距自行考虑，包括建筑垃圾堆放场所处置费用 | m2 | 23.73
44 | 011614002001 | 柜体拆除 | 拆除指挥中心原有置物柜，拆除建筑垃圾搬运至楼下装车，外运，运距自行考虑，包括建筑垃圾堆放场所处置费用 | m | 6.16
45 | 011608002002 | 铲除涂料面 | 铲除原有墙面及天棚涂料，拆除建筑垃圾搬运至楼下装车，外运，运距自行考虑，包括建筑垃圾堆放场所处置费用 | m2 | 855.03
表1-2 分部分项工程量清单及计价表( 号清单)
单位工程及专业工程名称：司法局（原总工会办公楼）维修改造工程-建筑装饰工程 | [8 empty] | 第 5 页 共 12 页
序号 | 项目编码 | 项目名称 | 项目特征 描述 | 计量 单位 | 工程量 | 综合单价 (元) | 合价 (元) | 其中(元) |  |  | 备注
[8 empty] | 人工费 | 机械费 | 管理费
46 | 011609002001 | 隔断隔墙拆除 | 卫生间隔断拆除 | 项 | 1
47 | 011610001002 | 木门窗拆除 | 男厕门框更换，拆除建筑垃圾搬运至楼下装车，外运，运距自行考虑，包括建筑垃圾堆放场所处置费用 | m | 5.10
二层
48 | 010801006002 | 门锁安装 | 二层所有办公室换球形门锁，具体做法详见图纸 | 把 | 10
49 | 010402001002 | 砌块墙 | 240mm厚新砌加气混凝土砌块墙(含封堵门窗），具体做法详见图纸 | m3 | 6.57
50 | 011201001003 | 墙面一般抹灰 | 新砌砖墙1:3水泥砂浆抹灰，具体做法详见图纸 | m2 | 25.04
51 | 010801001001 | 木质门 | 木门：含60*8mm实木套线，五金配件，门锁，具体做法详见图纸 | m2 | 1.89
52 | 010807001002 | 金属（塑钢、断桥）窗 | 铝合金推拉窗 | m2 | 3.84
53 | 010810001002 | 窗帘 | 遮阳窗帘 | m2 | 22.56
54 | 010808004002 | 金属门窗套 | 60*8mm实木线条，防火涂料三遍 | m | 8.80
55 | 010809004002 | 石材窗台板 | 咖啡网大理石窗台板 | m2 | 0.19
56 | 011104004001 | 防静电活动地板 | 600*600mm防静电地板 | m2 | 16.92
57 | 011102003002 | 块料楼地面 | 抛光砖地面：1、20mm厚1:2干硬性水泥砂浆结合层；2、8-13mm厚抛光砖面层，填缝剂擦缝，具体做法详见图纸 | m2 | 1.14
58 | 011102003003 | 块料楼地面 | 卫生间地砖地面：1、改性水泥基弹性防水涂料防水层厚1mm，2、10mm厚1:2干硬性水泥砂浆结合层；3、300*300防滑地砖满铺，具体做法详见图纸 | m2 | 16.58
59 | 010808001001 | 木门窗套 | 男厕所门框更换，涂三遍防火涂料 | m | 5.10
表1-2 分部分项工程量清单及计价表( 号清单)
单位工程及专业工程名称：司法局（原总工会办公楼）维修改造工程-建筑装饰工程 | [8 empty] | 第 6 页 共 12 页
序号 | 项目编码 | 项目名称 | 项目特征 描述 | 计量 单位 | 工程量 | 综合单价 (元) | 合价 (元) | 其中(元) |  |  | 备注
[8 empty] | 人工费 | 机械费 | 管理费
60 | 011108001002 | 石材零星项目 | 咖啡网大理石过门板，具体做法详见图纸 | m2 | 0.22
61 | 011102003004 | 块料楼地面 | 阳台选用办公室相同瓷砖铺满，具体做法详见图纸 | m2 | 7.15
62 | 011204003001 | 块料墙面 | 卫生间墙面：1、12厚1:3水泥砂浆打底；2、5厚素水泥浆粘结300*500瓷砖；3、5厚瓷砖填缝剂擦缝。具体做法详见图纸 | m2 | 81.76
63 | 011210005001 | 成品隔断 | 卫生间成品隔断 | m2 | 6.15
64 | 011103004001 | 塑料卷材楼地面 | 地胶板地面：1、3厚水泥砂浆自流层，涂刷浆面打磨平整；2、涂刷地板粘合剂，铺设3厚地胶板，具体做法详见图纸 | m2 | 60.94
65 | 011407001004 | 墙面喷刷涂料 | 涂料墙面：2厚耐水腻子分遍刮平，白色乳胶漆两度面，具体做法详见图纸 | m2 | 659.07
66 | 011407002001 | 天棚喷刷涂料 | 天棚：2厚耐水腻子分遍刮平，白色乳胶漆两度面，具体做法详见图纸 | m2 | 212.99
67 | 011302001001 | 吊顶天棚 | 卫生间300*300铝合金集成扣板吊顶 | m2 | 16.58
68 | 011302001002 | 吊顶天棚 | 1、顶棚采用φ8螺纹吊杆；2、50主副轻钢龙骨；3、细木工板上安装9.5防火纸面石膏板；3、防火涂料三遍，具体做法详见图纸 | m2 | 53.67
69 | 011302001003 | 吊顶天棚 | 1、顶棚采用φ8螺纹吊杆；2、50主副轻钢龙骨；3、细木工板上安装9.5防火纸面石膏板；3、防火涂料三遍，具体做法详见图纸 | m2 | 10.80
70 | 011105003001 | 块料踢脚线 | 100mm高抛光砖踢脚线，具体做法详见图纸 | m2 | 7.86
表1-2 分部分项工程量清单及计价表( 号清单)
单位工程及专业工程名称：司法局（原总工会办公楼）维修改造工程-建筑装饰工程 | [8 empty] | 第 7 页 共 12 页
序号 | 项目编码 | 项目名称 | 项目特征 描述 | 计量 单位 | 工程量 | 综合单价 (元) | 合价 (元) | 其中(元) |  |  | 备注
[8 empty] | 人工费 | 机械费 | 管理费
71 | 011207001001 | 墙面装饰板 | 木龙骨打底，面层为18厚免漆板，5mm黑色玻璃胶嵌缝，木作刷三遍防火涂料，具体做法详见图纸 | m2 | 11.62
72 | 011502001001 | 金属装饰线 | 100宽拉丝不锈钢镶边，具体做法详见图纸 | m | 16.52
三层拆除
73 | 011610002005 | 金属门窗套拆除 | 铝合金门框拆除，拆除建筑垃圾搬运至楼下装车，外运，运距自行考虑，包括建筑垃圾堆放场所处置费用 | m | 5.70
74 | 011610002006 | 金属门窗拆除 | 金属窗拆除，拆除建筑垃圾搬运至楼下装车，外运，运距自行考虑，包括建筑垃圾堆放场所处置费用 | m2 | 3.40
75 | 011601001004 | 砖砌体拆除 | 墙体拆除，拆除建筑垃圾搬运至楼下装车，外运，运距自行考虑，包括建筑垃圾堆放场所处置费用 | m3 | 4.10
76 | 011610001003 | 木门窗拆除 | 木门拆除，拆除建筑垃圾搬运至楼下装车，外运，运距自行考虑，包括建筑垃圾堆放场所处置费用 | m2 | 2.10
77 | 011608002003 | 铲除涂料面 | 铲除原有墙面及吊顶涂料，拆除建筑垃圾搬运至楼下装车，外运，运距自行考虑，包括建筑垃圾堆放场所处置费用 | m2 | 838.60
78 | 011609002002 | 隔断隔墙拆除 | 卫生间隔断拆除 | 项 | 1
三层
79 | 010801006003 | 门锁安装 | 三层所有办公室换球形门锁，具体做法详见图纸 | 把 | 9
80 | 010402001003 | 砌块墙 | 240mm厚新砌加气混凝土砌块墙(含封堵门窗），具体做法详见图纸 | m3 | 0.50
81 | 011201001004 | 墙面一般抹灰 | 新砌砖墙20厚1：3水泥砂浆抹灰，具体做法详见图纸 | m2 | 4.20
表1-2 分部分项工程量清单及计价表( 号清单)
单位工程及专业工程名称：司法局（原总工会办公楼）维修改造工程-建筑装饰工程 | [8 empty] | 第 8 页 共 12 页
序号 | 项目编码 | 项目名称 | 项目特征 描述 | 计量 单位 | 工程量 | 综合单价 (元) | 合价 (元) | 其中(元) |  |  | 备注
[8 empty] | 人工费 | 机械费 | 管理费
82 | 010802004001 | 防盗门 | 钢质防盗门安装 | m2 | 1.89
83 | 010801001002 | 木质门 | 木门：含60*8mm实木套线，五金配件，门锁，具体做法详见图纸 | m2 | 2.10
84 | 010807001003 | 金属（塑钢、断桥）窗 | 普通铝合金推拉窗 | m2 | 3.40
85 | 010810001003 | 窗帘 | 遮阳窗帘 | m2 | 29.76
86 | 010808004003 | 金属门窗套 | 60*8mm实木线条，防火涂料三遍 | m | 4.30
87 | 010809004003 | 石材窗台板 | 咖啡网大理石窗台板 | m2 | 0.19
88 | 011407001005 | 墙面喷刷涂料 | 涂料墙面：2厚耐水腻子分遍刮平，白色乳胶漆两度面，具体做法详见图纸 | m2 | 630.80
89 | 011407002002 | 天棚喷刷涂料 | 天棚：2厚耐水腻子分遍刮平，白色乳胶漆两度面，具体做法详见图纸 | m2 | 212.99
90 | 011302001004 | 吊顶天棚 | 1、顶棚采用φ8螺纹吊杆；2、50主副轻钢龙骨；3、细木工板上安装9.5防火纸面石膏板；3、防火涂料三遍，具体做法详见图纸 | m2 | 64.47
91 | 011105003002 | 块料踢脚线 | 100mm高抛光砖踢脚线，具体做法详见图纸 | m2 | 6.03
92 | 011210005002 | 成品隔断 | 卫生间成品隔断 | m2 | 6.15
93 | 01B004 | 地面修补 | 卫生间地面修补及清洁费 | 项 | 1
四层拆除
94 | 011610001004 | 木门窗拆除 | 木门拆除，拆除建筑垃圾搬运至楼下装车，外运，运距自行考虑，包括建筑垃圾堆放场所处置费用 | m2 | 1.89
95 | 011610002007 | 金属门窗拆除 | 金属窗拆除，拆除建筑垃圾搬运至楼下装车，外运，运距自行考虑，包括建筑垃圾堆放场所处置费用 | m2 | 3.40
表1-2 分部分项工程量清单及计价表( 号清单)
单位工程及专业工程名称：司法局（原总工会办公楼）维修改造工程-建筑装饰工程 | [8 empty] | 第 9 页 共 12 页
序号 | 项目编码 | 项目名称 | 项目特征 描述 | 计量 单位 | 工程量 | 综合单价 (元) | 合价 (元) | 其中(元) |  |  | 备注
[8 empty] | 人工费 | 机械费 | 管理费
96 | 011601001005 | 砖砌体拆除 | 墙体拆除，拆除建筑垃圾搬运至楼下装车，外运，运距自行考虑，包括建筑垃圾堆放场所处置费用 | m3 | 2.58
97 | 011610002008 | 金属门窗套拆除 | 铝合金门框拆除，拆除建筑垃圾搬运至楼下装车，外运，运距自行考虑，包括建筑垃圾堆放场所处置费用 | m | 5.70
98 | 011605002004 | 平面块料拆除 | 阳台原有地砖拆除，拆除建筑垃圾搬运至楼下装车，外运，运距自行考虑，包括建筑垃圾堆放场所处置费用 | m2 | 7.15
99 | 011608002004 | 铲除涂料面 | 铲除原有墙面及天棚涂料，拆除建筑垃圾搬运至楼下装车，外运，运距自行考虑，包括建筑垃圾堆放场所处置费用 | m2 | 530.31
100 | 011609002003 | 隔断隔墙拆除 | 卫生间隔断拆除 | 项 | 1
四层
101 | 010801006004 | 门锁安装 | 四层所有办公室换球形门锁，具体做法详见图纸 | 把 | 10
102 | 010402001004 | 砌块墙 | 240mm厚新砌加气混凝土砌块墙(含封堵门窗），具体做法详见图纸 | m3 | 3.56
103 | 011201001005 | 墙面一般抹灰 | 新砌砖墙抹灰，具体做法详见图纸 | m2 | 33.48
104 | 010801001003 | 木质门 | 木门：含60*8mm实木套线，五金配件，门锁，具体做法详见图纸 | m2 | 2.10
105 | 010807001004 | 金属（塑钢、断桥）窗 | 普通铝合金推拉窗 | m2 | 3.40
106 | 010810001004 | 窗帘 | 除会议室外遮阳窗帘 | m2 | 16.80
107 | 010810001008 | 窗帘 | 会议室布艺窗帘 | m2 | 17.00
108 | 010808004004 | 金属门窗套 | 60*8mm实木线条，防火涂料三遍 | m | 1.70
109 | 010809004004 | 石材窗台板 | 咖啡网大理石窗台板 | m2 | 0.30
表1-2 分部分项工程量清单及计价表( 号清单)
单位工程及专业工程名称：司法局（原总工会办公楼）维修改造工程-建筑装饰工程 | [8 empty] | 第 10 页 共 12 页
序号 | 项目编码 | 项目名称 | 项目特征 描述 | 计量 单位 | 工程量 | 综合单价 (元) | 合价 (元) | 其中(元) |  |  | 备注
[8 empty] | 人工费 | 机械费 | 管理费
110 | 011102003005 | 块料楼地面 | 阳台选用办公室相同瓷砖铺满，具体做法详见图纸 | m2 | 7.15
111 | 011407001006 | 墙面喷刷涂料 | 涂料墙面：2厚耐水腻子分遍刮平，白色乳胶漆两度面，具体做法详见图纸 | m2 | 563.79
112 | 011407002003 | 天棚喷刷涂料 | 天棚：2厚耐水腻子分遍刮平，白色乳胶漆两度面，具体做法详见图纸 | m2 | 212.99
113 | 011302001005 | 吊顶天棚 | 卫生间300*300铝合金集成扣板吊顶 | m2 | 16.58
114 | 01B005 | 地面修补 | 卫生间地面修补及清洁费 | 项 | 1
115 | 011210005003 | 成品隔断 | 卫生间成品隔断 | m2 | 6.15
116 | 011302001006 | 吊顶天棚 | 1、顶棚采用φ8螺纹吊杆；2、50主副轻钢龙骨；3、细木工板上安装9.5防火纸面石膏板；3、防火涂料三遍，具体做法详见图纸 | m2 | 53.67
117 | 011302001007 | 吊顶天棚 | 1、顶棚采用φ8螺纹吊杆；2、50主副轻钢龙骨；3、细木工板上安装9.5防火纸面石膏板；3、防火涂料三遍，具体做法详见图纸 | m2 | 10.80
118 | 011105003003 | 块料踢脚线 | 100mm高抛光砖踢脚线，具体做法详见图纸 | m2 | 7.86
119 | 011207001002 | 墙面装饰板 | 木龙骨打底，面层为竹纤维饰面板，木作刷三遍防火涂料，具体做法详见图纸木龙骨打底 | m2 | 78.83
五层拆除
120 | 011610001005 | 木门窗拆除 | 木门拆除，拆除建筑垃圾搬运至楼下装车，外运，运距自行考虑，包括建筑垃圾堆放场所处置费用 | m2 | 2.25
121 | 011607002001 | 防水层拆除 | 铲除原有SBS防水层，拆除建筑垃圾搬运至楼下装车，外运，运距自行考虑，包括建筑垃圾堆放场所处置费用 | m2 | 90.81
表1-2 分部分项工程量清单及计价表( 号清单)
单位工程及专业工程名称：司法局（原总工会办公楼）维修改造工程-建筑装饰工程 | [8 empty] | 第 11 页 共 12 页
序号 | 项目编码 | 项目名称 | 项目特征 描述 | 计量 单位 | 工程量 | 综合单价 (元) | 合价 (元) | 其中(元) |  |  | 备注
[8 empty] | 人工费 | 机械费 | 管理费
122 | 011610001006 | 木门窗拆除 | 厕门框更换，拆除建筑垃圾搬运至楼下装车，外运，运距自行考虑，包括建筑垃圾堆放场所处置费用 | m | 10.20
123 | 011608002005 | 铲除涂料面 | 铲除原有墙面及天棚涂料至抹灰层，拆除建筑垃圾搬运至楼下装车，外运，运距自行考虑，包括建筑垃圾堆放场所处置费用 | m2 | 55.71
124 | 011609002004 | 隔断隔墙拆除 | 卫生间隔断拆除 | 项 | 1
125 | 011615001001 | 开孔（打洞） | 吊顶重新开设6个600*1200mm灯孔，具体做法详见图纸 | 个 | 6
五层
126 | 010801006005 | 门锁安装 | 五层所有办公室换球形门锁，具体做法详见图纸 | 把 | 5
127 | 010402001005 | 砌块墙 | 120mm厚新砌加气混凝土砌块墙(含封堵门窗），具体做法详见图纸 | m3 | 1.31
128 | 010401004001 | 多孔砖墙 | 120厚页岩多孔砖外墙，M5.0混合砂浆砌筑，具体做法详见图纸 | m3 | 1.82
129 | 011201001006 | 墙面一般抹灰 | 墙面20厚1：3水泥砂浆抹灰（含女儿墙及新砌砖墙抹灰），具体做法详见图纸 | m2 | 112.49
130 | 010801001004 | 木质门 | 木门：含60*8mm实木套线，五金配件，门锁，具体做法详见图纸 | m2 | 3.93
131 | 011407001007 | 墙面喷刷涂料 | 涂料墙面：2厚耐水腻子分遍刮平，白色乳胶漆两度面，具体做法详见图纸 | m2 | 168.20
132 | 011207001003 | 墙面装饰板 | 木龙骨打底，面层为吸音饰面板，木作刷三遍防火涂料，具体做法详见图纸 | m2 | 95.98
133 | 011207001004 | 墙面装饰板 | 木龙骨打底，面层为免漆板饰面，5mm黑缝，不锈钢亮条，木作刷三遍防火涂料，具体做法详见图纸 | m2 | 18.66
表1-2 分部分项工程量清单及计价表( 号清单)
单位工程及专业工程名称：司法局（原总工会办公楼）维修改造工程-建筑装饰工程 | [8 empty] | 第 12 页 共 12 页
序号 | 项目编码 | 项目名称 | 项目特征 描述 | 计量 单位 | 工程量 | 综合单价 (元) | 合价 (元) | 其中(元) |  |  | 备注
[8 empty] | 人工费 | 机械费 | 管理费
134 | 011407002004 | 天棚喷刷涂料 | 天棚：2厚耐水腻子分遍刮平，白色乳胶漆两度面，具体做法详见图纸 | m2 | 139.25
135 | 011302001008 | 吊顶天棚 | 卫生间300*300铝合金集成扣板吊顶 | m2 | 16.58
136 | 011105003004 | 块料踢脚线 | 100mm高抛光砖踢脚线，具体做法详见图纸 | m2 | 2.81
137 | 011502002001 | 木质装饰线 | 强化地板压线条更换，防火涂料三遍 | m | 18.00
138 | 010904001001 | 楼（地）面卷材防水 | 1、1：3防水砂浆找坡，最薄处20厚；2、SBS防水卷材，四周上翻30cm；3、20厚水泥砂浆保护层。具体做法详见图纸 | m2 | 99.81
139 | 010902007001 | 屋面天沟、檐沟 | 露台檐沟清理及重做 | m2 | 22.25
140 | 010810001005 | 窗帘 | 大会议室布艺遮阳窗帘 | m2 | 14.00
141 | 010810001006 | 窗帘 | 除大会议室外遮阳窗帘 | m2 | 3.36
142 | 010810001007 | 拆除室外落水管及雨棚 | 暂定价：拆除室外落水管、雨棚及外运，2000元/项 | 项 | 1
143 | 01B006 | 地面修补 | 卫生间地面修补及清洁费 | 项 | 1
144 | 010808001002 | 木门窗套 | 厕所门框更换，涂三遍防火涂料 | m | 10.20
145 | 011210005004 | 成品隔断 | 卫生间成品隔断 | m2 | 6.15
洗漱台
146 | 011505001001 | 洗漱台 | 20厚咖啡网大理石洗漱台台面S=3.12m2；20厚大理石下挂S=1.04m2；台面开孔5个，磨圆边L=5.2m，磨斜边5.2m，详见图纸 | m2 | 4.16
合 计

## 2.表1-3-C技术措施项目清单及计价表
表1-3-C 技术措施项目清单及计价表
工程名称：司法局（原总工会办公楼）维修改造工程
单位工程及专业工程名称：司法局（原总工会办公楼）维修改造工程-建筑装饰工程 | [8 empty] | 第 1 页 共 1 页
序号 | 项目编码 | 项目名称 | 项目特征 描述 | 计量 单位 | 工程量 | 综合单价 (元) | 金额 (元) | 其中 |  |  | 备注
[8 empty] | 人工费 | 机械费 | 管理费
0117 措施项目
1 | 011701006001 | 满堂脚手架 | 满堂脚手架 | m2 | 1250
合 计

## 3.表1-2分部分项工程量清单与计价表
表1-2 分部分项工程量清单及计价表( 号清单)
单位工程及专业工程名称：司法局（原总工会办公楼）维修改造工程-安装工程 | [8 empty] | 第 1 页 共 4 页
序号 | 项目编码 | 项目名称 | 项目特征 描述 | 计量 单位 | 工程量 | 综合单价 (元) | 合价 (元) | 其中(元) |  |  | 备注
[8 empty] | 人工费 | 机械费 | 管理费
0304 电气设备安装工程
1 | 030404017001 | 配电箱 | 成套配电箱AP2 详见设计图纸 | 台 | 1
2 | 030404017002 | 配电箱 | 成套配电箱1AL 详见设计图纸 | 台 | 1
3 | 030404017003 | 配电箱 | 成套配电箱2ALa 详见设计图纸 | 台 | 1
4 | 030404017004 | 配电箱 | 成套配电箱 2AL 详见设计图纸 | 台 | 1
5 | 030404017005 | 配电箱 | 成套配电箱3AL 详见设计图纸 | 台 | 1
6 | 030404017006 | 配电箱 | 成套配电箱4AL 详见设计图纸 | 台 | 1
7 | 030404017007 | 配电箱 | 成套配电箱5AL 详见设计图纸 | 台 | 1
8 | 030404017008 | 配电箱 | 成套配电箱RDX 详见设计图纸 | 台 | 1
9 | 030411001001 | 配管 | 砖、混凝土结构暗配钢管 SC100 | m | 30.00
10 | 030411001002 | 配管 | 砖、混凝土结构暗配镀锌焊接钢管 JDG50 | m | 33.20
11 | 030411001003 | 配管 | 砖、混凝土结构暗配镀锌焊接钢管 JDG40 | m | 5.99
12 | 030411001004 | 配管 | 砖、混凝土结构暗配镀锌焊接钢管 JDG32 | m | 116.32
13 | 030411001005 | 配管 | 砖、混凝土结构暗配镀锌焊接钢管 JDG25 | m | 41.24
14 | 030411001006 | 配管 | 砖、混凝土结构暗配镀锌焊接钢管 JDG20 | m | 1034.51
15 | 030408001001 | 电力电缆 | 电力电缆YJV-0.6/1-4*150+1*75 | m | 30.00
16 | 030408001002 | 电力电缆 | 电力电缆YJV4*35+1*16 | m | 33.20
17 | 030408001003 | 电力电缆 | 电力电缆YJV-4*25+1*16 | m | 5.99
18 | 030408001004 | 电力电缆 | 电力电缆 YJV-5*10 | m | 9.23
表1-2 分部分项工程量清单及计价表( 号清单)
单位工程及专业工程名称：司法局（原总工会办公楼）维修改造工程-安装工程 | [8 empty] | 第 2 页 共 4 页
序号 | 项目编码 | 项目名称 | 项目特征 描述 | 计量 单位 | 工程量 | 综合单价 (元) | 合价 (元) | 其中(元) |  |  | 备注
[8 empty] | 人工费 | 机械费 | 管理费
19 | 030408006001 | 电力电缆头 | 户内干包式电力电缆头制作、安装 干包终端头（1kV以下截面mm2以下）180 | 个 | 2
20 | 030408006002 | 电力电缆头 | 户内干包式电力电缆头制作、安装 干包终端头（1kV以下截面mm2以下）35 | 个 | 10
21 | 030411004001 | 配线 | 管内穿线 BV6mm2 | m | 117.20
22 | 030411004002 | 配线 | 管内穿线 BVR6mm2 | m | 58.60
23 | 030411004003 | 配线 | 管内穿线 BV4mm2 | m | 359.00
24 | 030411004004 | 配线 | 管内穿线 BVR4mm2 | m | 89.75
25 | 030411004005 | 配线 | 管内穿线 BV2.5mm2 | m | 2764.28
26 | 030411004006 | 配线 | 管内穿线 BVR2.5mm2 | m | 1185.25
27 | 030404034001 | 照明开关 | 单联单控开关 | 个 | 42
28 | 030404034002 | 照明开关 | 单联双控开关 | 个 | 4
29 | 030404034003 | 照明开关 | 双联单控开关 | 个 | 3
30 | 030404034004 | 照明开关 | 四联单控开关 | 个 | 3
31 | 030404035001 | 插座 | 普通安装插座 | 个 | 108
32 | 030404035002 | 插座 | 空调插座 | 个 | 30
33 | 030404035003 | 插座 | 普通暗装双联插座 | 个 | 50
34 | 030404035004 | 插座 | 地插 | 个 | 23
35 | 030404035005 | 插座 | 开水器插座 | 个 | 4
36 | 030411006001 | 接线盒 | 开关盒 | 个 | 267
37 | 030412001001 | 普通灯具 | 600*600LED面板灯 | 套 | 33
表1-2 分部分项工程量清单及计价表( 号清单)
单位工程及专业工程名称：司法局（原总工会办公楼）维修改造工程-安装工程 | [8 empty] | 第 3 页 共 4 页
序号 | 项目编码 | 项目名称 | 项目特征 描述 | 计量 单位 | 工程量 | 综合单价 (元) | 合价 (元) | 其中(元) |  |  | 备注
[8 empty] | 人工费 | 机械费 | 管理费
38 | 030412001002 | 普通灯具 | 300*300LED面板灯 | 套 | 60
39 | 030412001003 | 普通灯具 | 600*1200LED面板灯 | 套 | 6
40 | 030412005001 | 荧光灯 | 单管荧光灯 | 套 | 108
41 | 030412001004 | 普通灯具 | T4灯带 | m | 159.24
42 | 030411006002 | 接线盒 | 接线盒 | 个 | 147
43 | 03B001 | 电线管开槽 | 电线管开槽，暂定10000元 | 项 | 1
0305 建筑智能化工程
44 | 030411001007 | 配管 | 砖、混凝土结构明配镀锌钢管 JDG50 | m | 27.40
45 | 030411001008 | 配管 | 砖、混凝土结构明配刚性阻燃管 PVC25 | m | 413.08
46 | 030502005001 | 双绞线缆 | 双绞线缆 UTP6 | m | 794.50
47 | 030502012001 | 信息插座 | 信息插座含面板 | 个块 | 68
48 | 030404017009 | 配电箱 | 成套弱电箱 | 台 | 1
49 | 030404017010 | 配电箱 | 过境箱 | 台 | 4
50 | 030501009001 | 路由器 | 企业级万兆路由器 | 台套 | 1
51 | 030501012001 | 交换机 | 网络核心交换机万兆 | 台套 | 1
52 | 030501012002 | 交换机 | 应急救援核心交换机万兆 | 台套 | 1
53 | 030502010001 | 配线架 | 100对100配线架 | 个块 | 1
54 | 030502010002 | 配线架 | 48口配线架 | 个块 | 1
0310 给排水、采暖、燃气工程
55 | 031004006001 | 大便器 | 成套蹲式大便器 | 组 | 8
表1-2 分部分项工程量清单及计价表( 号清单)
单位工程及专业工程名称：司法局（原总工会办公楼）维修改造工程-安装工程 | [8 empty] | 第 4 页 共 4 页
序号 | 项目编码 | 项目名称 | 项目特征 描述 | 计量 单位 | 工程量 | 综合单价 (元) | 合价 (元) | 其中(元) |  |  | 备注
[8 empty] | 人工费 | 机械费 | 管理费
56 | 031004007002 | 小便器 | 成套挂式小便器 | 组 | 4
57 | 031004003002 | 洗脸盆 | 成套洗脸盆 | 组 | 8
58 | 031004004001 | 洗涤盆 | 成套洗涤盆 | 组 | 4
59 | 031004014001 | 给、排水附（配）件 | 地漏 | 个 | 12
合 计

## 4.表1-3-C技术措施项目清单及计价表
表1-3-C 技术措施项目清单及计价表
工程名称：司法局（原总工会办公楼）维修改造工程
单位工程及专业工程名称：司法局（原总工会办公楼）维修改造工程-安装工程 | [8 empty] | 第 1 页 共 1 页
序号 | 项目编码 | 项目名称 | 项目特征 描述 | 计量 单位 | 工程量 | 综合单价 (元) | 金额 (元) | 其中 |  |  | 备注
[8 empty] | 人工费 | 机械费 | 管理费
0313 措施项目
1 | 031301017001 | 脚手架搭拆 | 脚手架搭拆第四、五、十册 | 项 | 1
合 计