## 0_1_表10_2_2-16 分部分项工程清单与计价表
【表10.2.2-16】
分部分项工程清单与计价表
单位(专业)工程名称:湖州市公用事业管理中心年度市政养护采购项目-市政道路维修 | [5 empty] | 标段: |  |  | 第1页 共14页
序号 | 项目编码 | 项目名称 | 项目特征 | 计量 单位 | 工程量 | 金 额 (元) |  |  |  |  | 备注
[6 empty] | 综合单价 | 合价 | 其中
[8 empty] | 人工费 | 机械费 | 暂估价
|  | 1.拆除工程 |  |  |  |  | 954.68 | 301.89 | 265.59
1 | 041001001001 | 拆除路面 | 机械拆除老路混凝土路面层，单体面积≤200m2，外运，运距自行考虑 | m3 | 1.00 | 309.31 | 309.31 | 108.32 | 76.12
2 | 041001001002 | 拆除路面 | 机械拆除老路沥青柏油路面层，单体面积≤400m2，外运，运距自行考虑 | m3 | 1.00 | 257.56 | 257.56 | 95.33 | 58.06
3 | 041001002001 | 拆除人行道 | 人行道板面层及座浆拆除，单体面积≤200m2，外运，运距自行考虑 | m2 | 1.00 | 19.16 | 19.16 | 7.23 | 4.19
4 | 041001003001 | 拆除基层 | 机械拆除各类基层，废料外运，运距自行考虑 | m3 | 1.00 | 224.82 | 224.82 | 59.88 | 74.86
5 | 041001005001 | 拆除侧石 | 拆除混凝土侧石及基础，废料外运，运距自行考虑 | m | 1.00 | 9.17 | 9.17 | 4.38 | 1.05
6 | 041001005002 | 拆除平石 | 拆除混凝土平石及基础，废料外运，运距自行考虑 | m | 1.00 | 7.04 | 7.04 | 3.13 | 1.05
7 | 041001005003 | 拆除侧石 | 拆除花岗岩侧石及基础，废料外运，运距自行考虑 | m | 1.00 | 9.17 | 9.17 | 4.38 | 1.05
8 | 041001005004 | 拆除平石 | 拆除花岗岩平石及基础，废料外运，运距自行考虑 | m | 1.00 | 7.04 | 7.04 | 3.13 | 1.05
9 | 041001004001 | 铣刨路面 | 铣刨厚4CM，单体面积≤400m2，废料外运，运距自行考虑 | m2 | 1.00 | 10.53 | 10.53 | 1.03 | 5.24
本页小计 | [6 empty] | 853.80 | 286.81 | 222.67
【表10.2.2-16】
分部分项工程清单与计价表
单位(专业)工程名称:湖州市公用事业管理中心年度市政养护采购项目-市政道路维修 | [5 empty] | 标段: |  |  | 第2页 共14页
序号 | 项目编码 | 项目名称 | 项目特征 | 计量 单位 | 工程量 | 金 额 (元) |  |  |  |  | 备注
[6 empty] | 综合单价 | 合价 | 其中
[8 empty] | 人工费 | 机械费 | 暂估价
10 | 041001004002 | 铣刨路面 | 铣刨厚5CM，单体面积≤400m2，废料外运，运距自行考虑 | m2 | 1.00 | 11.68 | 11.68 | 1.20 | 5.76
11 | 041001004003 | 铣刨路面 | 铣刨厚6CM，单体面积≤400m2，废料外运，运距自行考虑 | m2 | 1.00 | 12.81 | 12.81 | 1.37 | 6.27
12 | 041001004004 | 铣刨路面 | 铣刨厚7CM，单体面积≤400m2，废料外运，运距自行考虑 | m2 | 1.00 | 13.94 | 13.94 | 1.54 | 6.78
13 | 041001004005 | 铣刨路面 | 铣刨厚8CM，单体面积≤400m2，废料外运，运距自行考虑 | m2 | 1.00 | 15.11 | 15.11 | 1.71 | 7.30
14 | 041001004006 | 铣刨路面 | 铣刨厚9CM，单体面积≤400m2，废料外运，运距自行考虑 | m2 | 1.00 | 16.24 | 16.24 | 1.88 | 7.81
15 | 041001004007 | 铣刨路面 | 铣刨厚10CM，单体面积≤400m2，废料外运，运距自行考虑 | m2 | 1.00 | 17.37 | 17.37 | 2.05 | 8.32
16 | 04B001 | 切割机切缝 | 沥青路路面切割机切缝，清理 | m | 1.00 | 13.73 | 13.73 | 5.33 | 0.68
|  | 2.道路工程 |  |  |  |  | 3309.04 | 313.38 | 132.90
17 | 040202011001 | 碎石 | 级配碎石垫层 | m3 | 1.00 | 326.60 | 326.60 | 40.56 | 9.51
18 | 040203007001 | 水泥混凝土 | C20混凝土基层 | m3 | 1.00 | 625.67 | 625.67 | 147.43 | 1.59
19 | 040203003001 | 粘层 | 乳化沥青PC-3，10m2＜单体面积≤400m2，洒布量0.3~0.6L/m2 | m2 | 1.00 | 2.70 | 2.70 | 0.77 | 0.04
本页小计 | [6 empty] | 1055.85 | 203.84 | 54.06
【表10.2.2-16】
分部分项工程清单与计价表
单位(专业)工程名称:湖州市公用事业管理中心年度市政养护采购项目-市政道路维修 | [5 empty] | 标段: |  |  | 第3页 共14页
序号 | 项目编码 | 项目名称 | 项目特征 | 计量 单位 | 工程量 | 金 额 (元) |  |  |  |  | 备注
[6 empty] | 综合单价 | 合价 | 其中
[8 empty] | 人工费 | 机械费 | 暂估价
20 | 04B002 | 黑色碎石 | 半开级配沥青碎石（AM-25）调拱 | m3 | 1.00 | 1023.34 | 1023.34 | 52.01 | 43.55
21 | 040203006001 | 沥青混凝土 | 7cm厚中粒式沥青砼（AC-20C）：10m2＜单体面积≤400m2，拌和、运输、摊铺、碾压 | m2 | 1.00 | 74.38 | 74.38 | 3.78 | 3.21
22 | 040203006002 | 沥青混凝土 | 6cm厚中粒式沥青砼（AC-20C）：10m2＜单体面积≤400m2，拌和、运输、摊铺、碾压 | m2 | 1.00 | 64.71 | 64.71 | 3.34 | 3.21
23 | 040203006003 | 沥青混凝土 | 10cm厚沥青玛蹄脂混凝土（SMA-13）：10m2＜单体面积≤400m2，拌和、运输、摊铺、碾压 | m2 | 1.00 | 166.16 | 166.16 | 5.90 | 3.22
24 | 040203006004 | 沥青混凝土 | 5cm厚沥青玛蹄脂混凝土（SMA-13）：10m2＜单体面积≤400m2，拌和、运输、摊铺、碾压 | m2 | 1.00 | 86.10 | 86.10 | 3.15 | 3.22
25 | 040203006005 | 沥青混凝土 | 5cm厚细粒式SBS改性沥青砼（AC-13C）：10m2＜单体面积≤400m2，拌和、运输、摊铺、碾压 | m2 | 1.00 | 83.10 | 83.10 | 3.15 | 3.22
26 | 040203006006 | 沥青混凝土 | 4cm厚细粒式SBS改性沥青砼（AC-13C）：10m2＜单体面积≤400m2，拌和、运输、摊铺、碾压 | m2 | 1.00 | 70.08 | 70.08 | 2.60 | 3.22
本页小计 | [6 empty] | 1567.87 | 73.93 | 62.85
【表10.2.2-16】
分部分项工程清单与计价表
单位(专业)工程名称:湖州市公用事业管理中心年度市政养护采购项目-市政道路维修 | [5 empty] | 标段: |  |  | 第4页 共14页
序号 | 项目编码 | 项目名称 | 项目特征 | 计量 单位 | 工程量 | 金 额 (元) |  |  |  |  | 备注
[6 empty] | 综合单价 | 合价 | 其中
[8 empty] | 人工费 | 机械费 | 暂估价
27 | 040203006007 | 沥青混凝土 | 7cm厚中粒式沥青砼（AC-20C）：单体面积≤10m2，拌和、运输、摊铺、碾压 | m2 | 1.00 | 95.39 | 95.39 | 8.67 | 9.05
28 | 040203006008 | 沥青混凝土 | 6cm厚中粒式沥青砼（AC-20C）：单体面积≤10m2，拌和、运输、摊铺、碾压 | m2 | 1.00 | 85.29 | 85.29 | 8.25 | 9.05
29 | 040203006009 | 沥青混凝土 | 10cm厚沥青玛蹄脂混凝土（SMA-13）：单体面积≤10m2，拌和、运输、摊铺、碾压 | m2 | 1.00 | 191.36 | 191.36 | 9.72 | 9.67
30 | 040203006010 | 沥青混凝土 | 5cm厚沥青玛蹄脂混凝土（SMA-13）：单体面积≤10m2，拌和、运输、摊铺、碾压 | m2 | 1.00 | 107.71 | 107.71 | 7.24 | 9.67
31 | 040203006011 | 沥青混凝土 | 5cm厚细粒式SBS改性沥青砼（AC-13C）：单体面积≤10m2，拌和、运输、摊铺、碾压 | m2 | 1.00 | 104.53 | 104.53 | 7.24 | 9.67
32 | 040203006012 | 沥青混凝土 | 4cm厚细粒式SBS改性沥青砼（AC-13C）：单体面积≤10m2，拌和、运输、摊铺、碾压 | m2 | 1.00 | 90.98 | 90.98 | 6.75 | 9.67
33 | 040203002001 | 老沥青路面裂缝处灌缝 | 老沥青路面裂缝处灌缝：用鼓风机吹干净，热沥青灌缝 | m | 1.00 | 4.73 | 4.73 | 1.08
本页小计 | [6 empty] | 679.99 | 48.95 | 56.78
【表10.2.2-16】
分部分项工程清单与计价表
单位(专业)工程名称:湖州市公用事业管理中心年度市政养护采购项目-市政道路维修 | [5 empty] | 标段: |  |  | 第5页 共14页
序号 | 项目编码 | 项目名称 | 项目特征 | 计量 单位 | 工程量 | 金 额 (元) |  |  |  |  | 备注
[6 empty] | 综合单价 | 合价 | 其中
[8 empty] | 人工费 | 机械费 | 暂估价
34 | 04B003 | 裂缝处贴胶带 | 5cm宽裂缝胶带 | m | 1.00 | 13.71 | 13.71 | 1.74 | 2.13
35 | 04B004 | 灌入式半柔性压浆路面 | JGM®-301半柔性路面专用灌浆料-5cm，沿待摊铺的路面周长一圈打上发泡剂防止半柔性材料溢出，待养护结束后人工铲除表面的发泡剂 | m2 | 1.00 | 92.50 | 92.50
|  | 3.人行道及平、侧石 |  |  |  |  | 7118.03 | 920.67 | 25.81
36 | 040204002001 | 人行道块料铺设 | 100*200*60厚荷兰砖铺设(100%利用率、自行考虑利用部分再加工)，20厚M10.0干混砂浆结合层，荷兰砖同原材质 | m2 | 1.00 | 36.56 | 36.56 | 15.08
37 | 040204002002 | 人行道块料铺设 | 100*200*60厚荷兰砖铺设(50%利用率、自行考虑利用部分再加工)，20厚M10.0干混砂浆结合层，荷兰砖同原材质 | m2 | 1.00 | 55.83 | 55.83 | 15.08
38 | 040204002003 | 人行道块料铺设 | 100*200*60厚荷兰砖(新铺)，20厚M10.0干混砂浆结合层，荷兰砖同原材质 | m2 | 1.00 | 75.11 | 75.11 | 15.08
39 | 040204002004 | 人行道块料铺设 | 30厚芝麻灰花岗岩铺设(100%利用率、自行考虑利用部分再加工)，20厚M10.0干混砂浆结合层，花岗岩材质同原材质 | m2 | 1.00 | 44.71 | 44.71 | 14.65 | 0.44
本页小计 | [6 empty] | 318.42 | 61.63 | 2.57
【表10.2.2-16】
分部分项工程清单与计价表
单位(专业)工程名称:湖州市公用事业管理中心年度市政养护采购项目-市政道路维修 | [5 empty] | 标段: |  |  | 第6页 共14页
序号 | 项目编码 | 项目名称 | 项目特征 | 计量 单位 | 工程量 | 金 额 (元) |  |  |  |  | 备注
[6 empty] | 综合单价 | 合价 | 其中
[8 empty] | 人工费 | 机械费 | 暂估价
40 | 040204002005 | 人行道块料铺设 | 30厚芝麻灰花岗岩铺设(50%利用率、自行考虑利用部分再加工)，20厚M10.0干混砂浆结合层，花岗岩材质同原材质 | m2 | 1.00 | 97.56 | 97.56 | 14.65 | 0.44
41 | 040204002006 | 人行道块料铺设 | 30厚芝麻灰花岗岩铺设(新铺)，20厚M10.0干混砂浆结合层，花岗岩材质同原材质 | m2 | 1.00 | 239.48 | 239.48 | 15.38 | 0.44
42 | 040204002007 | 人行道块料铺设 | 50厚芝麻灰花岗岩铺设(100%利用率、自行考虑利用部分再加工)，20厚M10.0干混砂浆结合层，花岗岩材质同原材质 | m2 | 1.00 | 45.94 | 45.94 | 15.38 | 0.44
43 | 040204002008 | 人行道块料铺设 | 50厚芝麻灰花岗岩铺设(50%利用率、自行考虑利用部分再加工)，20厚M10.0干混砂浆结合层，花岗岩材质同原材质 | m2 | 1.00 | 142.71 | 142.71 | 15.38 | 0.44
44 | 040204002009 | 人行道块料铺设 | 50厚芝麻灰花岗岩铺设(新铺)，20厚M10.0干混砂浆结合层，花岗岩材质同原材质 | m2 | 1.00 | 239.48 | 239.48 | 15.38 | 0.44
45 | 040204002010 | 人行道块料铺设 | 60厚芝麻灰花岗岩铺设(100%利用率、自行考虑利用部分再加工)，20厚M10.0干混砂浆结合层，花岗岩材质同原材质 | m2 | 1.00 | 47.18 | 47.18 | 16.11 | 0.44
本页小计 | [6 empty] | 812.35 | 92.28 | 2.64
【表10.2.2-16】
分部分项工程清单与计价表
单位(专业)工程名称:湖州市公用事业管理中心年度市政养护采购项目-市政道路维修 | [5 empty] | 标段: |  |  | 第7页 共14页
序号 | 项目编码 | 项目名称 | 项目特征 | 计量 单位 | 工程量 | 金 额 (元) |  |  |  |  | 备注
[6 empty] | 综合单价 | 合价 | 其中
[8 empty] | 人工费 | 机械费 | 暂估价
46 | 040204002011 | 人行道块料铺设 | 60厚芝麻灰花岗岩铺设(50%利用率、自行考虑利用部分再加工)，20厚M10.0干混砂浆结合层，花岗岩材质同原材质 | m2 | 1.00 | 148.39 | 148.39 | 16.11 | 0.44
47 | 040204002012 | 人行道块料铺设 | 60厚芝麻灰花岗岩铺设(新铺)，20厚M10.0干混砂浆结合层，花岗岩材质同原材质 | m2 | 1.00 | 249.61 | 249.61 | 16.11 | 0.44
48 | 040204002013 | 人行道块料铺设 | 20厚仿芝麻灰荔枝面PC砖，3cm厚1：3干硬性水泥砂浆 | m2 | 1.00 | 141.19 | 141.19 | 13.19 | 0.44
49 | 040203007002 | 透水混凝土 | 素色透水混凝土 | m3 | 1.00 | 872.00 | 872.00
50 | 04B005 | 透水混凝土罩面 | 透水混凝土罩面，颜色由甲方定 | m2 | 1.00 | 10.90 | 10.90
51 | 040203007003 | 压膜混凝土 | 5mm艺术压模地坪 | m2 | 1.00 | 46.87 | 46.87
52 | 040204004001 | 安砌侧石 | 新铺混凝土侧石12.5*30cm，2cm厚M10水泥砂浆座浆，C20混凝土护肩，侧石间采用水泥浆灌缝 | m | 1.00 | 53.04 | 53.04 | 13.64
53 | 040204004002 | 安砌平石 | 新铺混凝土平石12.5*30cm，2cm厚M10水泥砂浆座浆 | m | 1.00 | 50.99 | 50.99 | 11.51
本页小计 | [6 empty] | 1572.99 | 70.56 | 1.32
【表10.2.2-16】
分部分项工程清单与计价表
单位(专业)工程名称:湖州市公用事业管理中心年度市政养护采购项目-市政道路维修 | [5 empty] | 标段: |  |  | 第8页 共14页
序号 | 项目编码 | 项目名称 | 项目特征 | 计量 单位 | 工程量 | 金 额 (元) |  |  |  |  | 备注
[6 empty] | 综合单价 | 合价 | 其中
[8 empty] | 人工费 | 机械费 | 暂估价
54 | 040204004003 | 安砌侧石 | 芝麻灰花岗岩侧石铺设(100%利用率、自行考虑利用部分再加工)，规格12.5*30cm，2cm厚M10水泥砂浆座浆，C20混凝土护肩，侧石间采用水泥浆灌缝 | m | 1.00 | 29.54 | 29.54 | 13.64
55 | 040204004004 | 安砌侧石 | 芝麻灰花岗岩侧石铺设(50%利用率、自行考虑利用部分再加工)，规格12.5*30cm，2cm厚M10水泥砂浆座浆，C20混凝土护肩，侧石间采用水泥浆灌缝 | m | 1.00 | 86.40 | 86.40 | 13.64
56 | 040204004005 | 安砌侧石 | 芝麻灰花岗岩侧石铺设(新铺)，规格12.5*30cm，2cm厚M10水泥砂浆座浆，C20混凝土护肩，侧石间采用水泥浆灌缝 | m | 1.00 | 143.27 | 143.27 | 13.64
57 | 040204004006 | 安砌侧石 | 芝麻灰花岗岩侧石铺设(100%利用率、自行考虑利用部分再加工)，规格10*25cm，2cm厚M10水泥砂浆座浆，C20混凝土护肩，侧石间采用水泥浆灌缝 | m | 1.00 | 29.54 | 29.54 | 13.64
本页小计 | [6 empty] | 288.75 | 54.56
【表10.2.2-16】
分部分项工程清单与计价表
单位(专业)工程名称:湖州市公用事业管理中心年度市政养护采购项目-市政道路维修 | [5 empty] | 标段: |  |  | 第9页 共14页
序号 | 项目编码 | 项目名称 | 项目特征 | 计量 单位 | 工程量 | 金 额 (元) |  |  |  |  | 备注
[6 empty] | 综合单价 | 合价 | 其中
[8 empty] | 人工费 | 机械费 | 暂估价
58 | 040204004007 | 安砌侧石 | 芝麻灰花岗岩侧石铺设(50%利用率、自行考虑利用部分再加工)，规格10*25cm，2cm厚M10水泥砂浆座浆，C20混凝土护肩，侧石间采用水泥浆灌缝 | m | 1.00 | 69.38 | 69.38 | 13.64
59 | 040204004008 | 安砌侧石 | 芝麻灰花岗岩侧石铺设(新铺)，规格10*25cm，2cm厚M10水泥砂浆座浆，C20混凝土护肩，侧石间采用水泥浆灌缝 | m | 1.00 | 108.14 | 108.14 | 13.64
60 | 040204004009 | 安砌平石 | 芝麻灰花岗岩平石铺设(100%利用率、自行考虑利用部分再加工)，规格12.5*30cm，2cm厚M10水泥砂浆座浆，平石间采用水泥浆灌缝 | m | 1.00 | 27.49 | 27.49 | 11.51
61 | 040204004010 | 安砌平石 | 芝麻灰花岗岩平石铺设(50%利用率、自行考虑利用部分再加工)，规格12.5*30cm，2cm厚M10水泥砂浆座浆，平石间采用水泥浆灌缝 | m | 1.00 | 84.35 | 84.35 | 11.51
62 | 040204004011 | 安砌平石 | 芝麻灰花岗岩平石铺设(新铺)，规格12.5*30cm，2cm厚M10水泥砂浆座浆，平石间采用水泥浆灌缝 | m | 1.00 | 141.22 | 141.22 | 11.51
本页小计 | [6 empty] | 430.58 | 61.81
【表10.2.2-16】
分部分项工程清单与计价表
单位(专业)工程名称:湖州市公用事业管理中心年度市政养护采购项目-市政道路维修 | [5 empty] | 标段: |  |  | 第10页 共14页
序号 | 项目编码 | 项目名称 | 项目特征 | 计量 单位 | 工程量 | 金 额 (元) |  |  |  |  | 备注
[6 empty] | 综合单价 | 合价 | 其中
[8 empty] | 人工费 | 机械费 | 暂估价
63 | 040204004012 | 安砌平石 | 芝麻灰花岗岩平石铺设(100%利用率、自行考虑利用部分再加工)，规格10*25cm，2cm厚M10水泥砂浆座浆，平石间采用水泥浆灌缝 | m | 1.00 | 27.49 | 27.49 | 11.51
64 | 040204004013 | 安砌平石 | 芝麻灰花岗岩平石铺设(50%利用率、自行考虑利用部分再加工)，规格10*25cm，2cm厚M10水泥砂浆座浆，平石间采用水泥浆灌缝 | m | 1.00 | 49.11 | 49.11 | 5.05
65 | 040204004014 | 安砌平石 | 芝麻灰花岗岩平石铺设(新铺)，规格10*25cm，2cm厚M10水泥砂浆座浆，平石间采用水泥浆灌缝 | m | 1.00 | 88.02 | 88.02 | 5.05
66 | 040204007001 | 树池砌筑 | 芝麻灰花岗岩树池铺设(100%利用率、自行考虑利用部分再加工)，规格14*14cm，2cm厚M10水泥砂浆座浆，C20混凝土护肩 | m | 1.00 | 12.49 | 12.49 | 5.37 | 0.06
67 | 040204007002 | 树池砌筑 | 芝麻灰花岗岩树池铺设(50%利用率、自行考虑利用部分再加工)，规格14*14cm，2cm厚M10水泥砂浆座浆，C20混凝土护肩 | m | 1.00 | 43.03 | 43.03 | 5.37 | 0.06
68 | 040204007003 | 树池砌筑 | 芝麻灰花岗岩树池铺设(新铺)，规格14*14cm，2cm厚M10水泥砂浆座浆，C20混凝土护肩 | m | 1.00 | 73.58 | 73.58 | 5.37 | 0.06
本页小计 | [6 empty] | 293.72 | 37.72 | 0.18
【表10.2.2-16】
分部分项工程清单与计价表
单位(专业)工程名称:湖州市公用事业管理中心年度市政养护采购项目-市政道路维修 | [5 empty] | 标段: |  |  | 第11页 共14页
序号 | 项目编码 | 项目名称 | 项目特征 | 计量 单位 | 工程量 | 金 额 (元) |  |  |  |  | 备注
[6 empty] | 综合单价 | 合价 | 其中
[8 empty] | 人工费 | 机械费 | 暂估价
69 | 04B006 | 平石校正 | 花岗岩平石校正，废料外运，运距自行考虑 | m | 1.00 | 38.86 | 38.86 | 13.72
70 | 04B007 | 侧石校正 | 花岗岩侧石(含树池)校正，废料外运，运距自行考虑 | m | 1.00 | 30.78 | 30.78 | 15.28
71 | 040205018001 | 警示柱 | 镀锌钢管φ114×1200mm，红白相间（道口、绿化带端头），黏贴Ⅲ类反光膜，C25钢筋砼基础 | 根 | 1 | 182.43 | 182.43 | 13.14
72 | 040205018002 | 警示柱 | 镀锌钢管φ140×1000mm，红白相间（行人过街），黏贴Ⅲ类反光膜，C25钢筋砼基础 | 根 | 1 | 183.86 | 183.86 | 13.14
73 | 04B008 | 人行道各种井更换为隐形井盖 | 人行道各种井整修，老井盖、座拆除，更换为暗井井盖座（不含道板铺装）、2cm座浆、0.5cm厚不锈钢板、0.5cm厚不锈钢角钢等（综合考虑）），废料外运，运距自行考虑 | m2 | 1.00 | 1417.00 | 1417.00
74 | 040204006001 | 检查井升降 | 750*750以内检查井，升高20cm以内 | 座 | 1 | 366.26 | 366.26 | 140.16 | 4.78
75 | 040204006002 | 检查井升降 | φ700井筒检查井， 升高20cm以内，采用自拌快速混凝土浇筑基础，涂刷粘层油，冷沥青罩面等 | 座 | 1 | 976.27 | 976.27 | 226.65 | 12.78
76 | 040204006003 | 单篦雨水口升降 | 单篦雨水口 ，升高15cm以内 | 座 | 1 | 311.97 | 311.97 | 121.76 | 3.67
本页小计 | [6 empty] | 3507.43 | 543.85 | 21.23
【表10.2.2-16】
分部分项工程清单与计价表
单位(专业)工程名称:湖州市公用事业管理中心年度市政养护采购项目-市政道路维修 | [5 empty] | 标段: |  |  | 第12页 共14页
序号 | 项目编码 | 项目名称 | 项目特征 | 计量 单位 | 工程量 | 金 额 (元) |  |  |  |  | 备注
[6 empty] | 综合单价 | 合价 | 其中
[8 empty] | 人工费 | 机械费 | 暂估价
|  | 4.其他 |  |  |  |  | 76686.91 | 1148.32 | 1057.15
77 | 04B009 | 调换检查井盖座 | 调换球墨铸铁三防检查井盖座(圆)，井四周采用C20砼坞膀，品质不得低于现状 | 座 | 1 | 1337.66 | 1337.66 | 54.10 | 140.00
78 | 04B010 | 调换检查井盖座 | 调换φ700钢钎维检查井盖座，井四周采用C20砼坞膀，品质不得低于现状 | 座 | 1 | 654.23 | 654.23 | 54.10 | 140.00
79 | 04B011 | 调换进水口盖座 | 调换球墨铸铁三防进水口380*680,井盖座，井四周采用C20砼坞膀，品质不得低于现状 | 座 | 1 | 465.35 | 465.35 | 47.53 | 12.74
80 | 04B012 | 调换进水口盖座 | 调换球墨铸铁进水口380*680，井盖座,井四周采用C20砼坞膀，品质不得低于现状 | 座 | 1 | 416.30 | 416.30 | 47.53 | 12.74
81 | 04B013 | 调换检查井盖座 | 人工拆除路面原破损旧井盖，调换球墨铸铁三防检查井盖座（圆），井内安置铸铁调节环（铸铁调节环），自拌快速混凝土浇筑基础，涂刷粘层油，冷沥青罩面，井四周采用C20砼坞膀，品质不得低于现状 | 座 | 1 | 3295.30 | 3295.30 | 271.31 | 154.23
本页小计 | [6 empty] | 6168.84 | 474.57 | 459.71
【表10.2.2-16】
分部分项工程清单与计价表
单位(专业)工程名称:湖州市公用事业管理中心年度市政养护采购项目-市政道路维修 | [5 empty] | 标段: |  |  | 第13页 共14页
序号 | 项目编码 | 项目名称 | 项目特征 | 计量 单位 | 工程量 | 金 额 (元) |  |  |  |  | 备注
[6 empty] | 综合单价 | 合价 | 其中
[8 empty] | 人工费 | 机械费 | 暂估价
82 | 04B014 | 调换检查井盖座 | 人工拆除路面原破损旧井盖，调换球墨铸铁三防检查井盖座（圆），井内安置铸铁调节环（铸铁调节环），自拌快速混凝土浇筑基础，涂刷粘层油，冷沥青罩面，井四周采用C20砼坞膀，品质不得低于现状 | 座 | 1 | 3295.30 | 3295.30 | 271.31 | 154.23
83 | 04B015 | 调换井圈调节环 | 调换井圈调节环，品质不得低于现状 | 个 | 1 | 200.00 | 200.00
84 | 04B016 | 应急抢险 | 驾驶移动抢险泵车等车辆驾驶员（要求有B证）月费用 | 人.月 | 1 | 6670.80 | 6670.80
85 | 04B017 | 抢险值班 | 抢险工作值班（实际发生抢险），按工日计量 | 工日 | 1.00 | 283.93 | 283.93 | 167.00
86 | 04B018 | 抢险值班 | 抢险准备值班（实际没有发生抢险），按工日计量 | 工日 | 1.00 | 141.97 | 141.97 | 83.50
87 | 04B019 | 热线电话值班 | 协助养护职责以外的挖掘审批事项现场监督管理、对接协调等工作，按照湖州市公用事业管理中心办公时间出勤考核 | 月 | 1 | 6540.00 | 6540.00
88 | 04B020 | 围挡 | 固定式彩钢板围挡 | m2 | 1.00 | 44.84 | 44.84 | 5.94 | 7.34
本页小计 | [6 empty] | 17176.84 | 527.75 | 161.57
【表10.2.2-16】
分部分项工程清单与计价表
单位(专业)工程名称:湖州市公用事业管理中心年度市政养护采购项目-市政道路维修 | [5 empty] | 标段: |  |  | 第14页 共14页
序号 | 项目编码 | 项目名称 | 项目特征 | 计量 单位 | 工程量 | 金 额 (元) |  |  |  |  | 备注
[6 empty] | 综合单价 | 合价 | 其中
[8 empty] | 人工费 | 机械费 | 暂估价
89 | 041106001001 | 大型机械设备进出场 | 大型机械设备进出场(履带式挖掘机、沥青混凝土摊铺机、压路机、炮头机等) | 台·次 | 1 | 872.00 | 872.00
90 | 04B021 | 零星人工费 | 零星人工费 | 工日 | 1.00 | 247.90 | 247.90 | 146.00
91 | 04B022 | 零星汽车台班 | 零星汽车台班 | 台班 | 1.00 | 721.33 | 721.33 |  | 435.87
92 | 04B023 | 沥青保温车 | 储料式沥青保温车 | 台班 | 1.00 | 1500.00 | 1500.00
93 | 04B024 | 桥梁伸缩缝、泄水孔、泄水管冲洗 | 桥梁伸缩缝、泄水孔、泄水管高压水枪冲洗（整个服务期） | 项 | 1 | 50000.00 | 50000.00
本页小计 | [6 empty] | 53341.23 | 146.00 | 435.87
合计 | [6 empty] | 88068.66 | 2684.26 | 1481.45