## 4 工程量清单汇总表
工程量清单汇总表
项目及标段名称: | 水涛庄水库坝顶设施提升改造工程 |  | 第1页 共1页
序号 | 工程项目名称 | 金额（元）
一 | 建筑工程
二 | 机电设备及安装工程
三 | 金属结构设备及安装工程
四 | 施工临时工程
五 | 其他项目
合 计

## 5 建筑工程分类分项工程量清单
建筑工程分类分项工程量清单
项目及标段名称: |  | 水涛庄水库坝顶设施提升改造工程 | [5 empty] | 第1页 共4页
序号 | 项目编码 |  | 项目名称 | 项目主要特征 | 计量 单位 | 工程 数量 | 单价 (元) | 合价 (元) | 主要技术 条款编码 | 备注
1 |  |  | 沥青路面修复
1.1 | 500115022001 |  | 路面凿毛 | 20-30mm厚砼路面凿毛 | m2 | 2315
1.2 | 500115007001 |  | 沥青混凝土道路路面 | 60mm厚中粒式沥青路面 | m3 | 139
1.3 | 500115010001 |  | 封层 | 封透层 | m2 | 2315
1.4 | 500115006001 |  | C20砼修复及找平 | C20砼修复及找平 | m3 | 5
1.5 | 500109001001 |  | C10砼垫层 | C10砼垫层 | m3 | 4
1.6 | 500115012001 |  | 安砌侧（平、缘）石 | 上坝道路局部段芝麻灰花岗岩侧石更换（150*300*1000） | m | 120
1.7 | 500115012002 |  | 安砌侧（平、缘）石 | 坝顶排水沟旁芝麻灰花岗岩侧石更换（150*500*1000） | m | 112
1.8 | 500109001002 |  | C20砼排水沟 | C20砼排水沟 | m3 | 13
1.9 | 500115004001 |  | 塑料管铺设 | DN32PE管排水管 | m | 10
1.10 | 500115022002 |  | 复合树脂盖板 | 重型复合树脂盖板410*500*40（含40*40*3mm不锈钢槽钢） | 套 | 270
1.11 | 500115022003 |  | 原电缆沟盖板拆除及外运，原电缆架空 | 原电缆沟盖板拆除及外运，原电缆架空 | 项 | 1
1.12 | 500109010001 |  | 现有电缆沟沟壁砼拆除及外运 | 现有电缆沟沟壁砼人工拆除及外运 | m3 | 8
2 |  |  | 防浪墙、防护墙外墙涂料及防护栏杆
2.1 | 500109015001 |  | 砼凿毛 | 砼凿毛 | m2 | 1998
建筑工程分类分项工程量清单
项目及标段名称: |  | 水涛庄水库坝顶设施提升改造工程 | [5 empty] | 第2页 共4页
序号 | 项目编码 |  | 项目名称 | 项目主要特征 | 计量 单位 | 工程 数量 | 单价 (元) | 合价 (元) | 主要技术 条款编码 | 备注
2.2 | 500115022004 |  | 外墙涂料（真石漆） | 坝顶防浪墙、防护墙外墙涂料（真石漆） 1.墙面清理（原砂浆抹面清理20mm） 2.表面修补找平 3.涂刷专用界面漆一道 4.15mm厚1:2.5水泥砂浆打底找平 5.5mm聚合物水泥防水灰浆 6.外墙防水腻子 7.喷或滚刷底涂料一遍，面涂料两遍 | m2 | 1059
2.3 | 500115022005 |  | 外墙防水涂料 | 坝顶防浪墙、防护墙外墙防水涂料 1.1.墙面清理（原砂浆抹面清理20mm） 2.涂刷专用界面剂一道 3.20mm厚1:2水泥砂浆抹灰找平层 3.外墙防水腻子 4.喷或滚刷底防水涂料2层 | m2 | 938
2.4 | 500115022006 |  | 悬挑台底板12mm厚室外地坪漆 | 悬挑台底板12mm厚室外地坪漆 | m2 | 50
2.5 | 500115022007 |  | 镀锌圆管扶手 | 镀锌圆管扶手 1.新增φ120mm镀锌圆管扶手（烤深灰色氟碳漆两道） 2.新增φ100mm镀锌圆管支柱（烤深灰色氟碳漆两道） 3.支柱底部焊接钢管并用膨胀螺丝固定于现有防浪墙顶部 | m | 630
2.6 | 500101002001 |  | 一般土方开挖 | 防浪墙、防护墙建筑废渣外运，外运运距，运输方式自行考虑 | m3 | 40
建筑工程分类分项工程量清单
项目及标段名称: |  | 水涛庄水库坝顶设施提升改造工程 | [5 empty] | 第3页 共4页
序号 | 项目编码 |  | 项目名称 | 项目主要特征 | 计量 单位 | 工程 数量 | 单价 (元) | 合价 (元) | 主要技术 条款编码 | 备注
3 |  |  | 围墙及围墙柱
3.1 | 500115022008 |  | 管理房立面改造 | 管理房立面改造 1.墙面清理（原砂浆抹面清理20mm） 2.表面修补找平 3.涂刷专用界面漆一道 4.15mm厚1:2.5水泥砂浆打底找平 5.5mm聚合物水泥防水灰浆 6.外墙防水腻子 7.喷或滚刷底涂料一遍，面涂料两遍 | m2 | 25
3.2 | 500115022009 |  | 围墙立面 | 围墙立面 1.墙面清理（原砂浆抹面清理20mm） 2.表面修补找平 3.涂刷专用界面漆一道 4.15mm厚1:2.5水泥砂浆打底找平 5.5mm聚合物水泥防水灰浆 6.外墙防水腻子 7.喷或滚刷底涂料一遍，面涂料两遍 | m2 | 44
3.3 | 500115011001 |  | 围墙压顶 | 600*350*80火烧面芝麻黑围墙压顶 | m2 | 2
3.4 | 500115022010 |  | 围墙柱外立面真石漆 | 围墙柱外立面真石漆 1.墙面清理（原砂浆抹面清理20mm） 2.表面修补找平 3.涂刷专用界面漆一道 4.15mm厚1:2.5水泥砂浆打底找平 5.5mm聚合物水泥防水灰浆 6.外墙防水腻子 7.喷或滚刷底涂料一遍，面涂料两遍 | m2 | 9
建筑工程分类分项工程量清单
项目及标段名称: |  | 水涛庄水库坝顶设施提升改造工程 | [5 empty] | 第4页 共4页
序号 | 项目编码 |  | 项目名称 | 项目主要特征 | 计量 单位 | 工程 数量 | 单价 (元) | 合价 (元) | 主要技术 条款编码 | 备注
3.5 | 500115022011 |  | 原围墙顶拆除 | 原围墙顶拆除 | 项 | 1
3.6 | 500101002002 |  | 一般土方开挖 | 建筑废渣外运，外运运距，运输方式自行考虑 | m3 | 2
4 |  |  | 绿化
4.1 | 500114005001 |  | 栽植乔木 | 杨梅；地径14cm，高度450cm，蓬径400cm，含养护一年 | 株 | 5
4.2 | 500114005002 |  | 栽植乔木 | 金桂；高度500cm，蓬径400cm，含养护一年 | 株 | 5
4.3 | 500114006001 |  | 栽植灌木 | 矮麦冬种植，含养护一年 | m2 | 60
|  |  | 合计

## 7 金属结构设备及安装工程分类分项工程量清单
金属结构设备及安装工程分类分项工程量清单
项目及标段名称: |  | 水涛庄水库坝顶设施提升改造工程 | [7 empty] | 第1页 共1页
序号 | 项目编码 |  | 项目名称 | 项目 主要特征 | 计量 单位 | 工程 数量 | 单价(元) |  | 合价(元) |  | 主要技术 条款编码 | 备注
[7 empty] | 设备费 | 安装费 | 设备费 | 安装费
1 |  |  | 金属结构设备及安装工程
1.1 | 500202013001 |  | DN50PVC预埋管 | DN50PVC预埋管 | m | 136
1.2 | 500202013002 |  | DN110PVC预埋管 | DN110PVC预埋管 | m | 136
合计

## 8 施工临时工程分类分项工程量清单
施工临时工程分类分项工程量清单
项目及标段名称: |  | 水涛庄水库坝顶设施提升改造工程 | [5 empty] | 第1页 共1页
序号 | 项目编码 |  | 项目名称 | 项目 主要特征 | 计量 单位 | 工程 数量 | 单价 (元) | 合价 (元) | 主要技术 条款编码 | 备注
1 |  |  | 施工排水工程
1.1 | 500115022012 |  | 施工排水工程 | 施工排水工程 | 项 | 1
……
2 |  |  | 施工场外供电工程
2.1 | 500115022013 |  | 施工场外供电工程 | 施工场外供电工程 | 项 | 1
……
3 |  |  | 施工房屋建筑工程
3.1 | 500115019001 |  | 施工用房工程 | 施工用房工程 | 项 | 1
……
4 |  |  | 安全文明施工费
4.1 | 4.1001 |  | 安全施工费 | 安全施工费 | 项 | 1
4.2 | 4.2001 |  | 文明标化工地建设费 | 文明标化工地建设费 | 项 | 1
5 |  |  | 其他临时工程
5.1 | 5.1001 |  | 其他临时工程 | 其他临时工程：吊篮施工、机械进出场等。 | 项 | 1
……
|  |  | 合计

## 9 其他项目清单
其他项目清单
项目及标段名称: |  | 水涛庄水库坝顶设施提升改造工程 |  |  | 第1页 共1页
序号 | 项目名称 |  | 计量单位 | 金额(元) | 备注
1 | 工程保险费 |  | 元
2 | 预留金 |  | 元 | 50000
合计