## 招标工程量清单封面
| 浙江中医药大学3、21、22号楼实验室废水处理设备安装项目 |  |  | 工程
招标工程量清单
招 标 人：
(单位盖章)
造价咨询人：
(单位盖章)
年 月 日

## 表1-1-1 工程项目报价汇总表
工程项目报价汇总表
工程名称：浙江中医药大学3、21、22号楼实验室废水处理设备安装项目 |  |  | 第 1 页 共 1 页
序号 | 内容 | 金额(元) | 其 中
|  |  | 安全文明 施工费(元) | 规费(元)
一 | 单位工程汇总
1 | 污水处理
一 | 单位工程费合计
二 | 未纳入单位工程费的其他费用[1+2+3+4]
1 | 整体措施项目清单
1.1 | 组织措施项目清单
1.2 | 技术措施项目清单
2 | 整体其他项目清单
3 | 规费
4 | 税金
总报价[一+二]
总 计【一 + 二】
表-02

## 表1-1-2 单位工程报价汇总表【污水处理】
单位工程报价汇总表
工程名称：浙江中医药大学3、21、22号楼实验室废水处理设备安装项目
单位工程名称：污水处理 |  |  |  | 单位：元
序号 | 汇 总 内 容 | (通用安装工程) | 金额小计
清单控制价汇总
一 | 分部分项工程量清单
二 | 措施项目清单（1+2）
1 | 组织措施项目清单
2 | 技术措施项目清单
三 | 其他项目清单 | -
四 | 规费
五 | 税金[（一+二+三+四）*费率] | -
六 | 总报价（一+二+三+四+五）
合计=一+二+三+四+五

## 表1-2 分部分项工程量清单与计价表【通用安装工程】
表1-2 分部分项工程量清单及计价表( 号清单)
单位工程及专业工程名称：污水处理-通用安装工程 | [7 empty] | 第 1 页 共 2 页
序号 | 项目编码 | 项目名称 | 项目特征描述 | 计量单位 | 工程量 | 综合单价(元) | 合价(元) | 其中（元） |  |  | 备注
[8 empty] | 人工费 | 机械费 | 管理费
水处理设备
1 | 031006015001 | 调节池 | 玻璃钢φ500*1500 | 台 | 8
2 | 030602001001 | 污水探测器 | 浮球液位计 | 台 | 8
3 | 03B001 | 进水口 | DN40,Q235 | 套 | 8
4 | 030109001001 | 污水提升泵 | 污水提升泵 流量：10m³/h 扬程：10m 功率：0.75KW | 台 | 8
5 | 03B002 | 厌氧池生物绳填料 | Ф80，PET为载体的生态基填料，PP+PET | 套 | 8
6 | 03B003 | 填料支架 | 组合件,玻璃钢支架 FRP | 套 | 8
7 | 031004014001 | 布水器 | DN-50 UPVC | 组 | 8
8 | 03B004 | 消化液回流管道 | DN-50 Q235 | 套 | 8
9 | 03B005 | 检修孔 | 50*50*50 Q235 | 套 | 8
10 | 03B006 | 好氧池生物绳填料 | Ф80，PET为载体的生态基填料 PP+PET | 套 | 8
11 | 03B017 | 填料支架 | 组合件,玻璃钢支架 FRP | 套 | 8
12 | 030108001001 | 沉水风机 | 风量：0.56m³/min， 功率：1.1KW | 台 | 8
13 | 03B007 | 曝气系统 | 管式曝气盘 ABS+EPDM | 套 | 8
14 | 03B018 | 检修孔 | 50*50*50 Q235 | 套 | 8
15 | 03B009 | 沉淀池导流筒 | 沉淀池导流筒 DN300 Q235 | 套 | 8
16 | 03B010 | 溢流堰 | 溢流堰 DN200 Q235 | 套 | 8
17 | 03B019 | 检修孔 | 50*50*50 Q235 | 套 | 8
表1-2 分部分项工程量清单及计价表( 号清单)
单位工程及专业工程名称：污水处理-通用安装工程 | [7 empty] | 第 2 页 共 2 页
序号 | 项目编码 | 项目名称 | 项目特征描述 | 计量单位 | 工程量 | 综合单价(元) | 合价(元) | 其中（元） |  |  | 备注
[8 empty] | 人工费 | 机械费 | 管理费
18 | 03B011 | 清水池溢流装置 | 清水池溢流装置 DN100 Q235 | 套 | 8
19 | 03B012 | 清水池观察口孔 | 清水池观察口孔 Q235 | 套 | 8
20 | 030504004001 | 电控系统 | 全自动运行 | 套 | 8
21 | 040602042001 | 消毒装置 | 紫外线消毒设备 不锈钢 | 套 | 8
22 | 03B013 | 通风口 | 通风口 DN50 Q235 | 套 | 8
23 | 03B014 | 进出线口 | 进出线口 DN20 Q235 | 套 | 8
24 | 03B015 | 出水口 | 出水口 DN100 Q235 | 套 | 8
25 | 040501014001 | 新旧管连接 | 原污水管网的连接 | 处 | 16
26 | 080604010001 | 系统调试 | 所有系统的调试费用 | 系统 | 1
合 计

## 表1-3-B 组织措施项目清单及计价表【通用安装工程】
施工组织措施项目清单与计价表
工程名称：浙江中医药大学3、21、22号楼实验室废水处理设备安装项目
单位工程及专业工程名称：污水处理-通用安装工程 |  |  | 第 1 页 共 1 页
序号 | 项目名称 | 计算基础 | 费率(%) | 金额(元)
1 | 提前竣工增加费
2 | 二次搬运费
3 | 冬雨季施工增加费
4 | 行车、行人干扰增加费
合 计

## 表1-3-C 技术措施项目清单及计价表【通用安装工程】
表1-3-C 技术措施项目清单及计价表
工程名称：浙江中医药大学3、21、22号楼实验室废水处理设备安装项目
单位工程及专业工程名称：污水处理-通用安装工程 | [7 empty] | 第 1 页 共 1 页
序号 | 项目编码 | 项目名称 | 项目特征描述 | 计量单位 | 工程量 | 综合单价(元) | 金额(元) | 其中 |  |  | 备注
[8 empty] | 人工费 | 机械费 | 管理费
[请输入分部名称]
1 | Z031301020001 | 设备吊装及相关措施费 | 设备吊装及相关措施费，施工单位综合报价，结算时不做调整 | 项 | 1
合 计

## 表1-5 主要工日价格表【通用安装工程】
表1-5 主要工日价格表
工程名称：污水处理-通用安装工程 |  |  |  | 第 1 页 共 1 页
序号 | 工种 | 单位 | 数量 | 单价（元）
1 | 二类人工 | 工日

## 表1-6 主要材料价格表【通用安装工程】
表1-6 主要材料价格表
工程名称：污水处理-通用安装工程 | [5 empty] | 第 1 页 共 1 页
序号 | 编码 | 材料名称 | 规格、型号 | 单位 | 数量 | 单价（元） | 备注
1 | 2143120015@1 | 消毒装置 |  | 台
2 | B01000600@1 | 沉水风机 |  | 台
3 | B01000700@1 | 污水提升泵 | 流量：10m³/h 扬程：10m 功率：0.75KW | 台
4 | B05110425@1 | 电控系统 |  | 套
5 | B22111344@1 | 布水器 | DN50 | 台
6 | Q24111433@1 | 污水探测器 |  | 台
7 | 补充主材001@1 | 调节池 | 玻璃钢φ500*1500 | 台
8 | 补充主材002@1 | 厌氧池生物绳填料 |  | 套
9 | 补充主材002@10 | 溢流堰 | DN200 | 套
10 | 补充主材002@11 | 清水池溢流装置 | DN100 | 套
11 | 补充主材002@12 | 清水池观察口孔 | 清水池观察口孔 | 套
12 | 补充主材002@13 | 通风口 |  | 套
13 | 补充主材002@14 | 进出线口 |  | 套
14 | 补充主材002@15 | 出水口 |  | 套
15 | 补充主材002@2 | 进水口 |  | 套
16 | 补充主材002@3 | 填料支架 |  | 套
17 | 补充主材002@4 | 消化液回流管道 | DN-50 | 套
18 | 补充主材002@5 | 厌氧池检修孔 | 50*50*50 | 套
19 | 补充主材002@6 | 好氧池生物绳填料 |  | 套
20 | 补充主材002@7 | 曝气系统 | 管式曝气盘 ABS+EPDM | 套
21 | 补充主材002@9 | 沉淀池导流筒 | DN300 | 套