## 表10_2_2-1 招标工程量清单封面格式
【表10.2.2-1】
| 湖州市消防支队信息中心机房建设项目 | 工程
招标工程量清单
招 标 人:
(单位盖章)
造价咨询人:
(单位盖章)

## 表10_2_2-2 招标工程量清单扉页格式
【表10.2.2-2】
| 湖州市消防支队信息中心机房建设项目 |  |  | 工程
招标工程量清单
招 标 人: |  | 造价咨询人:
| (单位盖章) |  | (单位资质专用章)
法定代表人 或其授权人: |  | 法定代表人 或其授权人:
| (签字或盖章) |  | (签字或盖章)
编 制 人: |  | 复 核 人:
| (造价工程师签字盖专用章) |  | (造价工程师签字盖专用章)
编制时间: |  | 复核时间:

## 表10_2_2-11 编制说明
【表10.2.2-11】
编制说明
工程名称:湖州市消防支队信息中心机房建设项目 | 第1页 共1页
一、工程概况： 本工程为湖州市消防支队信息中心机房建设项目。 二、具体施工工期，施工现场情况，交通运输情况，工程质量等要求见《招标文件》有关条款。工程量清单应与投标须知、合同条款、技术规范及图纸等文件结合理解或解释。 三、工程招标范围：湖州市消防支队信息中心机房建设项目装饰及设备采购。 四、工程量清单编制依据： 1. 国标《建设工程工程量清单计价规范》（GB50500-2013）； 2. 《浙江省建设工程工程量清单计价指引》； 3. 《浙江省建设工程计价规则(2018版)》； 4、《浙江省建筑工程预算定额(2018版)、浙江省安装工程预算定额(2018版)、浙江省建设工程施工取费定额(2018版)》 5. 现行法律、法规，浙江省、湖州市相关文件及解释； 6、其他相关文件。 五、其他需要说明的问题： 1、各投标人应认真踏勘现场，制定合理的施工方案并充分考虑相应的措施项目及费用自行报价。清单中所列技术措施项目仅作为参考，投标人可根据本工程特点及施工经验增加投标人认为必要的技术措施项目并自行报价；若今后工程实施中发生工程量清单中未列入的新的措施项目，视作投标人在风险费或其它项目中已考虑。 2、本工程按照招标人提供的工程量清单中列出的分部分项工程和工程量填报综合单价和合价，每一工程量只允许有一个综合单价报价，对没有填写单价和合价的项目费用，视为已经包括在工程量清单的其他单价或合价中； 3、清单中项目均包括制作、运输、安装及成品保护，如清单项目特征未描述详尽的或未在清单中列出的工作内容，投标人应根据施工图纸和相关图集及施工规范要求，在相应子目中综合考虑； 4、承包人一旦中标后，应当立即组织项目部人员对工程现场进行保护，如因施工单位保护不当所发生的且不限于建筑垃圾、废弃物倾倒等引起的外运及相关处理，进入措施费报价，中标后不作调整； 5、各投标单位在进行综合单价报价时必须结合施工图、招标文件中的相关条款、清单描述并勘踏现场，结合主体情况进行报价，清单子目中未能对各节点详图进行完全性描述的必须结合施工图详细节点进行报价，否则视为已计入相应项目综合单价中，中标后将不调整综合单价；若招标文件中的相关条款与清单描述有冲突，投标单位在答疑时提出疑问，未提出的以招标人解释为准； 6、本项目以“项”为计量单位的技术措施费用一次性包干，投标人可根据本工程实际情况及自身施工组织设计自行补项并充分考虑本工程变更等风险报价，费用计入总价，结算时不作调整。不发生的措施项目金额以“0”计价； 7、分部分项工程量清单中的工程量是按实物净量计算的，一切损耗均应在投标报价内； 8、国标清单中已明确的工作内容，清单不再一一罗列，投标人应结合国标清单规定的工作内容进行报价； 9、本工程材料二次搬运费考虑在组织措施费内； 六、有关品牌事项说明： 1、未定价、定品牌材料各投标单位均自主报价，但应符合设计要求。承包人在采购工程所用材料前，应报拟购材料的品牌、型号，经发包人和监理工程师确认。 七、其他未尽事宜详见招标文件及其补充文件。

## 表10_2_2-16 分部分项工程清单与计价表
【表10.2.2-16】
分部分项工程清单与计价表
单位(专业)工程名称:湖州市消防支队信息中心机房建设项目-安装 | [5 empty] | 标段: |  |  | 第1页 共41页
序号 | 项目编码 | 项目名称 | 项目特征 | 计量 单位 | 工程量 | 金 额 (元) |  |  |  |  | 备注
[6 empty] | 综合单价 | 合价 | 其中
[8 empty] | 人工费 | 机械费 | 暂估价
|  | 一、机房结构装饰系统 |  |  | 0
1 | 011104004001 | 防静电活动地板 | 1、钢质600*600*35mm防静电活动地板楼地面铺设； 2、含辅材及支架、撑脚； 3、原地面水泥砂浆找平，达到施工要求； | m2 | 84.00
2 | 011502001001 | 金属装饰线 | 地板收边不锈钢压条50*5 | m | 15.00
3 | 011105006001 | 金属踢脚线 | 木工板基层，1.0mm厚不锈钢踢脚线面层，高100mm | m | 52.00
4 | 01B001 | 窗帘 | 遮光卷帘(按洞口面积计算，折实含量综合考虑在报价中） | m2 | 32.00
5 | 010807001001 | 金属（塑钢、断桥）窗 | 铝合金推拉窗 | m2 | 15.00
6 | 01B002 | 地板吸盘 | 静电地板吸盘 | 只 | 2
7 | 010606001001 | 钢支撑、钢拉条 | 角钢支撑架（机柜、电池柜等），5＃角钢焊接并涂刷防锈漆 | t | 1.350
8 | 01B003 | 鞋套机 | 鞋套机（含鞋套） | 台 | 2
9 | 01B004 | 标识牌、机房规章图文制作费 | 标识牌、机房规章图文制作费，详图纸，达到甲方要求 | 项 | 1
本页小计
【表10.2.2-16】
分部分项工程清单与计价表
单位(专业)工程名称:湖州市消防支队信息中心机房建设项目-安装 | [5 empty] | 标段: |  |  | 第2页 共41页
序号 | 项目编码 | 项目名称 | 项目特征 | 计量 单位 | 工程量 | 金 额 (元) |  |  |  |  | 备注
[6 empty] | 综合单价 | 合价 | 其中
[8 empty] | 人工费 | 机械费 | 暂估价
10 | 01B005 | 拆除 | 原室内墙体、地面、墙面、顶面、管线等拆除，垃圾清理并外运、运距自行考虑，达到施工要求，由投标单位现场踏勘，综合考虑报价，结算不调整 | 项 | 1
|  | 二、机房供配电系统 |  |  | 0
11 | 030412005001 | 荧光灯 | 格栅灯安装（含灯管）600*600mm(利旧 ) | 套 | 12
12 | 030411003001 | 桥架 | 金属网格式桥架安装 400*105mm 含配件 | m | 28.00
13 | 030307005001 | 支架制作安装 | 桥架支架制作安装，除锈刷漆 | t | 0.045
14 | 030411001001 | 配管 | 砖、混凝土结构暗配安装 KBG25 含管线开槽修补等费用 | m | 300.00
15 | 030411006001 | 接线盒 | 暗装接线盒安装 | 个 | 51
16 | 030411001002 | 配管 | 金属软管25安装 | m | 40.00
17 | 030411004001 | 配线 | 穿照明线安装 铜芯导线截面ZR-BVR2.5mm2 | m | 600.00
18 | 030411004002 | 配线 | 穿动力线安装 铜芯导线截面ZR-BVR4.0mm2 | m | 2300.00
本页小计
【表10.2.2-16】
分部分项工程清单与计价表
单位(专业)工程名称:湖州市消防支队信息中心机房建设项目-安装 | [5 empty] | 标段: |  |  | 第3页 共41页
序号 | 项目编码 | 项目名称 | 项目特征 | 计量 单位 | 工程量 | 金 额 (元) |  |  |  |  | 备注
[6 empty] | 综合单价 | 合价 | 其中
[8 empty] | 人工费 | 机械费 | 暂估价
19 | 030411004003 | 配线 | 穿动力线安装 铜芯导线截面ZR-BVR6.0mm2 | m | 300.00
20 | 030408001001 | 电力电缆 | 铜芯电力电缆敷设 ZR-YJV-4*35+1*16 含电缆头制作安装（工程量暂定） | m | 10.00
21 | 030408001002 | 电力电缆 | 铜芯电力电缆敷设 ZR-YJV-4*16+1*10含电缆头制作安装 | m | 30.00
22 | 040801029001 | 照明开关 | 跷板暗开关单控安装 单开 | 个 | 3
23 | 040801030001 | 插座 | 单相暗插座安装 二三插 | 个 | 6
24 | 040801030002 | 插座 | 空调插座安装 32A三孔 | 个 | 3
25 | 040801030003 | 插座 | 工业连接器安装 32A | 个 | 48
26 | 040801010001 | 落地式配电箱 | 服务器机房成套600*1000*2000mm，机柜下部空间安装30KVA 机架式UPS主机，机柜上部空间安装配电开关等 | 台 | 1
27 | 040807002001 | 供电系统调试 | 送配电装置系统调试 1kV以下交流供电(综合) | 系统 | 1
|  | 三、机房静电释放及防雷接地系统 |  |  | 0
28 | 040806002001 | 机房等电位直流静电释放 | 3*40铜排、六面体接地 | m | 165.00
本页小计
【表10.2.2-16】
分部分项工程清单与计价表
单位(专业)工程名称:湖州市消防支队信息中心机房建设项目-安装 | [5 empty] | 标段: |  |  | 第4页 共41页
序号 | 项目编码 | 项目名称 | 项目特征 | 计量 单位 | 工程量 | 金 额 (元) |  |  |  |  | 备注
[6 empty] | 综合单价 | 合价 | 其中
[8 empty] | 人工费 | 机械费 | 暂估价
29 | 030402004001 | 空气断路器 | 防浪涌保护器安装（二级） GT-C40/4 | 台 | 1
30 | 030402004002 | 空气断路器 | 防浪涌保护器安装（三级） GT-C20/4 | 台 | 1
31 | 040806002002 | 接地连接线 | 接地连接线 ZR-BVR-50mm2 | 项 | 1
|  | 四、机房图像监控系统 |  |  | 0
本页小计
【表10.2.2-16】
分部分项工程清单与计价表
单位(专业)工程名称:湖州市消防支队信息中心机房建设项目-安装 | [5 empty] | 标段: |  |  | 第5页 共41页
序号 | 项目编码 | 项目名称 | 项目特征 | 计量 单位 | 工程量 | 金 额 (元) |  |  |  |  | 备注
[6 empty] | 综合单价 | 合价 | 其中
[8 empty] | 人工费 | 机械费 | 暂估价
32 | 030507001001 | 半球型网络摄像机 | 最高分辨率可达1920×1080 @ 30 fps,在该分辨率下可输出实时图像 采用ROI等视频压缩技术,压缩比高,且处理非常灵活,超低码率 码流平滑设置，适应不同场景下对图像质量、流畅性的不同要求 支持GBK字库，支持更多汉字及生僻字叠加 支持OSD颜色自选 采用高效红外灯,使用寿命长,照射距离可达20-30米 支持smart IR，防止夜间红外过曝 ICR红外滤片式自动切换,实现真正的日夜监控 支持PoE供电 支持3D数字降噪,支持数字宽动态 支持三码流,支持手机监控 支持Micro SD/SDHC/SDXC卡(64G)本地存储 | 套 | 5
本页小计
【表10.2.2-16】
分部分项工程清单与计价表
单位(专业)工程名称:湖州市消防支队信息中心机房建设项目-安装 | [5 empty] | 标段: |  |  | 第6页 共41页
序号 | 项目编码 | 项目名称 | 项目特征 | 计量 单位 | 工程量 | 金 额 (元) |  |  |  |  | 备注
[6 empty] | 综合单价 | 合价 | 其中
[8 empty] | 人工费 | 机械费 | 暂估价
33 | 030507013001 | 硬盘录像机 | 可接驳符合ONVIF、RTSP标准及众多主流厂商的网络摄像机； 支持最大600W像素高清网络视频的预览、存储与回放； 内置8个 IPC直连网络接口，支持IPC即插即用功能； 支持IPC集中管理，包括IPC参数配置、信息的导入/导出和升级等功能； 支持HDMI与VGA同时输出，输出分辨率最高均可达1920×1080； 便捷的UI操作界面，支持一键开启录像功能； 支持冗余录像和假日录像； 支持分时段回放功能，将指定通道一天内的录像文件按录像时间平均分配至多个窗口进行分时回放，提升回放效率； 支持2、4、8、16、32、64、128、256等倍速回放录像； 支持即时回放功能，在预览画面下对指定通道的当前录像进行回放，并且不影响其他通道预览； 支持最大16路同步回放及多路同步倒放； 支持标签定义、查询、回放录像文件； 支持重要录像文件加锁保护功能； | 台 | 1
本页小计
【表10.2.2-16】
分部分项工程清单与计价表
单位(专业)工程名称:湖州市消防支队信息中心机房建设项目-安装 | [5 empty] | 标段: |  |  | 第7页 共41页
序号 | 项目编码 | 项目名称 | 项目特征 | 计量 单位 | 工程量 | 金 额 (元) |  |  |  |  | 备注
[6 empty] | 综合单价 | 合价 | 其中
[8 empty] | 人工费 | 机械费 | 暂估价
支持硬盘配额和硬盘盘组两种存储模式，可对不同通道分配不同的录像保存容量或周期； 支持2个SATA接口； 支持GB28181、Ehome平台接入； 支持远程零通道预览，使用1路零通道编码视频，预览多通道分割的视频画面，充分获取监控图像信息的同时节省网络传输带宽； 支持网络检测（网络流量监控、网络抓包、网络通畅）功能。
34 | 030507013002 | 监控专用硬盘 | 监控专用硬盘安装 4TB IntelliPower 64M SATA3 | 个 | 1
35 | 030507013003 | 交换机 | 8口百兆网管POE交换机安装 | 台 | 1
36 | 03B001 | 附材 | 信号接头等 | 批 | 1
|  | 五、机房网络布线系统 |  |  | 0
37 | 030411003002 | 金属网格式桥架（弱电上走线） | 金属网格式桥架安装 400*105 | 米 | 28.00
38 | 030307005002 | 设备支架制作安装 | 桥架支架安装，除锈刷漆 | t | 0.045
本页小计
【表10.2.2-16】
分部分项工程清单与计价表
单位(专业)工程名称:湖州市消防支队信息中心机房建设项目-安装 | [5 empty] | 标段: |  |  | 第8页 共41页
序号 | 项目编码 | 项目名称 | 项目特征 | 计量 单位 | 工程量 | 金 额 (元) |  |  |  |  | 备注
[6 empty] | 综合单价 | 合价 | 其中
[8 empty] | 人工费 | 机械费 | 暂估价
39 | 030502005001 | 六类非屏蔽双绞网线 | 1.产品符合并满足ISO/IEC11801：2002、ANSI/TIA-568-C.2的标准要求； 2.线缆内部采用十字隔离骨架，可有效防止因线对之间绞距变化带来的性能下降 3.芯线导体23AWG，带宽≥250MHz，最高可支持550MHz 4.支持最高达6次连接的100米链路；通过ETL关于6连接通道测试并具备测试报告 5.线缆外皮护套可选不同颜色护套，CM阻燃等级，满足不同区域需求 6.提供1～305m线缆长度标记，易于规划，减少浪费 7.机械特性：最大承受力110牛顿，拉力最小弯曲半径：8xD 8.工作温度：-20℃～70℃ 9.阻抗: 100 Ω + 15% 10.承受电压: 300V AV/DC 11.具备ETL和UL认证, 通过国内信息产业部信道和链路测试要求 12.通过欧洲Delta链路认证 | m | 6100.00
本页小计
【表10.2.2-16】
分部分项工程清单与计价表
单位(专业)工程名称:湖州市消防支队信息中心机房建设项目-安装 | [5 empty] | 标段: |  |  | 第9页 共41页
序号 | 项目编码 | 项目名称 | 项目特征 | 计量 单位 | 工程量 | 金 额 (元) |  |  |  |  | 备注
[6 empty] | 综合单价 | 合价 | 其中
[8 empty] | 人工费 | 机械费 | 暂估价
40 | 030502002001 | 六类24口非屏蔽模块配线架 | 1.智能六类非屏蔽24口配线架，带后理线器，1U黑色 2.智能配线架每个端口必须提供清晰的LED指示灯，用于现场引导跳线，标明其连接走向，可以方便管理人员明确配线架是卡接水平线缆还是交换机 3.配线架需具有电子配线架管理功能要求的数据自处理能力 4.采用双配线架结构方式，水平链路和交换机卡接链路分别在不同配线架上完成 5.采用通用型Keystone RJ45模块，以保证兼容性，并通过UL和ETL认证 6.满足并符合ISO/IEC11801Ed.2.2、ANSI/EIA-568-C.2标准规定的 Cat.6 / Class E 级要求 7.规格：RJ45 模块插座，端接方式采用90度或180度免工具端接，采用Keystone业界通用型卡接方式 8.类型：六类等级，机柜安装，配合智能交换单元使用； 9.具备欧洲Delta测试认证 | 个 | 44
本页小计
【表10.2.2-16】
分部分项工程清单与计价表
单位(专业)工程名称:湖州市消防支队信息中心机房建设项目-安装 | [5 empty] | 标段: |  |  | 第10页 共41页
序号 | 项目编码 | 项目名称 | 项目特征 | 计量 单位 | 工程量 | 金 额 (元) |  |  |  |  | 备注
[6 empty] | 综合单价 | 合价 | 其中
[8 empty] | 人工费 | 机械费 | 暂估价
41 | 030502002002 | 理线架 | 1) 标准19”机架式安装 2) 高度：1U 3) 上下各12口理线槽， | 只 | 44
42 | 030502009001 | 六类3米非屏蔽跳线 | 六类3米非屏蔽跳线安装 CAA01-UC6-3 | 条 | 200
43 | 030502007001 | 室外光纤 | 24芯室外单模安装（数量暂定） | m | 200.00
44 | 030502016001 | 尾纤 | LC单模安装 | 根 | 48
45 | 030502013001 | 耦合器 | LC双工的耦合器安装 | 个 | 48
46 | 030502002003 | 光纤配线架 | 48口含盖板安装 | 只 | 2
47 | 030502016002 | 光纤熔接 | 光纤熔接 单模 | 芯 | 48
48 | 030502006001 | 大对数电话通信电缆 | 大对数线缆 管内穿放100对(数量暂定) | m | 200.00
49 | 030502002004 | 电话配线架 | 电话配线架安装 100对110型电话配线架 | 只 | 4
50 | 03B002 | 室外电缆管道井 | 室外电缆管道井（费用暂定） | 项 | 1
51 | 03B003 | 安装辅材 | 安装辅材 | 项 | 1
本页小计
【表10.2.2-16】
分部分项工程清单与计价表
单位(专业)工程名称:湖州市消防支队信息中心机房建设项目-安装 | [5 empty] | 标段: |  |  | 第11页 共41页
序号 | 项目编码 | 项目名称 | 项目特征 | 计量 单位 | 工程量 | 金 额 (元) |  |  |  |  | 备注
[6 empty] | 综合单价 | 合价 | 其中
[8 empty] | 人工费 | 机械费 | 暂估价
|  | 六、机房KVM切换系统 |  |  | 0
本页小计
【表10.2.2-16】
分部分项工程清单与计价表
单位(专业)工程名称:湖州市消防支队信息中心机房建设项目-安装 | [5 empty] | 标段: |  |  | 第12页 共41页
序号 | 项目编码 | 项目名称 | 项目特征 | 计量 单位 | 工程量 | 金 额 (元) |  |  |  |  | 备注
[6 empty] | 综合单价 | 合价 | 其中
[8 empty] | 人工费 | 机械费 | 暂估价
52 | 030504001001 | 2控16口KVM主机 | 2个IP数字通道+1本地通道管理16台服务器数字KVM： 1)单台16口主机：1本地、2独立远程IP并发通道，16端口数字式KVM。双电源，双10/100/1000M自适应网卡冗余，采用KVM Over IP技术，可通过浏览器或客户端模式访问KVM交换机。模块满配，带虚拟媒体功能。 2)模块支持中文命名，命名信息存在模块上，当模块所连接的KVM发生变化，名字不会丢失。 3)设备支持模拟音频信号OVER IP传送，在进行KVM会话的同时，能够监听被监管服务器的声音信号，并可以对音频进行开关选择。 4)虚拟媒体功能，设备须支持虚拟媒体功能，能把操作端的U盘、本地硬盘、光盘、ISO文件等远程映射到目标服务器。模块支持中文命名，命名信息存在模块上。 5)要求KVM模块自带一路VGA输出、两个USB输出端，音频输出端，并支持USB HUB功能，用户在服务器前可以在该模块上连接一套键盘鼠标显示器直接对服务器进行操作，而不需拔掉KVM模块。（要求提供2个此特殊功能模块，用于重点监控服务器设备。） | 台 | 1
本页小计
【表10.2.2-16】
分部分项工程清单与计价表
单位(专业)工程名称:湖州市消防支队信息中心机房建设项目-安装 | [5 empty] | 标段: |  |  | 第13页 共41页
序号 | 项目编码 | 项目名称 | 项目特征 | 计量 单位 | 工程量 | 金 额 (元) |  |  |  |  | 备注
[6 empty] | 综合单价 | 合价 | 其中
[8 empty] | 人工费 | 机械费 | 暂估价
6)装置应支持服务器视频信号整屏显示，远程访问服务器信号分辨率最高支持1920×1080@60hz，画面色彩要求达到16位真彩色。在不同分辨率服器之间切换时，自动调节视频大小，无需人工手动调节。 7)系统在远程管理权限分配的时候，可以选择是否将键盘及鼠标左键、鼠标右键的权限分配给用户，以便更精细、更灵活、更安全的进行权限分配，远程访问时鼠标须支持绝对鼠标同步功能。 8)要求系统能无缝扩容带内、带外操作行为审计功能（记录所有通过RDP/telnet/ssh等方式或通过KVM对服务器进行的所有操作过程，包括登录画面回放，鼠标移动轨迹等，实现带内带外一体化登陆、过程录像回放功能、提供原厂家出具的证明文件或截图证明加盖公章。 9)系统支持精确权限分配，可以把键盘、鼠标左右键、音频和视频信号的权限分开，可以针对某个用户或用户组单独进行视频权限、音频权限、键盘权限、鼠标左右键权限设置。 10)可供KVMA OVER IP集中管理系统获国家火炬计划产业化示范项目支持
本页小计
【表10.2.2-16】
分部分项工程清单与计价表
单位(专业)工程名称:湖州市消防支队信息中心机房建设项目-安装 | [5 empty] | 标段: |  |  | 第14页 共41页
序号 | 项目编码 | 项目名称 | 项目特征 | 计量 单位 | 工程量 | 金 额 (元) |  |  |  |  | 备注
[6 empty] | 综合单价 | 合价 | 其中
[8 empty] | 人工费 | 机械费 | 暂估价
并提供证书复印件加盖原厂公章，提供相关产品的中华人民共和国颁发的软件著作证书。 11)管理员在网络连接的地方可通过BTRW DCMS数据中心可视化资产管理系统整合统一，直接通过管理平台调取数字KVM会话窗口。 中标供应商在签订合同之前提供针对本项目的KVM设备原厂质保承诺函。
53 | 030504003001 | USB服务器接口模块 | USB、VGA服务器接口模块，通道支持中文命名。VM（虚拟媒体）功能，可远程传输U盘、硬盘、ISO文件，且支持设备断线激活 | 个 | 16
|  | 七、机房动力环境集中监控系统 |  |  | 0
本页小计
【表10.2.2-16】
分部分项工程清单与计价表
单位(专业)工程名称:湖州市消防支队信息中心机房建设项目-安装 | [5 empty] | 标段: |  |  | 第15页 共41页
序号 | 项目编码 | 项目名称 | 项目特征 | 计量 单位 | 工程量 | 金 额 (元) |  |  |  |  | 备注
[6 empty] | 综合单价 | 合价 | 其中
[8 empty] | 人工费 | 机械费 | 暂估价
54 | 030503006001 | 智能电量仪(LCD) | 1、输入制式：三相四线制； 2、准确度等级：电流I、电压U、频率f：0.2； 3、有功电度E：0.5； 4、有功功率P、无功功率Q、功率因数COSφ：0.5； 5、线性测量范围：电压U：10%～120% 额定电压； 6、频率f：45Hz～55Hz； 7、电流I： 1%～120% 额定电流； 8、功率因数COSφ：-0.1～1～0.1； 9、静态电流：40mA； 10、通讯速率：9600BPS； 11、辅助电源：+12V、+24V或+48V（具体规格见产品标签）； 12、电源与输出之隔离耐压：DC 1500V，1min； 13、电源与输入间隔离耐压：DC 2500V，1min； 14、输入与输出间隔离耐压：DC 2500V，1min； 15、温度漂移：≤±0.2%/（0℃～50℃范围内）； 16、提供计量质量检测研究院检测试报告并加盖原厂公章 | 台 | 1
本页小计
【表10.2.2-16】
分部分项工程清单与计价表
单位(专业)工程名称:湖州市消防支队信息中心机房建设项目-安装 | [5 empty] | 标段: |  |  | 第16页 共41页
序号 | 项目编码 | 项目名称 | 项目特征 | 计量 单位 | 工程量 | 金 额 (元) |  |  |  |  | 备注
[6 empty] | 综合单价 | 合价 | 其中
[8 empty] | 人工费 | 机械费 | 暂估价
55 | 030503006002 | 开口式电流互感器 | 开口式电流互感器安装 WB-CT33C307（100A/5A） | 个 | 3
56 | 030504004001 | GU区域监控软件[简称：GU] V1.0 | 软件接口安装 | 套 | 1
57 | 030504006002 | GU区域监控软件[简称：GU] V1.0 | UPS软件接口安装 | 套 | 1
58 | 030504003003 | 智能温湿度传感器 | 测量精度：温度：±0.5℃，湿度：±3%RH； 输出范围：RS485 输出，温度：LCD 显示 0℃~60℃，湿度：LCD 显示 0~100%rh；RS485输出：最大通讯距离1200m，端子直接连接； 地址：1~254，可通过按键设置，也可通过软件设置； 提供温湿度校准报告并加盖原厂公章 | 个 | 3
59 | 030504006003 | GU区域监控软件[简称：GU] V1.0 | 温湿度传感器软件接口安装 | 套 | 1
60 | 030504003004 | 区域式漏水控制模块 | LED显示，具有告警声音输出，RS485接口，响应时间小于10s，误差<0.5%.FS或1m，检测直线距离最大可达200m。 | 台 | 1
本页小计
【表10.2.2-16】
分部分项工程清单与计价表
单位(专业)工程名称:湖州市消防支队信息中心机房建设项目-安装 | [5 empty] | 标段: |  |  | 第17页 共41页
序号 | 项目编码 | 项目名称 | 项目特征 | 计量 单位 | 工程量 | 金 额 (元) |  |  |  |  | 备注
[6 empty] | 综合单价 | 合价 | 其中
[8 empty] | 人工费 | 机械费 | 暂估价
61 | 030504003005 | 感应绳 | 采用进口导电聚合物材料和含氟聚合物材料制成，线外层采用特殊工艺制作，具有防金属、灰尘等短路的防护网，阻燃等级 94V-0 ；灵敏度 <3mm线缆 ；响应时间<1S 。 | 条 | 1
62 | 030504006004 | 共济GU区域监控软件[简称：GU] V1.0 | 共济区域式漏水软件接口安装 | 套 | 1
63 | 030904001001 | 烟感探测器 | 1、静态电流：12mA(NC):2mA(NO)； 2、报警电流：3mA(NC):15mA(NO)； 3、报警输出：继电器输出＆LED指示； 4、灵敏度：3%/m； 5、工作环境：-10℃~+50℃；95%RH。 | 个 | 3
64 | 030504006005 | GU区域监控软件[简称：GU] V1.0 | 烟感监测软件接口安装 | 套 | 1
本页小计
【表10.2.2-16】
分部分项工程清单与计价表
单位(专业)工程名称:湖州市消防支队信息中心机房建设项目-安装 | [5 empty] | 标段: |  |  | 第18页 共41页
序号 | 项目编码 | 项目名称 | 项目特征 | 计量 单位 | 工程量 | 金 额 (元) |  |  |  |  | 备注
[6 empty] | 综合单价 | 合价 | 其中
[8 empty] | 人工费 | 机械费 | 暂估价
65 | 030504003006 | 监控服务器 | 嵌入式软硬件一体化设计，采用B/S架构，支持IE远程浏览，2路智能接口，14路RS-485接口，CPU四核四线程2.0Ghz,4G内存，500G硬盘，2个网口，3个USB口，2个DO输出，19英寸机架安装，1U高度；MTBF≥200000H； 系统平台标配以下功能模块： 1、远程WEB浏览功能（由甲方提供1台电脑主机用于实现远程WEB浏览，并由甲方提供1台网络交换机和2个IP地址用于将本地管理服务器接入现场内部网络；需要在谷歌Chrome下运行） 2、权限管理功能 3、日志管理功能 4、配置管理功能 5、系统维护功能 6、告警过滤功能（包括闪烁及连续超限） 7、告警屏蔽功能（包括安全时段服务） 8、日常报表功能（包括查询报表及常用报表模板） 9、支持服务器监控接入：支持发现某个部件故障，包括服务器设备的CPU、内存、电源、硬盘、风扇等的健康状态，精确故障定位第几条内存、第几块硬盘；支持Windows、LINUX、UNI | 台 | 1
本页小计
【表10.2.2-16】
分部分项工程清单与计价表
单位(专业)工程名称:湖州市消防支队信息中心机房建设项目-安装 | [5 empty] | 标段: |  |  | 第19页 共41页
序号 | 项目编码 | 项目名称 | 项目特征 | 计量 单位 | 工程量 | 金 额 (元) |  |  |  |  | 备注
[6 empty] | 综合单价 | 合价 | 其中
[8 empty] | 人工费 | 机械费 | 暂估价
X等操作系统类型、序列号监控。支持国内外知名主流的服务器设备，包括IBM，HP，Dell、华为，曙光，浪潮等多服务器品牌。 10）产品需提供3C证书； 11）产品需提供CE证书； 12）系统平台厂商需具备并提供信息系统集成及服务资质证书； 13）系统平台厂商需具备并提供涉密资质证书
66 | 030501009001 | 4G全网通短信猫 | 提供故障信息短信报警功能，双频GSM外置调制解调器，耐震铝外壳，通过GSMPhase2＋技术标准的所有认证。 | 个 | 1
67 | 030501007001 | 其他 | SIM卡（含充值） | 个 | 1
68 | 030904005001 | 声光报警器 | 声光报警器安装 | 个 | 1
69 | 030504005001 | GU区域监控软件[简称：GU] V1.0 | 短信通知功能 | 套 | 1
70 | 030504005002 | GU区域监控软件[简称：GU] V1.0 | 声光告警功能 | 套 | 1
71 | 030904008001 | 配件：模块箱 | 配件：模块箱 XB-101 | 个 | 1
本页小计
【表10.2.2-16】
分部分项工程清单与计价表
单位(专业)工程名称:湖州市消防支队信息中心机房建设项目-安装 | [5 empty] | 标段: |  |  | 第20页 共41页
序号 | 项目编码 | 项目名称 | 项目特征 | 计量 单位 | 工程量 | 金 额 (元) |  |  |  |  | 备注
[6 empty] | 综合单价 | 合价 | 其中
[8 empty] | 人工费 | 机械费 | 暂估价
72 | 030904016001 | 配件：工业电源 | 配件：工业电源 DC12V/12.5A | 个 | 1
73 | 03B004 | 辅材 | 安装辅材 管、线等 | 批 | 1
|  | 八、机房精密空调系统 |  |  | 0
74 | 030701003001 | 空调 | 3P基站柜式精密空调 7.5KW FNVQ203AAKD | 台 | 1
75 | 030701003002 | 空调 | 壁挂1.5P空调（原洗漱间）（含外机支架、含开孔铜管等配件） | 台 | 1
本页小计
【表10.2.2-16】
分部分项工程清单与计价表
单位(专业)工程名称:湖州市消防支队信息中心机房建设项目-安装 | [5 empty] | 标段: |  |  | 第21页 共41页
序号 | 项目编码 | 项目名称 | 项目特征 | 计量 单位 | 工程量 | 金 额 (元) |  |  |  |  | 备注
[6 empty] | 综合单价 | 合价 | 其中
[8 empty] | 人工费 | 机械费 | 暂估价
76 | 030701003003 | 精密空调 | 总制冷量 ≥12.5Kw； 显冷量 ≥11.5Kw 标准风量 ≥2600m3/h； 送风方式：上平送风 ； 输入电压范围：三相电压：220V/380V(－10%~＋10%)；出厂标准风压：100pa； 湿度控制精度：±5%RH；湿度控制范围：40%-60%RH；温度控制精度：±1℃，温度变化率<5℃/h；温度控制范围：18-28℃； 压缩机类型：高效柔性涡旋式压缩机； 室内风机：EC风机（后倾离心风机）； 电加热量：≥6Kw； 加湿量：≥2.8Kg/h； 1）机房专用空调应能应解决机房的高显热量负荷， 24℃，45%RH工况下：显热比 ≥0.90 2）机房专用空调应具有高效节能性，压缩机具有较高的能效比活塞式：COP ≥ 3涡旋式：COP ≥ 3.3 机组的室内风机系统应能够方便的从机组正面取出进行现场维修,提高系统的可维护性。 4) 机房专用空调采用电极式加湿， | 台 | 2
本页小计
【表10.2.2-16】
分部分项工程清单与计价表
单位(专业)工程名称:湖州市消防支队信息中心机房建设项目-安装 | [5 empty] | 标段: |  |  | 第22页 共41页
序号 | 项目编码 | 项目名称 | 项目特征 | 计量 单位 | 工程量 | 金 额 (元) |  |  |  |  | 备注
[6 empty] | 综合单价 | 合价 | 其中
[8 empty] | 人工费 | 机械费 | 暂估价
加湿电极方便拆卸清洗。 5）冷凝风机采用无级调速，高效节能。 6) 机房专用空调的控制系统： 7） LCD全中文7寸真彩色全触摸显示控制器，图像化显示机组内各组件的运行状态。 8）系统应具有三遥性能：遥测项目：送风温度、回风温度、送风湿度、回风湿度、显示机组工作状态等 9）投标产品具有3C认证证书。 10）投标产品具有中国节能认证证书。 11）投标产品生产厂家具有双软企业证书（软件企业认定及软件产品登记证书）。 12）投标产品生产厂家具有国军标质量管理认证证书 含原厂安装调试、铜管、支架、保温、制冷剂、进出及排水管路、搬运等实际需要的一切费用；内外机距离较远的需按原厂技术要求加装铜管延长组件；安装辅材工程量、铜管走向、内外机位置均需各投标单位投标前联系用户现场勘查后确定。 中标供应商在签订合同之前必须提供针对本项目的精密空调设备原厂质
本页小计
【表10.2.2-16】
分部分项工程清单与计价表
单位(专业)工程名称:湖州市消防支队信息中心机房建设项目-安装 | [5 empty] | 标段: |  |  | 第23页 共41页
序号 | 项目编码 | 项目名称 | 项目特征 | 计量 单位 | 工程量 | 金 额 (元) |  |  |  |  | 备注
[6 empty] | 综合单价 | 合价 | 其中
[8 empty] | 人工费 | 机械费 | 暂估价
保承诺函，否则做废标处理。
77 | 031001004001 | 精密空调安装铜管 | 铜管（含保温） | 米 | 25.00
|  | 九、机房UPS电源系统 |  |  | 0
本页小计
【表10.2.2-16】
分部分项工程清单与计价表
单位(专业)工程名称:湖州市消防支队信息中心机房建设项目-安装 | [5 empty] | 标段: |  |  | 第24页 共41页
序号 | 项目编码 | 项目名称 | 项目特征 | 计量 单位 | 工程量 | 金 额 (元) |  |  |  |  | 备注
[6 empty] | 综合单价 | 合价 | 其中
[8 empty] | 人工费 | 机械费 | 暂估价
78 | 080608003001 | UPS主机（30KVA) | 1、UPS功率要求30KVA/27KW,兼容主旁同源和主旁不同源，三相五线制，三进三出，高度为4U，兼容机架式和塔式安装，双变换在线式，支持2台UPS并机及同步双总线。 2、环境温度：工作温度：0~+40℃，相对湿度：≤95%（25℃,无凝露） 3、海拔高度：0~1000米。 4、输入电压 380VAC－40%～＋25%，－20%以下应能够降额使用。 5、整流器输出指标：容量：对备用1小时的电池，充电能力应不小于1.5I10 。电压精度：±1％。 6、输出电压： 380VAC，稳态精度：±0.5％。 7、输出频率 50Hz±0.1%(内同步), 输出频率应不发生突变。 8、输出频率范围：在输入频率为50Hz±10%时，输出频率应满足50Hz±0.5，±1，±1.5，±2Hz可调。 9、在允许的输入电压及正常工作温度下由100%的由逆变电源输出满载功率给负载使用。 10、输出波形为连续的正弦波，在带100%不均衡负载时，波形失真度 ： 线性负载 ≤1％ 非线性负载 ≤3％。 | 台 | 1
本页小计
【表10.2.2-16】
分部分项工程清单与计价表
单位(专业)工程名称:湖州市消防支队信息中心机房建设项目-安装 | [5 empty] | 标段: |  |  | 第25页 共41页
序号 | 项目编码 | 项目名称 | 项目特征 | 计量 单位 | 工程量 | 金 额 (元) |  |  |  |  | 备注
[6 empty] | 综合单价 | 合价 | 其中
[8 empty] | 人工费 | 机械费 | 暂估价
11、输出电流峰值系数（UPS所允许的最大非正弦波峰值电流与输出电流有效值之比）≥3：1。 12、标配并机卡，方便日后并机使用。 13、节能环保要求：整机系统效率：h≥95％，输入功率因数＞0.99。 14、电池组节数设置灵活，±12、±16、±20可任意设置，便于旧系统改造时利用原有电池系统，也可在单节电池故障时及时撤除且不影响UPS系统运行。 15、过载能力：5min (125%额定电流) 30S (150%额定电流)。 16、三相负载不平衡度 100%时，三相输出电压不平衡度满足：＜±1％（平衡负载）＜±2％（100％不平衡负载）。 17、 输出电压相位偏差在100%不平衡整流性负载时，三相输出电压相位差≤2°。 18、噪音（距离设备1米处）：60dB（A）。 19、动态电压瞬变范围:交流输入电压不变，负载从0－100%－0变化，交流输入中断或恢复供电时的输出电压变化量＜额定输出电压的±5％。
本页小计
【表10.2.2-16】
分部分项工程清单与计价表
单位(专业)工程名称:湖州市消防支队信息中心机房建设项目-安装 | [5 empty] | 标段: |  |  | 第26页 共41页
序号 | 项目编码 | 项目名称 | 项目特征 | 计量 单位 | 工程量 | 金 额 (元) |  |  |  |  | 备注
[6 empty] | 综合单价 | 合价 | 其中
[8 empty] | 人工费 | 机械费 | 暂估价
20、瞬变响应恢复时间:瞬变响应恢复时间（按行业标准YD/T1095-2008）≤20ms。 21、市电电池切换时间：UPS在市电和电池两种状态间切换的时间应为0。 22、设备监控性能：设备应能提供全中文监控及操作界面和全中文远程监控管理界面，应提供全中文显示的LCD显示器，能够显示输入输出电池电压、电流和相关运行状态以及故障告警信息等。 23、系统应具有三遥性能：遥测项目：三相输入电压，直流输入电压，三相输出电压，三相输出电流，输出频率。遥信项目：同步/不同步状态，UPS/旁路供电，蓄电池放电电压低，市电故障，整流器故障，逆变器故障，旁路故障；对遥信项目，要求设备能够对每一类故障或状态提供继电器干接点。 24、系统应具备通信接口：具备RS232、RS485(或RS422)或SNMP接口协议，且应具有良好的电气隔离(信号端子对地承受直流电压500V、1分钟不击穿或闪烁)；协议格式必须符合电网交1999(625)号文《通信局（站）电源、空调及环境集中监控管理系统前端
本页小计
【表10.2.2-16】
分部分项工程清单与计价表
单位(专业)工程名称:湖州市消防支队信息中心机房建设项目-安装 | [5 empty] | 标段: |  |  | 第27页 共41页
序号 | 项目编码 | 项目名称 | 项目特征 | 计量 单位 | 工程量 | 金 额 (元) |  |  |  |  | 备注
[6 empty] | 综合单价 | 合价 | 其中
[8 empty] | 人工费 | 机械费 | 暂估价
智能设备通讯协议》。 25、设备运行参数的设置：设备应具有智能判断功能，对于超常规的参数设置（错误命令），应能自动拒绝。 26、准确度：对三遥量：开关量准确度应达到 100%；模拟量精确度应达到：直流电压误差≤0.5%，其它电量误差≤2%，非电量误差 ≤5%；设备显示面板或表头显示值应与从通信接口读出的三遥量值保持一致。 27、结构工艺：部件排列合理、整齐；导线颜色和截面合理，布放平整，编号合理；接插件牢固；电源进出线符合工程需要；维修安全及方便；具备抗震措施。 28、标牌、标记：应平整清晰。 29、不接受OEM或ODM产品，必须为原厂生产。 30提供所投品牌同系列产品泰尔认证。 31、考虑本工程中UPS安装的特殊性，同时便于UPS故障的应急抢修，投标商需提供原厂商对本工程的UPS技术可行性认可函加盖原厂商公章；在浙江区域具有备品备件库及售后服务维修机构，提供证明文件。 投标产品制造商应具有以下证书：
本页小计
【表10.2.2-16】
分部分项工程清单与计价表
单位(专业)工程名称:湖州市消防支队信息中心机房建设项目-安装 | [5 empty] | 标段: |  |  | 第28页 共41页
序号 | 项目编码 | 项目名称 | 项目特征 | 计量 单位 | 工程量 | 金 额 (元) |  |  |  |  | 备注
[6 empty] | 综合单价 | 合价 | 其中
[8 empty] | 人工费 | 机械费 | 暂估价
CNAS国家实验室认可证书。 ISO9001质量管理体系认证证书 ISO27001信息安全体系认证证书 ISO50001能效管理体系认证证书 中标供应商在签订合同之前必须提供针对本项目的UPS电源设备原厂质保承诺函，否则做废标处理。
79 | 030405001001 | 蓄电池 | 1、 阀控密封式铅酸蓄电池，容量12V100Ah， 产品重量≥27.5kg； 25℃时： 单体电池电压容量：20Hr 100Ah， （终止电压1.80V/单格@10小时率），蓄电池设计寿命≥12年，内阻≤ 5.6mΩ ，月自放电率≤3%， 浮充使用电压13.6 V~13.8 V， 循环使用电压14.6 V~14.8 V， 最大放电电流1000A（5秒），最大充电电流30A。 2、为机房整体安全考虑，电池应有防漏液设计。 3、为防止UPS系统短路导致蓄电池发热、起火等现象，蓄电池外壳材质必须采用高强度的ABS外壳，阻燃等级UL94-HB。 | 节 | 64
80 | 030405001002 | 电池架、连接线及附件 | 32节电池架安装（含直流断路器和直流连接线） | 套 | 2
本页小计
【表10.2.2-16】
分部分项工程清单与计价表
单位(专业)工程名称:湖州市消防支队信息中心机房建设项目-安装 | [5 empty] | 标段: |  |  | 第29页 共41页
序号 | 项目编码 | 项目名称 | 项目特征 | 计量 单位 | 工程量 | 金 额 (元) |  |  |  |  | 备注
[6 empty] | 综合单价 | 合价 | 其中
[8 empty] | 人工费 | 机械费 | 暂估价
|  | 十、机房设备机柜系统 |  |  | 0
81 | 030501005001 | 设备机柜 | 设备机柜安装 600*1000*2000mm/前后网孔门（利旧） | 台 | 15
82 | 030501005002 | 设备机柜 | 设备机柜安装 600*600*2000mm/前后网孔门（利旧） | 台 | 9
83 | 030405001003 | PDU电源管理器 | 1.PDU输入:250V/32A-接线盒；4位10A国标端口+4位16A国标端口输出； 2. 考虑机柜内IT设备升级换代时不更换整条PDU，要求其中4位国标输出端口可进行10A与16A热插拔替换（投标人投标时须提供PDU样品）。 | 套 | 48
|  | 十一、洗漱间改造 |  |  | 0
84 | 01B006 | 拆除 | 原室内墙砖、地砖、天棚、蹲坑、隔断、台盆、镜子、灯具管线等拆除，垃圾清理并外运、运距自行考虑，达到施工要求，由投标单位现场踏勘，综合考虑报价，结算不调整 | 项 | 1
85 | 010904002001 | 楼（地）面涂膜防水 | 聚氨脂防水涂料二遍，上翻300高 | m2 | 27.40
86 | 030411001003 | 配管配线 | 水电开槽布管布线，敷设后水泥砂浆修补 | 平方 | 20.4
本页小计
【表10.2.2-16】
分部分项工程清单与计价表
单位(专业)工程名称:湖州市消防支队信息中心机房建设项目-安装 | [5 empty] | 标段: |  |  | 第30页 共41页
序号 | 项目编码 | 项目名称 | 项目特征 | 计量 单位 | 工程量 | 金 额 (元) |  |  |  |  | 备注
[6 empty] | 综合单价 | 合价 | 其中
[8 empty] | 人工费 | 机械费 | 暂估价
87 | 011201001001 | 墙面一般抹灰 | 原墙面水泥砂浆修补，工程量暂定50平米 | m2 | 50.00
88 | 011204003001 | 块料墙面 | 水泥砂浆基层，300*600磁砖面层 | m2 | 50.30
89 | 011102003001 | 块料楼地面 | 水泥砂浆基层，300*300地砖面层 | m2 | 22.00
90 | 011302001002 | 吊顶天棚 | 轻钢龙骨基层，铝扣板集成吊顶（300*300板块）面层，0.8厚铝扣板，含金属角线及配件 | m2 | 20.40
91 | 011210005001 | 成品隔断 | 厕所成品隔断板安装（含五金配件及安装），高密度防水防潮板 | m2 | 16.20
92 | 011505001001 | 洗漱台 | 600mm宽，大理石台面板，镀锌钢管支架，含开孔磨边 | m | 2.85
93 | 011505010001 | 镜面玻璃 | 1000*800mm无框镜子 | m2 | 0.80
94 | 01B007 | 铝合金脸盆架 | 定制铝合金脸盆架（500宽），一体化台面下置（202#定制 | 套 | 1
95 | 011505006001 | 毛巾杆(架） | 置物架，毛巾、牙刷牙杯托架 | 套 | 1
96 | 031004008001 | 其他成品卫生器具 | 冷热水龙头（高弯） | 套 | 3
97 | 031006012001 | 热水器、开水炉 | 80L A.O.Smith电热水器，E60VT1-C（经典美国灰）包安装 | 台 | 1
本页小计
【表10.2.2-16】
分部分项工程清单与计价表
单位(专业)工程名称:湖州市消防支队信息中心机房建设项目-安装 | [5 empty] | 标段: |  |  | 第31页 共41页
序号 | 项目编码 | 项目名称 | 项目特征 | 计量 单位 | 工程量 | 金 额 (元) |  |  |  |  | 备注
[6 empty] | 综合单价 | 合价 | 其中
[8 empty] | 人工费 | 机械费 | 暂估价
98 | 031003001001 | 螺纹阀门 | 冷热水角阀，304不锈钢 | 套 | 8
99 | 030412005002 | 荧光灯 | 铝扣板集成吊顶配套方灯（300*300），6000K 白光照明 | 套 | 8 | [5 empty] | 6000K 白光照明
100 | 031004004001 | 洗涤盆 | 拖把池龙头、拖把池安装，含下水套件 | 组 | 1
101 | 030404034001 | 开关插座 | 开关插座安装 | 套 | 4 | [5 empty] | 西门子五孔、双开 86型插座面板
102 | 010805007001 | 复合材料门 | 尺寸900*2100mm,成品PVC定制，含配套门套、门锁及五金配件 | 樘 | 1
103 | 011210003001 | 玻璃隔断 | 铝合金隔断,5+5双钢夹胶玻璃隔断,覆磨砂膜 | m2 | 8.10
104 | 030408001003 | 原市电电缆回路铺设 | 铜芯电力电缆敷设 ZR-YJV-4*35+1*16 含电缆头制作安装 | 米 | 25.00
105 | 030408001004 | UPS输入输出电缆 | 铜芯电力电缆敷设 ZR-YJV-4*25+1*16 含电缆头制作安装 | 米 | 12.00
106 | 030501005003 | 汇聚网络机柜 | 汇聚网络机柜安装 600*600*1200mm | 台 | 1
本页小计
【表10.2.2-16】
分部分项工程清单与计价表
单位(专业)工程名称:湖州市消防支队信息中心机房建设项目-安装 | [5 empty] | 标段: |  |  | 第32页 共41页
序号 | 项目编码 | 项目名称 | 项目特征 | 计量 单位 | 工程量 | 金 额 (元) |  |  |  |  | 备注
[6 empty] | 综合单价 | 合价 | 其中
[8 empty] | 人工费 | 机械费 | 暂估价
107 | 030502010001 | 六类24口非屏蔽模块配线架 | 1.智能六类非屏蔽24口配线架，带后理线器，1U黑色 2.智能配线架每个端口必须提供清晰的LED指示灯，用于现场引导跳线，标明其连接走向，可以方便管理人员明确配线架是卡接水平线缆还是交换机 3.配线架需具有电子配线架管理功能要求的数据自处理能力 4.采用双配线架结构方式，水平链路和交换机卡接链路分别在不同配线架上完成 5.采用通用型Keystone RJ45模块，以保证兼容性，并通过UL和ETL认证 6.满足并符合ISO/IEC11801Ed.2.2、ANSI/EIA-568-C.2标准规定的 Cat.6 / Class E 级要求 7.规格：RJ45 模块插座，端接方式采用90度或180度免工具端接，采用Keystone业界通用型卡接方式 8.类型：六类等级，机柜安装，配合智能交换单元使用； 9.具备欧洲Delta测试认证 | 个 | 10
本页小计
【表10.2.2-16】
分部分项工程清单与计价表
单位(专业)工程名称:湖州市消防支队信息中心机房建设项目-安装 | [5 empty] | 标段: |  |  | 第33页 共41页
序号 | 项目编码 | 项目名称 | 项目特征 | 计量 单位 | 工程量 | 金 额 (元) |  |  |  |  | 备注
[6 empty] | 综合单价 | 合价 | 其中
[8 empty] | 人工费 | 机械费 | 暂估价
108 | 030502010002 | 理线架 | 1) 标准19”机架式安装 2) 高度：1U 3) 上下各12口理线槽， | 只 | 10
本页小计
【表10.2.2-16】
分部分项工程清单与计价表
单位(专业)工程名称:湖州市消防支队信息中心机房建设项目-安装 | [5 empty] | 标段: |  |  | 第34页 共41页
序号 | 项目编码 | 项目名称 | 项目特征 | 计量 单位 | 工程量 | 金 额 (元) |  |  |  |  | 备注
[6 empty] | 综合单价 | 合价 | 其中
[8 empty] | 人工费 | 机械费 | 暂估价
109 | 030502005002 | 六类非屏蔽双绞网线 | 1.产品符合并满足ISO/IEC11801：2002、ANSI/TIA-568-C.2的标准要求； 2.线缆内部采用十字隔离骨架，可有效防止因线对之间绞距变化带来的性能下降 3.芯线导体23AWG，带宽≥250MHz，最高可支持550MHz 4.支持最高达6次连接的100米链路；通过ETL关于6连接通道测试并具备测试报告 5.线缆外皮护套可选不同颜色护套，CM阻燃等级，满足不同区域需求 6.提供1～305m线缆长度标记，易于规划，减少浪费 7.机械特性：最大承受力110牛顿，拉力最小弯曲半径：8xD 8.工作温度：-20℃～70℃ 9.阻抗: 100 Ω + 15% 10.承受电压: 300V AV/DC 11.具备ETL和UL认证, 通过国内信息产业部信道和链路测试要求 12.通过欧洲Delta链路认证 | m | 1830.00
110 | 03B005 | 辅材 | 根据现场实际情况定制，含布线管件、水晶头等。 | 项 | 1
本页小计
【表10.2.2-16】
分部分项工程清单与计价表
单位(专业)工程名称:湖州市消防支队信息中心机房建设项目-安装 | [5 empty] | 标段: |  |  | 第35页 共41页
序号 | 项目编码 | 项目名称 | 项目特征 | 计量 单位 | 工程量 | 金 额 (元) |  |  |  |  | 备注
[6 empty] | 综合单价 | 合价 | 其中
[8 empty] | 人工费 | 机械费 | 暂估价
111 | 03B006 | 弱电理线 | 需把原机房内的楼层电话及网络转接到楼梯间汇聚柜，由投标单位现场踏勘，综合考虑报价，结算不调整 | 项 | 1
|  | 十二、机房原设备搬迁 |  |  | 0
112 | 03B007 | 原DS-119报警设备搬迁 | 含上下架及设备调试等、由原厂商实施（费用暂定） | 项 | 1
113 | 03B008 | 机柜及其他服务器、交换机设备搬迁 | 含设备上下架、包括设备开关机及调试（搬迁过程中出现问题由中标单位负责解决，建设方不再另行支付费用） | 项 | 1
114 | 03B009 | 新旧机房及入户管线敷设 | 新旧机房及入户管线敷设，达到业主要求，由投标单位现场踏勘，综合考虑报价，结算不调整 | 项 | 1
|  | 十三、机房网络交换设备 |  |  | 0
本页小计
【表10.2.2-16】
分部分项工程清单与计价表
单位(专业)工程名称:湖州市消防支队信息中心机房建设项目-安装 | [5 empty] | 标段: |  |  | 第36页 共41页
序号 | 项目编码 | 项目名称 | 项目特征 | 计量 单位 | 工程量 | 金 额 (元) |  |  |  |  | 备注
[6 empty] | 综合单价 | 合价 | 其中
[8 empty] | 人工费 | 机械费 | 暂估价
115 | 030501012001 | 核心交换机 | 1、整机主控引擎插槽≥2个，业务插槽≥3个 2、交换容量≥32T 3、包转发性能≥10000Mpps 4、整机ARP表项≥8K 5、整机MAC表项≥32K 6、支持“多虚一”虚拟化 7、支持静态路由、RIP、OSPF等路由协议 8、支持CPU安全保护策略 ，可实现ARP、DHCP、ICMP、IP扫描、DHCPv6、ND等各种攻击的自动防御 9、支持SNMP网络管理 10、支持802.3az节能以太网 11、支持IGMP v1、v2、v3，支持IGMP Snooping，支持IGMP Proxy，支持PIM-DM，12、PIM-SM，PIM-SSM等组播路由协议， 13、支持MLD，支持组播静态路由 14、支持LLDP 15、本次配置双引擎，双电源,100/1000M电口≥24个，100/1000M光口≥24个，万兆光口≥4个 | 台 | 2
本页小计
【表10.2.2-16】
分部分项工程清单与计价表
单位(专业)工程名称:湖州市消防支队信息中心机房建设项目-安装 | [5 empty] | 标段: |  |  | 第37页 共41页
序号 | 项目编码 | 项目名称 | 项目特征 | 计量 单位 | 工程量 | 金 额 (元) |  |  |  |  | 备注
[6 empty] | 综合单价 | 合价 | 其中
[8 empty] | 人工费 | 机械费 | 暂估价
116 | 030501012002 | 接入交换机 | 性能：交换容量≥336Gbps；包转发率≥50Mpps。配置：背板带宽24个10/100/1000Base-T以太网端口,4个千兆SFP,交流供电 | 台 | 6
117 | 030501001001 | 光模块 | 光模块-eSFP-GE-单模模块(850nm,0.55km,LC) | 个 | 16
118 | 030501002001 | 数据转接节点1 | 数据转接节点1 交换容量≥336Gbps；包转发率≥87Mpps。48个10/100/1000Base-T以太网端口,4个千兆SFP,交流供电 | 台 | 4
119 | 030501002002 | 数据转接节点2 | 数据转接节点2 24个10/100/1000Base-T以太网端口,4个千兆SFP,交流供电；交换容量≥256Gbps；包转发率≥72Mpps；网管型。 | 台 | 1
120 | 030501001002 | 光模块 | 光模块-eSFP-GE-单模模块(850nm,0.55km,LC) | 个 | 10
|  | 十四、机房气体消防系统（二期采购） |  |  | 0
121 | 030902007001 | 七氟丙烷柜式瓶组 | 七氟丙烷柜式瓶组安装 GQQ70/2.5-A | 套 | 3
122 | 030902007002 | 七氟丙烷药剂 | 七氟丙烷药剂安装 HFC227ea | 公斤 | 188.00
本页小计
【表10.2.2-16】
分部分项工程清单与计价表
单位(专业)工程名称:湖州市消防支队信息中心机房建设项目-安装 | [5 empty] | 标段: |  |  | 第38页 共41页
序号 | 项目编码 | 项目名称 | 项目特征 | 计量 单位 | 工程量 | 金 额 (元) |  |  |  |  | 备注
[6 empty] | 综合单价 | 合价 | 其中
[8 empty] | 人工费 | 机械费 | 暂估价
123 | 030904001002 | 系统标牌 | 系统标牌安装 HFC227ea | 只 | 3
124 | 030904001003 | 泄压口 | 泄压口安装 XYZ-MY | 只 | 2
125 | 030904015001 | 气体灭火控制器 | 气体灭火控制器安装 TX3042B | 台 | 1
126 | 030904001004 | 电源盘 | 电源盘安装 MY-24V5A | 台 | 1
127 | 030904001005 | 接口卡 | 接口卡 星型联网接口卡安装 MY-TX3620 | 只 | 1
128 | 030904001006 | 探测器 | 感烟探测器安装 JTY-GD-G3T | 只 | 3
129 | 030904001007 | 探测器 | 感温探测器安装 JTW-ZCD-G3N | 只 | 2
130 | 030904005002 | 气体释放显示灯 | 气体释放显示灯安装 JTY-GM-TX3100A | 只 | 3
131 | 030904003001 | 紧急启停按钮 | 紧急启停按钮安装 JTW-ZCM-TX3110A | 只 | 3
132 | 030904005003 | 声光报警器 | 声光报警器安装 MY-TX3980 | 只 | 6
133 | 030904003002 | 手动火灾报警按钮 | 手动火灾报警按钮安装 J-SJP-M-TX3140 | 只 | 3
134 | 030904008002 | 气体灭火模块 | 气体灭火模块安装 MY-TX3470 | 只 | 3
本页小计
【表10.2.2-16】
分部分项工程清单与计价表
单位(专业)工程名称:湖州市消防支队信息中心机房建设项目-安装 | [5 empty] | 标段: |  |  | 第39页 共41页
序号 | 项目编码 | 项目名称 | 项目特征 | 计量 单位 | 工程量 | 金 额 (元) |  |  |  |  | 备注
[6 empty] | 综合单价 | 合价 | 其中
[8 empty] | 人工费 | 机械费 | 暂估价
135 | 030904008003 | 模块 | 输入模块安装 MY-TX3200 | 只 | 3
136 | 030904008004 | 模块 | 输入输出模块安装 MY-TX3208 | 只 | 8
137 | 030904008005 | 模块 | 隔离模块安装 MY-TX3219 | 只 | 2
138 | 03B010 | 调试费 | 设备原厂调试费 | 项 | 1
139 | 03B011 | 辅材 | 包含电线、线管，由投标单位现场踏勘，综合考虑报价，结算不调整 | 项 | 1
|  | 十五、原UPS用房拆除部分 |  |  | 0
140 | 03B012 | 拆除 | 总配电箱线路标识后拆除并头打包，由投标单位现场踏勘，综合考虑报价，结算不调整 | 项 | 1
141 | 03B013 | 拆除 | 大型UPS拆除后打包，由投标单位现场踏勘，综合考虑报价，结算不调整 | 项 | 1
142 | 03B014 | 拆除 | UPS机房空调拆除打包移机，由投标单位现场踏勘，综合考虑报价，结算不调整 | 项 | 1
|  | 十六、UPS房间改造 |  |  | 0
本页小计
【表10.2.2-16】
分部分项工程清单与计价表
单位(专业)工程名称:湖州市消防支队信息中心机房建设项目-安装 | [5 empty] | 标段: |  |  | 第40页 共41页
序号 | 项目编码 | 项目名称 | 项目特征 | 计量 单位 | 工程量 | 金 额 (元) |  |  |  |  | 备注
[6 empty] | 综合单价 | 合价 | 其中
[8 empty] | 人工费 | 机械费 | 暂估价
143 | 01B008 | 拆除 | 原室内顶棚、部分墙面、台盆拆除等拆除，垃圾清理并外运、运距自行考虑，达到施工要求，由投标单位现场踏勘，综合考虑报价，结算不调整 | 项 | 1
144 | 01B009 | 地台 | 架空钢制地台，宽1150mm,高150mm,侧边不锈钢包边 | m | 3.74
145 | 030404017001 | UPS | 大型UPS移机至地台，专业UPS安装团队安装 | 台 | 1 | [5 empty] | 专业UPS安装团队安装
146 | 030404017002 | 配电箱 | 总配电箱移箱（含上升桥架） | 台 | 1 | [5 empty] | 含上升桥架
147 | 030701003004 | 空调 | 空调安装（含开孔） 仅计安装费 | 台 | 1
148 | 011302001003 | 吊顶天棚 | 硅钙板吊顶： 1）60系列轻钢龙骨基层 2）600*600*0.8mm微孔硅钙板面层 3）含配套金属压边条 具体做法详见施工图纸 | m2 | 20.40
149 | 030412005003 | 荧光灯 | 规格板吊顶方灯（600*600），6000K 白光照明 | 套 | 6 | [5 empty] | 6000K 白光照明
150 | 030404034002 | 开关插座 | 开关插座安装 | 套 | 3 | [5 empty] | 西门子五孔、双开 86型插座面板
本页小计
【表10.2.2-16】
分部分项工程清单与计价表
单位(专业)工程名称:湖州市消防支队信息中心机房建设项目-安装 | [5 empty] | 标段: |  |  | 第41页 共41页
序号 | 项目编码 | 项目名称 | 项目特征 | 计量 单位 | 工程量 | 金 额 (元) |  |  |  |  | 备注
[6 empty] | 综合单价 | 合价 | 其中
[8 empty] | 人工费 | 机械费 | 暂估价
151 | 011210003002 | 玻璃隔断 | 铝合金隔断,5+5双钢夹胶玻璃隔断,覆磨砂膜，含移门 | m2 | 20.70
152 | 010401008001 | 填充墙 | 85多孔烧结砖砌筑隔墙，水泥砂浆粉刷，墙厚120mm | m3 | 1.80
153 | 011204003002 | 块料墙面 | 水泥砂浆基层，300*600磁砖面层 | m2 | 12.00
154 | 011501003001 | 衣柜 | 免漆板衣柜，高2400mm，含挂衣杆及五金配件 | m2 | 8.00
155 | 010805007002 | 复合材料门 | 尺寸900*2100mm,成品PVC定制，含配套门套、门锁及五金配件 | 樘 | 1
本页小计
合计

## 表10_2_2-16 施工技术措施项目清单与计价表
【表10.2.2-16】
施工技术措施项目清单与计价表
单位(专业)工程名称:湖州市消防支队信息中心机房建设项目-安装 | [5 empty] | 标段: |  |  | 第1页 共1页
序号 | 项目编码 | 项目名称 | 项目特征 | 计量 单位 | 工程量 | 金 额 (元) |  |  |  |  | 备注
[6 empty] | 综合单价 | 合价 | 其中
[8 empty] | 人工费 | 机械费 | 暂估价
1 | 031301017001 | 脚手架搭拆 | 脚手架搭拆费 | 项 | 1
本页小计
合计

## 表10_2_2-20 施工组织（总价）措施项目清单与计价
【表10.2.2-20】
施工组织（总价）措施项目清单与计价表
工程名称:安装 |  |  | 标段: | 第1页 共1页
序号 | 项目编号 | 项目名称 | 计算基础 | 费率 (%) | 金额 (元) | 备注
1 | 031302001001 | 安全文明施工费
1.1 |  | 安全文明施工基本费
2 | Z03130200801 | 提前竣工增加费
3 | 031302004001 | 二次搬运费
4 | 031302005001 | 冬雨季施工增加费
5 |  | 其他施工组织措施费
合 计

## 表10_2_2-21 其他项目清单与计价汇总表
【表10.2.2-21】
其他项目清单与计价汇总表
工程名称:安装 |  | 标段: | 第1页 共1页
序号 | 项 目 名 称 | 金额(元) | 备注
1 | 暂列金额 | 0 | 明细详见表10.2.2-22
1.1 | 标化工地增加费 | 0 | 明细详见表10.2.2-22
1.2 | 优质工程增加费 | 0 | 明细详见表10.2.2-22
1.3 | 其他暂列金额 | 0 | 明细详见表10.2.2-22
2 | 暂估价 | 0
2.1 | 材料（设备）暂估价 | 0 | 明细详见表10.2.2-23
2.2 | 专业工程暂估价 | 0 | 明细详见表10.2.2-24
2.3 | 专项技术措施暂估价 | 0 | 明细详见表10.2.2-25
3 | 计日工 |  | 明细详见表10.2.2-26
4 | 总承包服务费 |  | 明细详见表10.2.2-27
合 计

## 表10_2_2-22 暂列金额明细表
【表10.2.2-22】
暂列金额明细表
工程名称:安装 |  | 标段: |  | 第1页 共1页
序号 | 项 目 名 称 | 计量单位 | 暂定金额(元) | 备注
1 | 标化工地增加费 | 项
2 | 优质工程增加费 | 项
3 | 其他暂列金额 | 项 |  | 估算比例一般不高于5%
3.1 | 其他暂列金额 | 项
合计

## 表10_2_2-29 主要工日一览表
【表10.2.2-29】
主要工日一览表
工程名称:安装 |  |  | 标段: |  | 第1页 共1页
序号 | 工日名称（类别） | 单位 | 数量 | 单价(元) | 合价（元） | 备注
1 | 一类人工 | 工日
2 | 二类人工 | 工日
3 | 三类人工 | 工日