## 封面
| 武乐镇石塘水厂（武乐镇至江头）输水管道迁移工程 |  |  | 工程
工程量清单
合同编号：
招 标 人： |  |  |  | (盖单位公章)
招 标 人 法 定 代 表 人： |  |  | (签字)
代 理 机 构： |  |  |  | (盖单位公章)
代 理 机 构 法 定 代 表 人： |  |  | (签字)
代理机构造价工程 师及注册证号： |  |  | (签字盖执业专用章)
编 制 时 间： |  | 2020年10月11日

## 工程项目总价表
工程项目总价表
合同编号：
工程名称： | 武乐镇石塘水厂（武乐镇至江头）输水管道迁移工程 | 第1页 共1页
序号 | 工程项目名称 | 金额(元)
1 | 更换配水管路工程 | 191259.59
2 | 配水管道安装工程 | 749325.57
3 | 措施项目 | 12032.93
4 | 其他项目 | 0
| 合计 | 952618

## 分类分项工程量清单(建筑)
分类分项工程量清单
合同编号：
工程名称： | 武乐镇石塘水厂（武乐镇至江头）输水管道迁移工程 |  |  |  | 第1页 共4页
序号 | 项目编码 | 项目名称 | 计量 单位 | 工程 数量 | 主要技术条款编码 | 备注
1 |  | 更换配水管路工程
1.1 |  | 管路土建部分
1.1.1 | 500101010001 | 土方开挖 | m³ | 3673.91 | 6
1.1.2 | 500103016001 | 土方回填(利用开挖料) | m³ | 3770.33 | 13
1.1.3 | 500109001001 | C15混凝土镇(支)墩 | m³ | 5.22 | 14
1.1.4 |  | 割缝机切割原砼路面 | m | 940
1.1.5 | 500109010001 | 风镐凿除路(地)面混凝土 | m³ | 95.22 | 14
1.1.6 | 500109011001 | C25砼路面恢复，厚18cm | m² | 529 | 14
1.1.7 | 500110001001 | 普通平面木模板制作、安拆 | m² | 72 | 14.3
1.2 |  | 闸阀井（11座）
1.2.1 | 500109001002 | C15砼垫层 | m³ | 1.73 | 14
1.2.2 | 500105008001 | M7.5浆砌砖闸阀坑 | m³ | 6.21 | 16
1.2.3 | 500105010001 | 1:2水泥砂浆抹立面（2cm） | m² | 27.16 | 16
1.2.4 | 500109001003 | C20砼压顶 | m³ | 0.46 | 14
1.2.5 | 500112001001 | C20砼闸阀坑盖板(预制) | m³ | 0.42 | 14
1.2.6 | 500111002001 | 钢筋制安 | t | 0.03 | 14

## 分类分项工程量清单(安装)
分类分项工程量清单
合同编号：
工程名称： | 武乐镇石塘水厂（武乐镇至江头）输水管道迁移工程 | [7 empty] | 第2页 共4页
序号 | 项目编码 | 项目名称 | 计量 单位 | 工程 数量 | 永久设备及未计价装置性材料单价(元) | 安装单价 (元) | 永久设备及未计价装置性材料费(元) | 安装费 (元) | 合价 (元) | 主要技术条款编码 | 备注
2 |  | 配水管道安装工程
2.1 |  | 配水管道
2.1.1 | 500201034001 | de200 PE100塑料管(0.8MPa) | m | 1456.8 | [5 empty] | 23
2.1.2 | 500201034002 | de160 PE100塑料管(0.8MPa) | m | 3165.7 | [5 empty] | 23
2.1.3 | 500201034003 | de110 PE100塑料管(0.8MPa) | m | 438.2 | [5 empty] | 23
2.1.4 | 500201034004 | de90 PE100塑料管(0.8MPa) | m | 1472.8 | [5 empty] | 23
2.1.5 | 500201034005 | de75 PE100塑料管(1.0MPa) | m | 168.1 | [5 empty] | 23
2.2 |  | 管道配件
2.2.1 | 500201034006 | 控制闸阀（DN200） | 个 | 2 | [5 empty] | 23
2.2.2 | 500201034007 | 控制闸阀（DN150） | 个 | 4 | [5 empty] | 23
2.2.3 | 500201034008 | 控制闸阀（DN100） | 个 | 3 | [5 empty] | 23
2.2.4 | 500201034009 | 控制闸阀（DN80） | 个 | 1 | [5 empty] | 23
2.2.5 | 500201034010 | 排气阀（DN65） | 个 | 4 | [5 empty] | 23
2.2.6 | 500201034011 | 放空阀（DN150） | 个 | 1 | [5 empty] | 23
2.2.7 | 500201034012 | φ200注塑法兰 | 个 | 2 | [5 empty] | 23
2.2.8 | 500201034013 | φ160注塑法兰 | 个 | 4 | [5 empty] | 23
2.2.9 | 500201034014 | φ110注塑法兰 | 个 | 3 | [5 empty] | 23
2.2.10 | 500201034015 | φ80注塑法兰 | 个 | 1 | [5 empty] | 23
2.2.11 | 500201034016 | 伸缩节φ200 | 套 | 2 | [5 empty] | 23
分类分项工程量清单
合同编号：
工程名称： | 武乐镇石塘水厂（武乐镇至江头）输水管道迁移工程 | [7 empty] | 第3页 共4页
序号 | 项目编码 | 项目名称 | 计量 单位 | 工程 数量 | 永久设备及未计价装置性材料单价(元) | 安装单价 (元) | 永久设备及未计价装置性材料费(元) | 安装费 (元) | 合价 (元) | 主要技术条款编码 | 备注
2.2.12 | 500201034017 | 伸缩节φ160 | 套 | 4 | [5 empty] | 23
2.2.13 | 500201034018 | 伸缩节φ110 | 套 | 3 | [5 empty] | 23
2.2.14 | 500201034019 | 伸缩节φ90 | 套 | 1 | [5 empty] | 23
2.3 |  | 其他小型配件及材料 | % | 8

## 分类分项工程量清单(临时)
分类分项工程量清单
合同编号：
工程名称： | 武乐镇石塘水厂（武乐镇至江头）输水管道迁移工程 |  |  |  | 第4页 共4页
序号 | 项目编码 | 项目名称 | 计量 单位 | 工程 数量 | 主要技术条款编码 | 备注

## 措施项目清单
措施项目清单
合同编号：
工程名称： | 武乐镇石塘水厂（武乐镇至江头）输水管道迁移工程 | 第1页 共1页
序号 | 项目名称 | 备注
1 | 建筑工程意外伤害保险费
2 | 办公生活及文化福利建筑
3 | 其他施工临时工程

## 其他项目清单
其他项目清单
合同编号：
工程名称： | 武乐镇石塘水厂（武乐镇至江头）输水管道迁移工程 |  | 第1页 共1页
序号 | 项目名称 | 金额(元) | 备注
1
2
3

## 零星工作项目清单
零星工作(计日工)项目清单
合同编号：
工程名称： |  | 武乐镇石塘水厂（武乐镇至江头）输水管道迁移工程 |  |  | 第1页 共1页
序号 | 名称 |  | 型号规格 | 计量单位 | 备注
1 | 人工
1.1
1.2
2 | 材料
2.1
2.2
3 | 机械
3.1
3.2

## 工程单价汇总表
工程单价汇总表
合同编号:
工程名称: | 武乐镇石塘水厂（武乐镇至江头）输水管道迁移工程 | [11 empty] | 第1页 共2页
序号 | 项目编码 | 项目名称 | 计量 单位 | 人工费 | 材料费 | 机械 使用费 | 其他 直接费 | 现场 经费 | 施工 管理费 | 社会保障 及企业计 提费 | 企业 利润 | 价差 | 风险金 | 税金 | 合计
1 |  | 更换配水管路工程
1.1 |  | 管路土建部分
1.1.1 | 500101010001 | 土方开挖 | m³ | 2.17 | 0.21 | 2.09 | 0.16 | 0.18 | 0.18 | 0.82 | 0.41 | 3.32 | 0 | 0.86 | 10.37
1.1.2 | 500103016001 | 土方回填(利用开挖料) | m³ | 4.46 | 0.29 | 1.42 | 0.22 | 0.37 | 0.39 | 1.79 | 0.63 | 6.31 | 0 | 1.43 | 17.31
1.1.3 | 500109001001 | C15混凝土镇(支)墩 | m³ | 22.22 | 114.87 | 5.42 | 4.99 | 8.55 | 5.77 | 7.56 | 11.86 | 313.13 | 0 | 44.49 | 538.86
1.1.4 |  | 割缝机切割原砼路面 | m | [11 empty] | 8.00
1.1.5 | 500109010001 | 风镐凿除路(地)面混凝土 | m³ | 27.06 | 1.68 | 29.1 | 2.02 | 3.47 | 2.34 | 10.41 | 5.33 | 36.71 | 0 | 10.63 | 128.75
1.1.6 | 500109011001 | C25砼路面恢复，厚18cm | m² | 7.59 | 18.87 | 2.72 | 1.02 | 1.46 | 1.52 | 2.58 | 2.5 | 52.82 | 0 | 8.2 | 99.28
1.1.7 | 500110001001 | 普通平面木模板制作、安拆 | m² | 8.23 | 44.18 | 8.86 | 2.14 | 3.68 | 3.82 | 3.27 | 5.19 | 14.79 | 0 | 8.48 | 102.66
1.2 |  | 闸阀井（11座）
1.2.1 | 500109001002 | C15砼垫层 | m³ | 26.02 | 110.09 | 14.99 | 5.29 | 9.07 | 6.12 | 8.95 | 12.64 | 318.03 | 0 | 46.01 | 557.2
1.2.2 | 500105008001 | M7.5浆砌砖闸阀坑 | m³ | 14.39 | 233.19 | 3.08 | 8.77 | 15.04 | 15.92 | 4.94 | 20.67 | 141.47 | 0 | 41.17 | 498.65
1.2.3 | 500105010001 | 1:2水泥砂浆抹立面（2cm） | m² | 3.19 | 3.96 | 0.09 | 0.25 | 0.43 | 0.46 | 1.05 | 0.66 | 12.44 | 0 | 2.03 | 24.57
1.2.4 | 500109001003 | C20砼压顶 | m³ | 45.99 | 124.77 | 9.32 | 6.3 | 10.8 | 7.3 | 15.36 | 15.39 | 343.13 | 0 | 52.05 | 630.41
1.2.5 | 500112001001 | C20砼闸阀坑盖板(预制) | m³ | 75.36 | 34.98 | 37.12 | 5.16 | 8.85 | 5.97 | 25.85 | 13.53 | 151.73 | 0 | 32.27 | 390.82
1.2.6 | 500111002001 | 钢筋制安 | t | 384.06 | 3310.02 | 133.14 | 133.95 | 114.82 | 142.66 | 126.63 | 304.17 | 1822.3 | 0 | 582.46 | 7054.21
2 |  | 配水管道安装工程
2.1 |  | 配水管道
2.1.1 | 500201034001 | de200 PE100塑料管(0.8MPa) | m | 2.42 | 1.11 | 1.27 | 0.18 | 1.09 | 1.14 | 0.79 | 0.56 | 2.8 | 0 | 1.02 | 12.37
2.1.2 | 500201034002 | de160 PE100塑料管(0.8MPa) | m | 1.44 | 0.68 | 0.83 | 0.11 | 0.65 | 0.68 | 0.47 | 0.34 | 1.66 | 0 | 0.62 | 7.48
2.1.3 | 500201034003 | de110 PE100塑料管(0.8MPa) | m | 1.32 | 0.61 | 0.72 | 0.1 | 0.59 | 0.62 | 0.43 | 0.31 | 1.52 | 0 | 0.56 | 6.78
2.1.4 | 500201034004 | de90 PE100塑料管(0.8MPa) | m | 1.17 | 0.53 | 0.6 | 0.09 | 0.53 | 0.55 | 0.38 | 0.27 | 1.35 | 0 | 0.49 | 5.95
2.1.5 | 500201034005 | de75 PE100塑料管(1.0MPa) | m | 1.03 | 0.45 | 0.46 | 0.07 | 0.46 | 0.49 | 0.34 | 0.23 | 1.19 | 0 | 0.43 | 5.15
工程单价汇总表
合同编号:
工程名称: | 武乐镇石塘水厂（武乐镇至江头）输水管道迁移工程 | [11 empty] | 第2页 共2页
序号 | 项目编码 | 项目名称 | 计量 单位 | 人工费 | 材料费 | 机械 使用费 | 其他 直接费 | 现场 经费 | 施工 管理费 | 社会保障 及企业计 提费 | 企业 利润 | 价差 | 风险金 | 税金 | 合计
2.2 |  | 管道配件
2.2.1 | 500201034006 | 控制闸阀（DN200） | 个 | 46.71 | 118.9 | 9.39 | 6.48 | 21.02 | 21.95 | 16.47 | 16.86 | 58.06 | 0 | 28.43 | 344.27
2.2.2 | 500201034007 | 控制闸阀（DN150） | 个 | 29.76 | 87.92 | 9.39 | 4.7 | 13.39 | 13.99 | 10.91 | 11.9 | 38.46 | 0 | 19.84 | 240.26
2.2.3 | 500201034008 | 控制闸阀（DN100） | 个 | 20.41 | 45.56 | 5.83 | 2.66 | 9.18 | 9.59 | 7.12 | 7.02 | 25.11 | 0 | 11.92 | 144.4
2.2.4 | 500201034009 | 控制闸阀（DN80） | 个 | 15.22 | 34.46 | 5.54 | 2.04 | 6.85 | 7.15 | 5.36 | 5.36 | 18.9 | 0 | 9.08 | 109.96
2.2.5 | 500201034010 | 排气阀（DN65） | 个 | 12.8 | 27.28 | 5.32 | 1.68 | 5.76 | 6.02 | 4.52 | 4.44 | 15.94 | 0 | 7.54 | 91.3
2.2.6 | 500201034011 | 放空阀（DN150） | 个 | 29.76 | 87.92 | 9.39 | 4.7 | 13.39 | 13.99 | 10.91 | 11.9 | 38.46 | 0 | 19.84 | 240.26
2.2.7 | 500201034012 | φ200注塑法兰 | 个
2.2.8 | 500201034013 | φ160注塑法兰 | 个
2.2.9 | 500201034014 | φ110注塑法兰 | 个
2.2.10 | 500201034015 | φ80注塑法兰 | 个
2.2.11 | 500201034016 | 伸缩节φ200 | 套
2.2.12 | 500201034017 | 伸缩节φ160 | 套
2.2.13 | 500201034018 | 伸缩节φ110 | 套
2.2.14 | 500201034019 | 伸缩节φ90 | 套
2.3 |  | 其他小型配件及材料 | %

## 工程单价费税率汇总表
工程单价费(税)率汇总表
合同编号：
工程名称： |  | 武乐镇石塘水厂（武乐镇至江头）输水管道迁移工程 |  |  |  | 第1页 共1页
序号 | 工程类别 |  | 工程单价费(税)率(%) |  |  | 备注
|  |  | 施工管理费 | 企业利润 | 税金
一 | 建筑工程
1 | 土方工程 |  | 3.7 | 7 | 9
2 | 石方工程 |  | 5.7 | 7 | 9
3 | 土石填筑工程 |  | 5.8 | 7 | 9
4 | 混凝土工程 |  | 3.7 | 7 | 9
5 | 钢筋制安工程 |  | 3.5 | 7 | 9
6 | 模板工程 |  | 5.7 | 7 | 9
7 | 钻孔灌浆锚固工程 |  | 6.6 | 7 | 9
8 | 自采砂石料工程 |  | 0 | 0 | 0
9 | 植物措施 |  | 3.8 | 7 | 9
10 | 疏浚工程 |  | 4.6 | 7 | 9
11 | 其他建筑工程 |  | 4.8 | 7 | 9
二 | 安装工程
1 | 安装工程 |  | 47 | 7 | 9

## 电风水砂石基础单价汇总表
电、风、水、砂石基础单价汇总表
合同编号：
工程名称： |  | 武乐镇石塘水厂（武乐镇至江头）输水管道迁移工程 | [6 empty] | 第1页 共1页
单位：元
序号 | 名称 |  | 型号规格 | 计量 单位 | 人工费 | 材料费 | 机械 使用费 | 其他 | 合计 | 备注
1 | 电 |  |  | kW.h |  |  |  |  | 0.73
2 | 水 |  |  | m³ |  |  |  |  | 3.08
3 | 风 |  |  | m³ |  |  |  |  | 0.15

## 混凝土配合比材料费表
混凝土配合比材料表
合同编号：
工程名称： |  | 武乐镇石塘水厂（武乐镇至江头）输水管道迁移工程 | [8 empty] | 第1页 共1页
序号 | 工程 部位 |  | 混凝土 强度等级 | 水泥 强度等级 | 级配 | 水灰比 | 预算材料量(kg/m³) |  |  |  | 单价 (元/m³) | 备注
[7 empty] | 水泥 | 砂(m³) | 石(m³) | 水(m³)
1 |  |  | C15 | 42.5 | 2 | 0.65 | 245 | 0.561 | 0.841 | 0.177 | 381.97
2 |  |  | C20 | 42.5 | 2 | 0.55 | 293 | 0.528 | 0.841 | 0.177 | 395.34
3 |  |  | C25 | 42.5 | 2 | 0.5 | 314 | 0.507 | 0.841 | 0.177 | 399.54
4 |  |  | M7.5水泥砂浆 | 42.5 |  |  | 224 | 1.11 |  | 0.157 | 400.47
5 |  |  | 1:2抹灰水泥砂浆 | 42.5 |  |  | 479 | 1.183 |  | 0.3 | 535.44

## 招标人供应材料价格表
招标人供应材料价格表
合同编号：
工程名称： |  | 武乐镇石塘水厂（武乐镇至江头）输水管道迁移工程 |  |  |  |  | 第1页 共1页
序号 | 材料名称 |  | 型号规格 | 计量单位 | 供应价(元) | 供应条件 | 备注
无

## 主要材料预算价格汇总表
主要材料预算价格汇总表
合同编号：
工程名称： |  | 武乐镇石塘水厂（武乐镇至江头）输水管道迁移工程 |  |  |  | 第1页 共1页
序号 | 材料名称 |  | 型号规格 | 计量单位 | 预算价(元) | 备注
1 | 钢筋 |  |  | t | 4273.41
2 | 水泥 |  | 42.5MPa | t | 451.28
3 | 碎石 |  |  | m³ | 155.07
4 | 柴油 |  | 0# | kg | 5.89
5 | 汽油 |  |  | kg | 7.14
6 | 锯材 |  |  | m³ | 882.30
7 | 标准砖 |  | 240×115×53 | 千块 | 493.25
8 | 板枋材 |  |  | m³ | 882.30
9 | 砂 |  |  | m³ | 269.10

## 招标人提供施工设备表
招标人提供施工设备表
合同编号：
工程名称： |  | 武乐镇石塘水厂（武乐镇至江头）输水管道迁移工程 | [5 empty] | 第1页 共1页
序号 | 设备名称 |  | 型号规格 | 设备 状况 | 设备 所在地点 | 计量 单位 | 数量 | 折旧费 | 备注
元/台时(台班)
无

## 招标人提供施工设施表
招标人提供施工设施表
合同编号：
工程名称： |  | 武乐镇石塘水厂（武乐镇至江头）输水管道迁移工程 |  |  | 第1页 共1页
序号 | 项目名称 |  | 计量单位 | 数量 | 备注
无

## 施工机械台时费汇总表
施工机械台时(班)费汇总表
合同编号：
工程名称： |  | 武乐镇石塘水厂（武乐镇至江头）输水管道迁移工程 | [10 empty] | 第1页 共2页
单位：元/台时(班)
序号 | 机械名称 |  | 型号规格 | 一类费用 |  |  |  | 二类费用 | [5 empty] | 合计
|  |  |  | 折旧费 | 维修费 | 安拆费 | 小计 | 人工 | 柴油 | 电 | 汽油 | 其他 | 小计
1 | 蛙式夯实机 |  | 功率2.8kW | 0.15 | 0.93 |  | 1.08 | 6.92 |  | 1.83 |  |  | 8.75 | 9.83
2 | 风镐(铲) |  | 手持式 | 0.42 | 1.54 |  | 1.96 | 3.46 |  |  |  | 11.18 | 14.64 | 16.6
3 | 修钎设备 |  |  | 105.14 |  |  | 105.14 | 16.61 |  | 8.76 |  | 39 | 64.37 | 169.51
4 | 砂浆搅拌机 |  | 出料0.4m³ | 1.47 | 2.06 | 0.63 | 4.16 | 4.5 |  | 2.77 |  |  | 7.27 | 11.43
5 | 混凝土搅拌机 |  | 出料0.4m³ | 2.91 | 4.9 | 1.07 | 8.88 | 4.5 |  | 6.28 |  |  | 10.78 | 19.66
6 | 振动器 |  | 插入式 功率1.1kW | 一类费用 折旧费: 0.28; 一类费用 维修费: 1.12; 一类费用 小计: 1.4; 二类费用 电: 0.58; 二类费用 小计: 0.58 | 1.98
7 | 振动器 |  | 平板式 功率2.2kW | 一类费用 折旧费: 0.38; 一类费用 维修费: 1.14; 一类费用 小计: 1.52; 二类费用 电: 1.24; 二类费用 小计: 1.24 | 2.76
8 | 振动器 |  | 变频机组 容量4.5kVA | 一类费用 折旧费: 1.85; 一类费用 维修费: 4.42; 一类费用 小计: 6.27; 二类费用 电: 2.48; 二类费用 小计: 2.48 | 8.75
9 | 风(砂)水枪 |  | 耗风量6m³/min | 一类费用 折旧费: 0.21; 一类费用 维修费: 0.39; 一类费用 小计: 0.6; 二类费用 其他: 43.01; 二类费用 小计: 43.01 | 43.61
10 | 载重汽车 |  | 载重量5t | 6.88 | 9.96 |  | 16.84 | 4.5 |  |  | 21.6 |  | 26.1 | 42.94
11 | 自卸汽车 |  | 载重量8t | 19.99 | 12.43 |  | 32.42 | 4.5 | 30.6 |  |  |  | 35.1 | 67.52
12 | 双胶轮车 |  |  | 一类费用 折旧费: 0.23; 一类费用 维修费: 0.59; 一类费用 小计: 0.82; 二类费用 小计: 0 | 0.82
13 | 履带起重机 |  | 油动 起重量15t | 33.52 | 20.45 | 1.41 | 55.38 | 8.3 | 35.7 |  |  |  | 44 | 99.38
14 | 汽车起重机 |  | 起重量5t | 11.43 | 11.39 |  | 22.82 | 9.34 |  |  | 17.4 |  | 26.74 | 49.56
15 | 灰浆搅拌机 |  |  | 0.73 | 2.09 | 0.2 | 3.02 | 4.5 |  | 4.6 |  |  | 9.1 | 12.12
16 | 离心水泵 |  | 单级双吸 功率20kW | 0.95 | 4.01 | 1.23 | 6.19 | 4.5 |  | 14.09 |  |  | 18.59 | 24.78
施工机械台时(班)费汇总表
合同编号：
工程名称： |  | 武乐镇石塘水厂（武乐镇至江头）输水管道迁移工程 |  | 二类费用 小计: 第2页 共2页
单位：元/台时(班)
序号 | 机械名称 |  | 型号规格 | 一类费用 折旧费: 一类费用; 二类费用 人工: 二类费用 | 合计
|  |  |  | 折旧费 | 维修费 | 安拆费 | 小计 | 人工 | 柴油 | 电 | 汽油 | 其他 | 小计
17 | 试压泵 |  | 2.5MPa | 0.38 | 0.36 | 0.26 | 1 | 4.5 |  | 1.1 |  |  | 5.6 | 6.6
18 | 电焊机 |  | 直流20kW | 0.83 | 0.55 | 0.17 | 1.55 |  |  | 14.6 |  |  | 14.6 | 16.15
19 | 电焊机 |  | 交流25kVA | 0.29 | 0.28 | 0.09 | 0.66 |  |  | 10.59 |  |  | 10.59 | 11.25
20 | 钢筋弯曲机 |  | 直径6～40 | 0.47 | 1.33 | 0.24 | 2.04 | 4.5 |  | 4.38 |  |  | 8.88 | 10.92
21 | 钢筋切断机 |  | 功率20kW | 1.04 | 1.57 | 0.28 | 2.89 | 4.5 |  | 12.56 |  |  | 17.06 | 19.95
22 | 圆盘锯 |  |  | 0.35 | 1.07 | 0.05 | 1.47 | 8.3 |  | 5.18 |  |  | 13.48 | 14.95
23 | 双面刨床 |  |  | 0.89 | 1.01 | 0.15 | 2.05 | 4.5 |  | 6.57 |  |  | 11.07 | 13.12
24 | 单斗挖掘机 |  | 液压 斗容0.25m³ | 21.69 | 14.81 | 1.02 | 37.52 | 9.34 | 13.2 |  |  |  | 22.54 | 60.06
25 | 热熔连接机 |  | SHD-160C | 6.66 | 2.73 | 0.41 | 9.8 |  |  | 1.02 |  |  | 1.02 | 10.82
26 | 热熔连接机 |  | SHD-250C | 7.49 | 3.05 | 0.41 | 10.95 |  |  | 1.75 |  |  | 1.75 | 12.7

## 工程单价计算表
工程单价计算表
回填土石方 工程
单价编号： | 3 |  |  |  | 定额单位：100m³
施工方法： | 定额编号:03003。 回填土石方，机械夯填土石
序号 | 名称 | 型号规格 | 计量单位 | 数量 | 单价(元) | 合价(元)
1 | 直接费 |  |  |  |  | 675.92
1.1 | 人工费 |  |  |  |  | 446.34
| 人工 |  | 工时 | 129 | 3.46 | 446.34
1.2 | 材料费 |  |  |  |  | 29.39
| 零星材料费 |  | % | 5 | 587.89 | 29.39
1.3 | 机械使用费 |  |  |  |  | 141.55
| 蛙式夯实机 | 功率2.8kW | 台时 | 14.4 | 9.83 | 141.55
1.4 | 其他直接费 |  | % | 3.5 | 617.28 | 21.6
1.5 | 现场经费 |  | % | 6 | 617.28 | 37.04
2 | 施工管理费 |  | % | 5.8 | 675.92 | 39.2
3 | 社会保障及企业计提费 |  | % | 32.8 | 545.99 | 179.08
4 | 企业利润 |  | % | 7 | 894.2 | 62.59
5 | 价差 |  |  |  |  | 631.2
| 人工 |  | 工时 | 129 | 4 | 516
| 机械工 |  | 工时 | 28.8 | 4 | 115.2
6 | 风险金 |  | % | 0 | 1587.99 | 0
7 | 税金 |  | % | 9 | 1587.99 | 142.92
| 合计 |  |  |  |  | 1730.91
| 单价 |  |  |  |  | 17.31
工程单价计算表
M7.5浆砌标准砖基础 工程
单价编号： | 4 |  |  |  | 定额单位：100m³
施工方法： | 定额编号:03148。 浆砌砖，标准砖基础
序号 | 名称 | 型号规格 | 计量单位 | 数量 | 单价(元) | 合价(元)
1 | 直接费 |  |  |  |  | 27447.41
1.1 | 人工费 |  |  |  |  | 1438.67
| 人工 |  | 工时 | 415.8 | 3.46 | 1438.67
1.2 | 材料费 |  |  |  |  | 23319.21
| 水 |  | m³ | 20.7 | 3.08 | 63.76
| 标准砖 | 240×115×53 | 千块 | 52.1 | 400 | 20840
| M7.5水泥砂浆 |  | m³ | 24.3 | 89.9 | 2184.57
| 其他材料费 |  | % | 1 | 23088.33 | 230.88
1.3 | 机械使用费 |  |  |  |  | 308.25
| 双胶轮车 |  | 台时 | 154.21 | 0.82 | 126.45
| 灰浆搅拌机 |  | 台时 | 15 | 12.12 | 181.8
1.4 | 其他直接费 |  | % | 3.5 | 25066.13 | 877.31
1.5 | 现场经费 |  | % | 6 | 25066.13 | 1503.97
2 | 施工管理费 |  | % | 5.8 | 27447.41 | 1591.95
3 | 社会保障及企业计提费 |  | % | 32.8 | 1506.14 | 494.01
4 | 企业利润 |  | % | 7 | 29533.37 | 2067.34
5 | 价差 |  |  |  |  | 14146.63
| 人工 |  | 工时 | 415.8 | 4 | 1663.2
| 机械工 |  | 工时 | 19.5 | 4 | 78
| 水泥 | 42.5MPa | t | 5.4544 | 201.28 | 1097.86
| 标准砖 | 240×115×53 | 千块 | 52.1 | 93.25 | 4858.33
| 砂 |  | m³ | 26.973 | 239.1 | 6449.24
6 | 风险金 |  | % | 0 | 45747.34 | 0
7 | 税金 |  | % | 9 | 45747.34 | 4117.26
| 合计 |  |  |  |  | 49864.6
| 单价 |  |  |  |  | 498.65
工程单价计算表
1:2水泥砂浆抹立面（2cm） 工程
单价编号： | 5 |  |  |  | 定额单位：100m²
施工方法： | 定额编号:03159。 冲洗、抹灰、罩面、压光等。
序号 | 名称 | 型号规格 | 计量单位 | 数量 | 单价(元) | 合价(元)
1 | 直接费 |  |  |  |  | 793
1.1 | 人工费 |  |  |  |  | 319.36
| 人工 |  | 工时 | 92.3 | 3.46 | 319.36
1.2 | 材料费 |  |  |  |  | 395.57
| 水 |  | m³ | 2.3 | 3.08 | 7.08
| 1:2抹灰水泥砂浆 |  | m³ | 2.3 | 156.17 | 359.19
| 其他材料费 |  | % | 8 | 366.27 | 29.3
1.3 | 机械使用费 |  |  |  |  | 9.27
| 砂浆搅拌机 | 出料0.4m³ | 台时 | 0.41 | 11.43 | 4.69
| 双胶轮车 |  | 台时 | 5.59 | 0.82 | 4.58
1.4 | 其他直接费 |  | % | 3.5 | 724.2 | 25.35
1.5 | 现场经费 |  | % | 6 | 724.2 | 43.45
2 | 施工管理费 |  | % | 5.8 | 793 | 45.99
3 | 社会保障及企业计提费 |  | % | 32.8 | 321.2 | 105.35
4 | 企业利润 |  | % | 7 | 944.34 | 66.1
5 | 价差 |  |  |  |  | 1243.66
| 人工 |  | 工时 | 92.3 | 4 | 369.2
| 机械工 |  | 工时 | 0.533 | 4 | 2.13
| 水泥 | 42.5MPa | t | 1.1017 | 201.28 | 221.76
| 砂 |  | m³ | 2.7209 | 239.1 | 650.57
6 | 风险金 |  | % | 0 | 2254.1 | 0
7 | 税金 |  | % | 9 | 2254.1 | 202.87
| 合计 |  |  |  |  | 2456.97
| 单价 |  |  |  |  | 24.57
工程单价计算表
C20砼零星结构 工程
单价编号： | 6 |  |  |  | 定额单位：100m³
施工方法： | 定额编号:04115+04279*1.03+04264*1.03。 其他混凝土，零星结构 双胶轮车运混凝土，运距100m 搅拌机拌制混凝土，出料0.4m³
序号 | 名称 | 型号规格 | 计量单位 | 数量 | 单价(元) | 合价(元)
1 | 直接费 |  |  |  |  | 19718.58
1.1 | 人工费 |  |  |  |  | 4598.76
| 人工 |  | 工时 | 1016 | 3.46 | 3515.36
| 人工 |  | 工时 | 63.86 | 3.46 | 220.96
| 人工 |  | 工时 | 249.26 | 3.46 | 862.44
1.2 | 材料费 |  |  |  |  | 12476.68
| 水 |  | m³ | 120 | 3.08 | 369.6
| C20纯混凝土 | 42.5MPa 水灰比0.55 2级配 最大粒径40mm | m³ | 103 | 114.76 | 11820.28
| 其他材料费 |  | % | 2 | 12189.88 | 243.8
| 零星材料费 |  | % | 6 | 284.31 | 17.06
| 零星材料费 |  | % | 2 | 1297.04 | 25.94
1.3 | 机械使用费 |  |  |  |  | 932.4
| 振动器 | 插入式 功率1.1kW | 台时 | 35.6 | 1.98 | 70.49
| 风(砂)水枪 | 耗风量6m³/min | 台时 | 7.44 | 43.61 | 324.46
| 其他机械费 |  | % | 10 | 394.95 | 39.5
| 双胶轮车 |  | 台时 | 77.25 | 0.82 | 63.35
| 混凝土搅拌机 | 出料0.4m³ | 台时 | 18.54 | 19.66 | 364.5
| 双胶轮车 |  | 台时 | 85.49 | 0.82 | 70.1
1.4 | 其他直接费 |  | % | 3.5 | 18007.84 | 630.27
1.5 | 现场经费 |  | % | 6 | 18007.84 | 1080.47
2 | 施工管理费 |  | % | 3.7 | 19718.58 | 729.59
3 | 社会保障及企业计提费 |  | % | 32.8 | 4682.15 | 1535.75
4 | 企业利润 |  | % | 7 | 21983.92 | 1538.87
5 | 价差 |  |  |  |  | 34313.18
| 人工 |  | 工时 | 1329.12 | 4 | 5316.48
| 机械工 |  | 工时 | 24.102 | 4 | 96.41
| 水泥 | 42.5MPa | t | 30.1308 | 201.28 | 6064.72
| 碎石 |  | m³ | 86.6671 | 125.07 | 10839.45
工程单价计算表
C20砼零星结构 工程
单价编号： | 6 |  |  |  | 定额单位：100m³
施工方法： | 定额编号:04115+04279*1.03+04264*1.03。 其他混凝土，零星结构 双胶轮车运混凝土，运距100m 搅拌机拌制混凝土，出料0.4m³
序号 | 名称 | 型号规格 | 计量单位 | 数量 | 单价(元) | 合价(元)
| 中砂 |  | m³ | 54.4067 | 220.49 | 11996.12
6 | 风险金 |  | % | 0 | 57835.97 | 0
7 | 税金 |  | % | 9 | 57835.97 | 5205.24
| 合计 |  |  |  |  | 63041.21
| 单价 |  |  |  |  | 630.41
工程单价计算表
C15混凝土镇(支)墩 工程
单价编号： | 7 |  |  |  | 定额单位：100m³
施工方法： | 定额编号:04114+04279*1.03+04264*1.03。 其他混凝土，镇(支)墩 双胶轮车运混凝土，运距100m 搅拌机拌制混凝土，出料0.4m³
序号 | 名称 | 型号规格 | 计量单位 | 数量 | 单价(元) | 合价(元)
1 | 直接费 |  |  |  |  | 15604.63
1.1 | 人工费 |  |  |  |  | 2221.74
| 人工 |  | 工时 | 329 | 3.46 | 1138.34
| 人工 |  | 工时 | 63.86 | 3.46 | 220.96
| 人工 |  | 工时 | 249.26 | 3.46 | 862.44
1.2 | 材料费 |  |  |  |  | 11486.66
| 水 |  | m³ | 100 | 3.08 | 308
| C15纯混凝土 | 42.5MPa 水灰比0.65 2级配 最大粒径40mm | m³ | 103 | 103.84 | 10695.52
| 其他材料费 |  | % | 4 | 11003.52 | 440.14
| 零星材料费 |  | % | 6 | 284.31 | 17.06
| 零星材料费 |  | % | 2 | 1297.04 | 25.94
1.3 | 机械使用费 |  |  |  |  | 542.4
| 振动器 | 插入式 功率1.1kW | 台时 | 20.41 | 1.98 | 40.41
| 其他机械费 |  | % | 10 | 40.41 | 4.04
| 双胶轮车 |  | 台时 | 77.25 | 0.82 | 63.35
| 混凝土搅拌机 | 出料0.4m³ | 台时 | 18.54 | 19.66 | 364.5
| 双胶轮车 |  | 台时 | 85.49 | 0.82 | 70.1
1.4 | 其他直接费 |  | % | 3.5 | 14250.8 | 498.78
1.5 | 现场经费 |  | % | 6 | 14250.8 | 855.05
2 | 施工管理费 |  | % | 3.7 | 15604.63 | 577.37
3 | 社会保障及企业计提费 |  | % | 32.8 | 2305.13 | 756.08
4 | 企业利润 |  | % | 7 | 16938.08 | 1185.67
5 | 价差 |  |  |  |  | 31313.33
| 人工 |  | 工时 | 642.12 | 4 | 2568.48
| 机械工 |  | 工时 | 24.102 | 4 | 96.41
| 水泥 | 42.5MPa | t | 25.2306 | 201.28 | 5078.41
| 碎石 |  | m³ | 86.6671 | 125.07 | 10839.45
| 中砂 |  | m³ | 57.7377 | 220.49 | 12730.58
工程单价计算表
C15混凝土镇(支)墩 工程
单价编号： | 7 |  |  |  | 定额单位：100m³
施工方法： | 定额编号:04114+04279*1.03+04264*1.03。 其他混凝土，镇(支)墩 双胶轮车运混凝土，运距100m 搅拌机拌制混凝土，出料0.4m³
序号 | 名称 | 型号规格 | 计量单位 | 数量 | 单价(元) | 合价(元)
6 | 风险金 |  | % | 0 | 49437.08 | 0
7 | 税金 |  | % | 9 | 49437.08 | 4449.34
| 合计 |  |  |  |  | 53886.42
| 单价 |  |  |  |  | 538.86
工程单价计算表
风镐凿除路(地)面混凝土 工程
单价编号： | 8 |  |  |  | 定额单位：100m³
施工方法： | 定额编号:04442。 风镐凿除、清渣堆方等。
序号 | 名称 | 型号规格 | 计量单位 | 数量 | 单价(元) | 合价(元)
1 | 直接费 |  |  |  |  | 6332.97
1.1 | 人工费 |  |  |  |  | 2705.72
| 人工 |  | 工时 | 782 | 3.46 | 2705.72
1.2 | 材料费 |  |  |  |  | 167.78
| 空心钢 |  | kg | 6.27 | 4.5 | 28.22
| 煤 |  | kg | 186 | 0.6 | 111.6
| 其他材料费 |  | % | 20 | 139.82 | 27.96
1.3 | 机械使用费 |  |  |  |  | 2910.04
| 风镐(铲) | 手持式 | 台时 | 126.48 | 16.6 | 2099.57
| 修钎设备 |  | 台时 | 1.92 | 169.51 | 325.46
| 其他机械费 |  | % | 20 | 2425.03 | 485.01
1.4 | 其他直接费 |  | % | 3.5 | 5783.54 | 202.42
1.5 | 现场经费 |  | % | 6 | 5783.54 | 347.01
2 | 施工管理费 |  | % | 3.7 | 6332.97 | 234.32
3 | 社会保障及企业计提费 |  | % | 32.8 | 3175.23 | 1041.48
4 | 企业利润 |  | % | 7 | 7608.77 | 532.61
5 | 价差 |  |  |  |  | 3670.78
| 人工 |  | 工时 | 782 | 4 | 3128
| 机械工 |  | 工时 | 135.696 | 4 | 542.78
6 | 风险金 |  | % | 0 | 11812.16 | 0
7 | 税金 |  | % | 9 | 11812.16 | 1063.09
| 合计 |  |  |  |  | 12875.25
| 单价 |  |  |  |  | 128.75
工程单价计算表
C20预制混凝土板 工程
单价编号： | 9 |  |  |  | 定额单位：100m³
施工方法： | 定额编号:04246+04181+04279*0.135+04264*0.135。 预制小型混凝土板(块)，厚4～8cm 双胶轮车运混凝土，运距100m 搅拌机拌制混凝土，出料0.4m³
序号 | 名称 | 型号规格 | 计量单位 | 数量 | 单价(元) | 合价(元)
1 | 直接费 |  |  |  |  | 16146.29
1.1 | 人工费 |  |  |  |  | 7536.02
| 人工 |  | 工时 | 344 | 3.46 | 1190.24
| 人工 |  | 工时 | 1793 | 3.46 | 6203.78
| 人工 |  | 工时 | 8.37 | 3.46 | 28.96
| 人工 |  | 工时 | 32.67 | 3.46 | 113.04
1.2 | 材料费 |  |  |  |  | 3497.53
| 铁丝 |  | kg | 13 | 6.11 | 79.43
| 板枋材 |  | m³ | 0.19 | 800 | 152
| 圆木 |  | m³ | 0.62 | 400 | 248
| C20纯混凝土 | 42.5MPa 水灰比0.55 2级配 最大粒径40mm | m³ | 13.5 | 114.76 | 1549.26
| M7.5水泥砂浆 |  | m³ | 1.8 | 89.9 | 161.82
| 其他材料费 |  | % | 3 | 2190.51 | 65.72
| 水 |  | m³ | 240 | 3.08 | 739.2
| 专用钢模板 |  | kg | 116.41 | 3 | 349.23
| 铁件 |  | kg | 24.59 | 5.49 | 135
| 混凝土 |  | m³ | 102 | 0 | 0
| 其他材料费 |  | % | 1 | 1223.43 | 12.23
| 零星材料费 |  | % | 6 | 37.26 | 2.24
| 零星材料费 |  | % | 2 | 170 | 3.4
1.3 | 机械使用费 |  |  |  |  | 3711.92
| 履带起重机 | 油动 起重量15t | 台时 | 29.6 | 99.38 | 2941.65
| 其他机械费 |  | % | 2 | 2941.65 | 58.83
| 混凝土搅拌机 | 出料0.4m³ | 台时 | 18.36 | 19.66 | 360.96
| 振动器 | 平板式 功率2.2kW | 台时 | 35.56 | 2.76 | 98.15
| 载重汽车 | 载重量5t | 台时 | 1.6 | 42.94 | 68.7
| 双胶轮车 |  | 台时 | 92.8 | 0.82 | 76.1
| 其他机械费 |  | % | 7 | 603.91 | 42.27
| 双胶轮车 |  | 台时 | 10.125 | 0.82 | 8.3
工程单价计算表
C20预制混凝土板 工程
单价编号： | 9 |  |  |  | 定额单位：100m³
施工方法： | 定额编号:04246+04181+04279*0.135+04264*0.135。 预制小型混凝土板(块)，厚4～8cm 双胶轮车运混凝土，运距100m 搅拌机拌制混凝土，出料0.4m³
序号 | 名称 | 型号规格 | 计量单位 | 数量 | 单价(元) | 合价(元)
| 混凝土搅拌机 | 出料0.4m³ | 台时 | 2.43 | 19.66 | 47.77
| 双胶轮车 |  | 台时 | 11.205 | 0.82 | 9.19
1.4 | 其他直接费 |  | % | 3.5 | 14745.47 | 516.09
1.5 | 现场经费 |  | % | 6 | 14745.47 | 884.73
2 | 施工管理费 |  | % | 3.7 | 16146.29 | 597.41
3 | 社会保障及企业计提费 |  | % | 32.8 | 7882.53 | 2585.47
4 | 企业利润 |  | % | 7 | 19329.17 | 1353.04
5 | 价差 |  |  |  |  | 15172.87
| 人工 |  | 工时 | 2178.04 | 4 | 8712.16
| 机械工 |  | 工时 | 100.147 | 4 | 400.59
| 专用钢模板 |  | kg | 116.41 | 2.93 | 341.08
| 水泥 | 42.5MPa | t | 4.3532 | 201.28 | 876.21
| 碎石 |  | m³ | 11.3593 | 125.07 | 1420.7
| 柴油 | 0# | kg | 352.24 | 2.89 | 1017.97
| 汽油 |  | kg | 11.52 | 4.14 | 47.69
| 板枋材 |  | m³ | 0.19 | 82.3 | 15.64
| 圆木 |  | m³ | 0.62 | 469.03 | 290.8
| 砂 |  | m³ | 1.998 | 239.1 | 477.72
| 中砂 |  | m³ | 7.131 | 220.49 | 1572.31
6 | 风险金 |  | % | 0 | 35855.08 | 0
7 | 税金 |  | % | 9 | 35855.08 | 3226.96
| 合计 |  |  |  |  | 39082.04
| 单价 |  |  |  |  | 390.82
工程单价计算表
C15砼底板，露天厚≤15cm 工程
单价编号： | 10 |  |  |  | 定额单位：100m³
施工方法： | 定额编号:04035+04279*1.03+04264*1.03。 施工准备、仓面冲（凿）毛、冲洗、清仓、验收、浇筑、养护等。 双胶轮车运混凝土，运距100m 搅拌机拌制混凝土，出料0.4m³
序号 | 名称 | 型号规格 | 计量单位 | 数量 | 单价(元) | 合价(元)
1 | 直接费 |  |  |  |  | 16545.58
1.1 | 人工费 |  |  |  |  | 2602.34
| 人工 |  | 工时 | 439 | 3.46 | 1518.94
| 人工 |  | 工时 | 63.86 | 3.46 | 220.96
| 人工 |  | 工时 | 249.26 | 3.46 | 862.44
1.2 | 材料费 |  |  |  |  | 11008.68
| 水 |  | m³ | 70 | 3.08 | 215.6
| 混凝土垂直运输 |  | m³ | 103 | 0 | 0
| C15纯混凝土 | 42.5MPa 水灰比0.65 2级配 最大粒径40mm | m³ | 103 | 103.84 | 10695.52
| 其他材料费 |  | % | 0.5 | 10911.12 | 54.56
| 零星材料费 |  | % | 6 | 284.31 | 17.06
| 零星材料费 |  | % | 2 | 1297.04 | 25.94
1.3 | 机械使用费 |  |  |  |  | 1499.1
| 振动器 | 变频机组 容量4.5kVA | 台时 | 18.73 | 8.75 | 163.89
| 风(砂)水枪 | 耗风量6m³/min | 台时 | 13.545 | 43.61 | 590.7
| 离心水泵 | 单级双吸 功率20kW | 台时 | 9.55 | 24.78 | 236.65
| 其他机械费 |  | % | 1 | 991.24 | 9.91
| 双胶轮车 |  | 台时 | 77.25 | 0.82 | 63.35
| 混凝土搅拌机 | 出料0.4m³ | 台时 | 18.54 | 19.66 | 364.5
| 双胶轮车 |  | 台时 | 85.49 | 0.82 | 70.1
1.4 | 其他直接费 |  | % | 3.5 | 15110.12 | 528.85
1.5 | 现场经费 |  | % | 6 | 15110.12 | 906.61
2 | 施工管理费 |  | % | 3.7 | 16545.58 | 612.19
3 | 社会保障及企业计提费 |  | % | 32.8 | 2728.69 | 895.01
4 | 企业利润 |  | % | 7 | 18052.78 | 1263.69
5 | 价差 |  |  |  |  | 31802.99
| 人工 |  | 工时 | 752.12 | 4 | 3008.48
| 机械工 |  | 工时 | 36.517 | 4 | 146.07
工程单价计算表
C15砼底板，露天厚≤15cm 工程
单价编号： | 10 |  |  |  | 定额单位：100m³
施工方法： | 定额编号:04035+04279*1.03+04264*1.03。 施工准备、仓面冲（凿）毛、冲洗、清仓、验收、浇筑、养护等。 双胶轮车运混凝土，运距100m 搅拌机拌制混凝土，出料0.4m³
序号 | 名称 | 型号规格 | 计量单位 | 数量 | 单价(元) | 合价(元)
| 水泥 | 42.5MPa | t | 25.2306 | 201.28 | 5078.41
| 碎石 |  | m³ | 86.6671 | 125.07 | 10839.45
| 中砂 |  | m³ | 57.7377 | 220.49 | 12730.58
6 | 风险金 |  | % | 0 | 51119.46 | 0
7 | 税金 |  | % | 9 | 51119.46 | 4600.75
| 合计 |  |  |  |  | 55720.21
| 单价 |  |  |  |  | 557.2
工程单价计算表
一般钢筋制作安装，人工 工程
单价编号： | 11 |  |  |  | 定额单位：t
施工方法： | 定额编号:04430。 一般钢筋人工制作安装
序号 | 名称 | 型号规格 | 计量单位 | 数量 | 单价(元) | 合价(元)
1 | 直接费 |  |  |  |  | 4075.99
1.1 | 人工费 |  |  |  |  | 384.06
| 人工 |  | 工时 | 111 | 3.46 | 384.06
1.2 | 材料费 |  |  |  |  | 3310.02
| 钢筋 |  | t | 1.07 | 3000 | 3210
| 铁丝 |  | kg | 4 | 6.11 | 24.44
| 焊条 |  | kg | 7.22 | 5.93 | 42.81
| 其他材料费 |  | % | 1 | 3277.25 | 32.77
1.3 | 机械使用费 |  |  |  |  | 133.14
| 载重汽车 | 载重量5t | 台时 | 0.45 | 42.94 | 19.32
| 电焊机 | 交流25kVA | 台时 | 10 | 11.25 | 112.5
| 其他机械费 |  | % | 1 | 131.82 | 1.32
1.4 | 其他直接费 |  | % | 3.5 | 3827.22 | 133.95
1.5 | 现场经费 |  | % | 3 | 3827.22 | 114.82
2 | 施工管理费 |  | % | 3.5 | 4075.99 | 142.66
3 | 社会保障及企业计提费 |  | % | 32.8 | 386.08 | 126.63
4 | 企业利润 |  | % | 7 | 4345.28 | 304.17
5 | 价差 |  |  |  |  | 1822.3
| 人工 |  | 工时 | 111 | 4 | 444
| 机械工 |  | 工时 | 0.585 | 4 | 2.34
| 钢筋 |  | t | 1.07 | 1273.41 | 1362.55
| 汽油 |  | kg | 3.24 | 4.14 | 13.41
6 | 风险金 |  | % | 0 | 6471.75 | 0
7 | 税金 |  | % | 9 | 6471.75 | 582.46
| 合计 |  |  |  |  | 7054.21
| 单价 |  |  |  |  | 7054.21
工程单价计算表
普通平面木模板制作、安拆 工程
单价编号： | 12 |  |  |  | 定额单位：100m²
施工方法： | 定额编号:05006+05007。 模板制作，立柱、围令制作，预埋铁件制作，模板运输；模板安装、拆除、除灰、刷脱模剂，维修、倒拉筋割断。
序号 | 名称 | 型号规格 | 计量单位 | 数量 | 单价(元) | 合价(元)
1 | 直接费 |  |  |  |  | 6710.18
1.1 | 人工费 |  |  |  |  | 823.48
| 人工 |  | 工时 | 67 | 3.46 | 231.82
| 人工 |  | 工时 | 171 | 3.46 | 591.66
1.2 | 材料费 |  |  |  |  | 4418.44
| 锯材 |  | m³ | 2.24 | 882.3 | 1976.35
| 铁钉 |  | kg | 4.23 | 5.22 | 22.08
| 铁件 |  | kg | 20.69 | 5.49 | 113.59
| 其他材料费 |  | % | 2 | 2112.02 | 42.24
| 铁钉 |  | kg | 1.17 | 5.22 | 6.11
| 铁丝 |  | kg | 1.04 | 6.11 | 6.35
| 预埋铁件 |  | kg | 312.82 | 5.75 | 1798.72
| 混凝土柱 |  | m³ | 0.99 | 382.3 | 378.48
| 焊条 |  | kg | 5.08 | 5.93 | 30.12
| 其他材料费 |  | % | 2 | 2219.78 | 44.4
1.3 | 机械使用费 |  |  |  |  | 886.1
| 载重汽车 | 载重量5t | 台时 | 1.63 | 42.94 | 69.99
| 钢筋弯曲机 | 直径6～40 | 台时 | 0.43 | 10.92 | 4.7
| 钢筋切断机 | 功率20kW | 台时 | 0.16 | 19.95 | 3.19
| 圆盘锯 |  | 台时 | 4.55 | 14.95 | 68.02
| 双面刨床 |  | 台时 | 3.8 | 13.12 | 49.86
| 其他机械费 |  | % | 5 | 195.76 | 9.79
| 汽车起重机 | 起重量5t | 台时 | 11.6 | 49.56 | 574.9
| 电焊机 | 交流25kVA | 台时 | 6.51 | 11.25 | 73.24
| 其他机械费 |  | % | 5 | 648.14 | 32.41
1.4 | 其他直接费 |  | % | 3.5 | 6128.02 | 214.48
1.5 | 现场经费 |  | % | 6 | 6128.02 | 367.68
2 | 施工管理费 |  | % | 5.7 | 6710.18 | 382.48
3 | 社会保障及企业计提费 |  | % | 32.8 | 996.7 | 326.92
4 | 企业利润 |  | % | 7 | 7419.58 | 519.37
工程单价计算表
普通平面木模板制作、安拆 工程
单价编号： | 12 |  |  |  | 定额单位：100m²
施工方法： | 定额编号:05006+05007。 模板制作，立柱、围令制作，预埋铁件制作，模板运输；模板安装、拆除、除灰、刷脱模剂，维修、倒拉筋割断。
序号 | 名称 | 型号规格 | 计量单位 | 数量 | 单价(元) | 合价(元)
5 | 价差 |  |  |  |  | 1479.39
| 人工 |  | 工时 | 238 | 4 | 952
| 机械工 |  | 工时 | 50.066 | 4 | 200.26
| 汽油 |  | kg | 79.016 | 4.14 | 327.13
6 | 风险金 |  | % | 0 | 9418.34 | 0
7 | 税金 |  | % | 9 | 9418.34 | 847.65
| 合计 |  |  |  |  | 10265.99
| 单价 |  |  |  |  | 102.66
工程单价计算表
C25砼公路路面，压实厚15cm 工程
单价编号： | 13 |  |  |  | 定额单位：1000m²
施工方法： | 定额编号:11132+11133*3。 包括模板制安、混凝土配料、拌和、运输、浇筑、振捣、养护等。
序号 | 名称 | 型号规格 | 计量单位 | 数量 | 单价(元) | 合价(元)
1 | 直接费 |  |  |  |  | 31657.19
1.1 | 人工费 |  |  |  |  | 7587.09
| 人工 |  | 工时 | 1914.7 | 3.46 | 6624.86
| 人工 |  | 工时 | 278.1 | 3.46 | 962.23
1.2 | 材料费 |  |  |  |  | 18871.7
| 锯材 |  | m³ | 0.23 | 882.3 | 202.93
| C25纯混凝土 | 42.5MPa 水灰比0.5 2级配 最大粒径40mm | m³ | 153 | 119.43 | 18272.79
| 其他材料费 |  | % | 2 | 18475.72 | 369.51
| 锯材 |  | m³ | 0.03 | 882.3 | 26.47
| 混凝土 |  | m³ | 30.6 | 0 | 0
1.3 | 机械使用费 |  |  |  |  | 2718.34
| 混凝土搅拌机 | 出料0.4m³ | 台时 | 24 | 19.66 | 471.84
| 自卸汽车 | 载重量8t | 台时 | 25 | 67.52 | 1688
| 其他机械费 |  | % | 5 | 2159.84 | 107.99
| 混凝土搅拌机 | 出料0.4m³ | 台时 | 5.4 | 19.66 | 106.16
| 自卸汽车 | 载重量8t | 台时 | 5.1 | 67.52 | 344.35
1.4 | 其他直接费 |  | % | 3.5 | 29177.13 | 1021.2
1.5 | 现场经费 |  | % | 5 | 29177.13 | 1458.86
2 | 施工管理费 |  | % | 4.8 | 31657.19 | 1519.55
3 | 社会保障及企业计提费 |  | % | 32.8 | 7854.72 | 2576.35
4 | 企业利润 |  | % | 7 | 35753.09 | 2502.72
5 | 价差 |  |  |  |  | 52824.74
| 人工 |  | 工时 | 2192.8 | 4 | 8771.2
| 机械工 |  | 工时 | 77.35 | 4 | 309.4
| 水泥 | 42.5MPa | t | 48.0096 | 201.28 | 9663.37
| 碎石 |  | m³ | 128.7385 | 125.07 | 16101.32
| 柴油 | 0# | kg | 307.02 | 2.89 | 887.29
| 中砂 |  | m³ | 77.519 | 220.49 | 17092.16
6 | 风险金 |  | % | 0 | 91080.55 | 0
工程单价计算表
C25砼公路路面，压实厚15cm 工程
单价编号： | 13 |  |  |  | 定额单位：1000m²
施工方法： | 定额编号:11132+11133*3。 包括模板制安、混凝土配料、拌和、运输、浇筑、振捣、养护等。
序号 | 名称 | 型号规格 | 计量单位 | 数量 | 单价(元) | 合价(元)
7 | 税金 |  | % | 9 | 91080.55 | 8197.25
| 合计 |  |  |  |  | 99277.8
| 单价 |  |  |  |  | 99.28
工程单价计算表
PP、PE塑料管安装(热熔连接)，公称直径110mm 工程
单价编号： | 14 |  |  |  | 定额单位：100m
施工方法： | 定额编号:YB1009。 PP、PE塑料管安装(热熔连接)，公称直径110mm
序号 | 名称 | 型号规格 | 计量单位 | 数量 | 单价(元) | 合价(元)
1 | 直接费 |  |  |  |  | 333.97
1.1 | 人工费 |  |  |  |  | 131.79
| 人工 |  | 工时 | 38.09 | 3.46 | 131.79
1.2 | 材料费 |  |  |  |  | 61.12
| 零星材料费 |  | % | 30 | 203.74 | 61.12
1.3 | 机械使用费 |  |  |  |  | 71.95
| 热熔连接机 | SHD-160C | 台时 | 6.65 | 10.82 | 71.95
1.4 | 其他直接费 |  | % | 3.7 | 264.86 | 9.8
1.5 | 现场经费 |  | % | 45 | 131.79 | 59.31
2 | 施工管理费 |  | % | 47 | 131.79 | 61.94
3 | 社会保障及企业计提费 |  | % | 32.8 | 131.79 | 43.23
4 | 企业利润 |  | % | 7 | 439.14 | 30.74
5 | 装置性材料费 |  |  |  |  | 0
| 塑料管 |  | m | 102 | 0 | 0
6 | 价差 |  |  |  |  | 152.36
| 人工 |  | 工时 | 38.09 | 4 | 152.36
7 | 风险金 |  | % | 0 | 622.24 | 0
8 | 税金 |  | % | 9 | 622.24 | 56
| 合计 |  |  |  |  | 678.24
| 单价 |  |  |  |  | 6.78
工程单价计算表
PP、PE塑料管安装(热熔连接)，公称直径90mm 工程
单价编号： | 15 |  |  |  | 定额单位：100m
施工方法： | 定额编号:YB1008。 PP、PE塑料管安装(热熔连接)，公称直径90mm
序号 | 名称 | 型号规格 | 计量单位 | 数量 | 单价(元) | 合价(元)
1 | 直接费 |  |  |  |  | 290.99
1.1 | 人工费 |  |  |  |  | 116.81
| 人工 |  | 工时 | 33.76 | 3.46 | 116.81
1.2 | 材料费 |  |  |  |  | 53.06
| 零星材料费 |  | % | 30 | 176.86 | 53.06
1.3 | 机械使用费 |  |  |  |  | 60.05
| 热熔连接机 | SHD-160C | 台时 | 5.55 | 10.82 | 60.05
1.4 | 其他直接费 |  | % | 3.7 | 229.92 | 8.51
1.5 | 现场经费 |  | % | 45 | 116.81 | 52.56
2 | 施工管理费 |  | % | 47 | 116.81 | 54.9
3 | 社会保障及企业计提费 |  | % | 32.8 | 116.81 | 38.31
4 | 企业利润 |  | % | 7 | 384.2 | 26.89
5 | 装置性材料费 |  |  |  |  | 0
| 塑料管 |  | m | 102 | 0 | 0
6 | 价差 |  |  |  |  | 135.04
| 人工 |  | 工时 | 33.76 | 4 | 135.04
7 | 风险金 |  | % | 0 | 546.13 | 0
8 | 税金 |  | % | 9 | 546.13 | 49.15
| 合计 |  |  |  |  | 595.28
| 单价 |  |  |  |  | 5.95
工程单价计算表
PP、PE塑料管安装(热熔连接)，公称直径75mm 工程
单价编号： | 16 |  |  |  | 定额单位：100m
施工方法： | 定额编号:YB1007。 PP、PE塑料管安装(热熔连接)，公称直径75mm
序号 | 名称 | 型号规格 | 计量单位 | 数量 | 单价(元) | 合价(元)
1 | 直接费 |  |  |  |  | 247.71
1.1 | 人工费 |  |  |  |  | 103.28
| 人工 |  | 工时 | 29.85 | 3.46 | 103.28
1.2 | 材料费 |  |  |  |  | 44.78
| 零星材料费 |  | % | 30 | 149.27 | 44.78
1.3 | 机械使用费 |  |  |  |  | 45.99
| 热熔连接机 | SHD-160C | 台时 | 4.25 | 10.82 | 45.99
1.4 | 其他直接费 |  | % | 3.7 | 194.05 | 7.18
1.5 | 现场经费 |  | % | 45 | 103.28 | 46.48
2 | 施工管理费 |  | % | 47 | 103.28 | 48.54
3 | 社会保障及企业计提费 |  | % | 32.8 | 103.28 | 33.88
4 | 企业利润 |  | % | 7 | 330.13 | 23.11
5 | 装置性材料费 |  |  |  |  | 0
| 塑料管 |  | m | 102 | 0 | 0
6 | 价差 |  |  |  |  | 119.4
| 人工 |  | 工时 | 29.85 | 4 | 119.4
7 | 风险金 |  | % | 0 | 472.64 | 0
8 | 税金 |  | % | 9 | 472.64 | 42.54
| 合计 |  |  |  |  | 515.18
| 单价 |  |  |  |  | 5.15
工程单价计算表
法兰阀门安装，直径100mm 工程
单价编号： | 20 |  |  |  | 定额单位：个
施工方法： | 定额编号:06038。 阀门壳体压力试验，阀门解体检查及研磨、阀门吊装就位、制垫、加垫、紧螺栓。
序号 | 名称 | 型号规格 | 计量单位 | 数量 | 单价(元) | 合价(元)
1 | 直接费 |  |  |  |  | 83.64
1.1 | 人工费 |  |  |  |  | 20.41
| 人工 |  | 工时 | 5.9 | 3.46 | 20.41
1.2 | 材料费 |  |  |  |  | 45.56
| 橡胶板 | δ0.8～6 | kg | 0.34 | 20 | 6.8
| 焊条 |  | kg | 0.17 | 5.93 | 1.01
| 螺栓 |  | kg | 1.41 | 10.62 | 14.97
| 其他材料费 |  | % | 100 | 22.78 | 22.78
1.3 | 机械使用费 |  |  |  |  | 5.83
| 试压泵 | 2.5MPa | 台时 | 0.29 | 6.6 | 1.91
| 电焊机 | 直流20kW | 台时 | 0.21 | 16.15 | 3.39
| 其他机械费 |  | % | 10 | 5.3 | 0.53
1.4 | 其他直接费 |  | % | 3.7 | 71.8 | 2.66
1.5 | 现场经费 |  | % | 45 | 20.41 | 9.18
2 | 施工管理费 |  | % | 47 | 20.41 | 9.59
3 | 社会保障及企业计提费 |  | % | 32.8 | 21.71 | 7.12
4 | 企业利润 |  | % | 7 | 100.35 | 7.02
5 | 装置性材料费 |  |  |  |  | 0
6 | 价差 |  |  |  |  | 25.11
| 人工 |  | 工时 | 5.9 | 4 | 23.6
| 机械工 |  | 工时 | 0.377 | 4 | 1.51
7 | 风险金 |  | % | 0 | 132.48 | 0
8 | 税金 |  | % | 9 | 132.48 | 11.92
| 合计 |  |  |  |  | 144.4
| 单价 |  |  |  |  | 144.4
工程单价计算表
法兰阀门安装，直径80mm 工程
单价编号： | 21 |  |  |  | 定额单位：个
施工方法： | 定额编号:06037。 阀门壳体压力试验，阀门解体检查及研磨、阀门吊装就位、制垫、加垫、紧螺栓。
序号 | 名称 | 型号规格 | 计量单位 | 数量 | 单价(元) | 合价(元)
1 | 直接费 |  |  |  |  | 64.11
1.1 | 人工费 |  |  |  |  | 15.22
| 人工 |  | 工时 | 4.4 | 3.46 | 15.22
1.2 | 材料费 |  |  |  |  | 34.46
| 橡胶板 | δ0.8～6 | kg | 0.28 | 20 | 5.6
| 焊条 |  | kg | 0.17 | 5.93 | 1.01
| 螺栓 |  | kg | 1 | 10.62 | 10.62
| 其他材料费 |  | % | 100 | 17.23 | 17.23
1.3 | 机械使用费 |  |  |  |  | 5.54
| 试压泵 | 2.5MPa | 台时 | 0.25 | 6.6 | 1.65
| 电焊机 | 直流20kW | 台时 | 0.21 | 16.15 | 3.39
| 其他机械费 |  | % | 10 | 5.04 | 0.5
1.4 | 其他直接费 |  | % | 3.7 | 55.22 | 2.04
1.5 | 现场经费 |  | % | 45 | 15.22 | 6.85
2 | 施工管理费 |  | % | 47 | 15.22 | 7.15
3 | 社会保障及企业计提费 |  | % | 32.8 | 16.34 | 5.36
4 | 企业利润 |  | % | 7 | 76.62 | 5.36
5 | 装置性材料费 |  |  |  |  | 0
6 | 价差 |  |  |  |  | 18.9
| 人工 |  | 工时 | 4.4 | 4 | 17.6
| 机械工 |  | 工时 | 0.325 | 4 | 1.3
7 | 风险金 |  | % | 0 | 100.88 | 0
8 | 税金 |  | % | 9 | 100.88 | 9.08
| 合计 |  |  |  |  | 109.96
| 单价 |  |  |  |  | 109.96
工程单价计算表
法兰阀门安装，直径150mm 工程
单价编号： | 22 |  |  |  | 定额单位：个
施工方法： | 定额编号:06040。 阀门壳体压力试验，阀门解体检查及研磨、阀门吊装就位、制垫、加垫、紧螺栓。
序号 | 名称 | 型号规格 | 计量单位 | 数量 | 单价(元) | 合价(元)
1 | 直接费 |  |  |  |  | 145.16
1.1 | 人工费 |  |  |  |  | 29.76
| 人工 |  | 工时 | 8.6 | 3.46 | 29.76
1.2 | 材料费 |  |  |  |  | 87.92
| 橡胶板 | δ0.8～6 | kg | 0.56 | 20 | 11.2
| 焊条 |  | kg | 0.17 | 5.93 | 1.01
| 螺栓 |  | kg | 2.99 | 10.62 | 31.75
| 其他材料费 |  | % | 100 | 43.96 | 43.96
1.3 | 机械使用费 |  |  |  |  | 9.39
| 试压泵 | 2.5MPa | 台时 | 0.78 | 6.6 | 5.15
| 电焊机 | 直流20kW | 台时 | 0.21 | 16.15 | 3.39
| 其他机械费 |  | % | 10 | 8.54 | 0.85
1.4 | 其他直接费 |  | % | 3.7 | 127.07 | 4.7
1.5 | 现场经费 |  | % | 45 | 29.76 | 13.39
2 | 施工管理费 |  | % | 47 | 29.76 | 13.99
3 | 社会保障及企业计提费 |  | % | 32.8 | 33.27 | 10.91
4 | 企业利润 |  | % | 7 | 170.06 | 11.9
5 | 装置性材料费 |  |  |  |  | 0
6 | 价差 |  |  |  |  | 38.46
| 人工 |  | 工时 | 8.6 | 4 | 34.4
| 机械工 |  | 工时 | 1.014 | 4 | 4.06
7 | 风险金 |  | % | 0 | 220.42 | 0
8 | 税金 |  | % | 9 | 220.42 | 19.84
| 合计 |  |  |  |  | 240.26
| 单价 |  |  |  |  | 240.26
工程单价计算表
PP、PE塑料管安装(热熔连接)，公称直径160mm 工程
单价编号： | 23 |  |  |  | 定额单位：100m
施工方法： | 定额编号:YB1011。 PP、PE塑料管安装(热熔连接)，公称直径160mm
序号 | 名称 | 型号规格 | 计量单位 | 数量 | 单价(元) | 合价(元)
1 | 直接费 |  |  |  |  | 371.25
1.1 | 人工费 |  |  |  |  | 144.01
| 人工 |  | 工时 | 41.62 | 3.46 | 144.01
1.2 | 材料费 |  |  |  |  | 68.2
| 零星材料费 |  | % | 30 | 227.32 | 68.2
1.3 | 机械使用费 |  |  |  |  | 83.31
| 热熔连接机 | SHD-160C | 台时 | 7.7 | 10.82 | 83.31
1.4 | 其他直接费 |  | % | 3.7 | 295.52 | 10.93
1.5 | 现场经费 |  | % | 45 | 144.01 | 64.8
2 | 施工管理费 |  | % | 47 | 144.01 | 67.68
3 | 社会保障及企业计提费 |  | % | 32.8 | 144.01 | 47.24
4 | 企业利润 |  | % | 7 | 486.17 | 34.03
5 | 装置性材料费 |  |  |  |  | 0
| 塑料管 |  | m | 102 | 0 | 0
6 | 价差 |  |  |  |  | 166.48
| 人工 |  | 工时 | 41.62 | 4 | 166.48
7 | 风险金 |  | % | 0 | 686.68 | 0
8 | 税金 |  | % | 9 | 686.68 | 61.8
| 合计 |  |  |  |  | 748.48
| 单价 |  |  |  |  | 7.48
工程单价计算表
PP、PE塑料管安装(热熔连接)，公称直径200mm 工程
单价编号： | 24 |  |  |  | 定额单位：100m
施工方法： | 定额编号:YB1012。 PP、PE塑料管安装(热熔连接)，公称直径200mm
序号 | 名称 | 型号规格 | 计量单位 | 数量 | 单价(元) | 合价(元)
1 | 直接费 |  |  |  |  | 606.28
1.1 | 人工费 |  |  |  |  | 241.96
| 人工 |  | 工时 | 69.93 | 3.46 | 241.96
1.2 | 材料费 |  |  |  |  | 110.69
| 零星材料费 |  | % | 30 | 368.96 | 110.69
1.3 | 机械使用费 |  |  |  |  | 127
| 热熔连接机 | SHD-250C | 台时 | 10 | 12.7 | 127
1.4 | 其他直接费 |  | % | 3.7 | 479.65 | 17.75
1.5 | 现场经费 |  | % | 45 | 241.96 | 108.88
2 | 施工管理费 |  | % | 47 | 241.96 | 113.72
3 | 社会保障及企业计提费 |  | % | 32.8 | 241.96 | 79.36
4 | 企业利润 |  | % | 7 | 799.36 | 55.96
5 | 装置性材料费 |  |  |  |  | 0
| 塑料管 |  | m | 102 | 0 | 0
6 | 价差 |  |  |  |  | 279.72
| 人工 |  | 工时 | 69.93 | 4 | 279.72
7 | 风险金 |  | % | 0 | 1135.04 | 0
8 | 税金 |  | % | 9 | 1135.04 | 102.15
| 合计 |  |  |  |  | 1237.19
| 单价 |  |  |  |  | 12.37
工程单价计算表
法兰阀门安装，直径150mm 工程
单价编号： | 25 |  |  |  | 定额单位：个
施工方法： | 定额编号:06040。 阀门壳体压力试验，阀门解体检查及研磨、阀门吊装就位、制垫、加垫、紧螺栓。
序号 | 名称 | 型号规格 | 计量单位 | 数量 | 单价(元) | 合价(元)
1 | 直接费 |  |  |  |  | 145.16
1.1 | 人工费 |  |  |  |  | 29.76
| 人工 |  | 工时 | 8.6 | 3.46 | 29.76
1.2 | 材料费 |  |  |  |  | 87.92
| 橡胶板 | δ0.8～6 | kg | 0.56 | 20 | 11.2
| 焊条 |  | kg | 0.17 | 5.93 | 1.01
| 螺栓 |  | kg | 2.99 | 10.62 | 31.75
| 其他材料费 |  | % | 100 | 43.96 | 43.96
1.3 | 机械使用费 |  |  |  |  | 9.39
| 试压泵 | 2.5MPa | 台时 | 0.78 | 6.6 | 5.15
| 电焊机 | 直流20kW | 台时 | 0.21 | 16.15 | 3.39
| 其他机械费 |  | % | 10 | 8.54 | 0.85
1.4 | 其他直接费 |  | % | 3.7 | 127.07 | 4.7
1.5 | 现场经费 |  | % | 45 | 29.76 | 13.39
2 | 施工管理费 |  | % | 47 | 29.76 | 13.99
3 | 社会保障及企业计提费 |  | % | 32.8 | 33.27 | 10.91
4 | 企业利润 |  | % | 7 | 170.06 | 11.9
5 | 装置性材料费 |  |  |  |  | 0
6 | 价差 |  |  |  |  | 38.46
| 人工 |  | 工时 | 8.6 | 4 | 34.4
| 机械工 |  | 工时 | 1.014 | 4 | 4.06
7 | 风险金 |  | % | 0 | 220.42 | 0
8 | 税金 |  | % | 9 | 220.42 | 19.84
| 合计 |  |  |  |  | 240.26
| 单价 |  |  |  |  | 240.26
工程单价计算表
法兰阀门安装，直径200mm 工程
单价编号： | 26 |  |  |  | 定额单位：个
施工方法： | 定额编号:06041。 阀门壳体压力试验，阀门解体检查及研磨、阀门吊装就位、制垫、加垫、紧螺栓。
序号 | 名称 | 型号规格 | 计量单位 | 数量 | 单价(元) | 合价(元)
1 | 直接费 |  |  |  |  | 202.5
1.1 | 人工费 |  |  |  |  | 46.71
| 人工 |  | 工时 | 13.5 | 3.46 | 46.71
1.2 | 材料费 |  |  |  |  | 118.9
| 橡胶板 | δ0.8～6 | kg | 0.66 | 20 | 13.2
| 焊条 |  | kg | 0.17 | 5.93 | 1.01
| 螺栓 |  | kg | 4.26 | 10.62 | 45.24
| 其他材料费 |  | % | 100 | 59.45 | 59.45
1.3 | 机械使用费 |  |  |  |  | 9.39
| 试压泵 | 2.5MPa | 台时 | 0.78 | 6.6 | 5.15
| 电焊机 | 直流20kW | 台时 | 0.21 | 16.15 | 3.39
| 其他机械费 |  | % | 10 | 8.54 | 0.85
1.4 | 其他直接费 |  | % | 3.7 | 175 | 6.48
1.5 | 现场经费 |  | % | 45 | 46.71 | 21.02
2 | 施工管理费 |  | % | 47 | 46.71 | 21.95
3 | 社会保障及企业计提费 |  | % | 32.8 | 50.22 | 16.47
4 | 企业利润 |  | % | 7 | 240.92 | 16.86
5 | 装置性材料费 |  |  |  |  | 0
6 | 价差 |  |  |  |  | 58.06
| 人工 |  | 工时 | 13.5 | 4 | 54
| 机械工 |  | 工时 | 1.014 | 4 | 4.06
7 | 风险金 |  | % | 0 | 315.84 | 0
8 | 税金 |  | % | 9 | 315.84 | 28.43
| 合计 |  |  |  |  | 344.27
| 单价 |  |  |  |  | 344.27
工程单价计算表
法兰阀门安装，直径65mm 工程
单价编号： | 27 |  |  |  | 定额单位：个
施工方法： | 定额编号:06036。 阀门壳体压力试验，阀门解体检查及研磨、阀门吊装就位、制垫、加垫、紧螺栓。
序号 | 名称 | 型号规格 | 计量单位 | 数量 | 单价(元) | 合价(元)
1 | 直接费 |  |  |  |  | 52.84
1.1 | 人工费 |  |  |  |  | 12.8
| 人工 |  | 工时 | 3.7 | 3.46 | 12.8
1.2 | 材料费 |  |  |  |  | 27.28
| 橡胶板 | δ0.8～6 | kg | 0.18 | 20 | 3.6
| 焊条 |  | kg | 0.17 | 5.93 | 1.01
| 螺栓 |  | kg | 0.85 | 10.62 | 9.03
| 其他材料费 |  | % | 100 | 13.64 | 13.64
1.3 | 机械使用费 |  |  |  |  | 5.32
| 试压泵 | 2.5MPa | 台时 | 0.22 | 6.6 | 1.45
| 电焊机 | 直流20kW | 台时 | 0.21 | 16.15 | 3.39
| 其他机械费 |  | % | 10 | 4.84 | 0.48
1.4 | 其他直接费 |  | % | 3.7 | 45.4 | 1.68
1.5 | 现场经费 |  | % | 45 | 12.8 | 5.76
2 | 施工管理费 |  | % | 47 | 12.8 | 6.02
3 | 社会保障及企业计提费 |  | % | 32.8 | 13.79 | 4.52
4 | 企业利润 |  | % | 7 | 63.38 | 4.44
5 | 装置性材料费 |  |  |  |  | 0
6 | 价差 |  |  |  |  | 15.94
| 人工 |  | 工时 | 3.7 | 4 | 14.8
| 机械工 |  | 工时 | 0.286 | 4 | 1.14
7 | 风险金 |  | % | 0 | 83.76 | 0
8 | 税金 |  | % | 9 | 83.76 | 7.54
| 合计 |  |  |  |  | 91.3
| 单价 |  |  |  |  | 91.3
工程单价计算表
土方开挖 工程
单价编号： | 33 |  |  |  | 定额单位：100m³
施工方法： | 定额编号:01031*0.1+YB0106*0.9。 挖松、堆放。
序号 | 名称 | 型号规格 | 计量单位 | 数量 | 单价(元) | 合价(元)
1 | 直接费 |  |  |  |  | 479.26
1.1 | 人工费 |  |  |  |  | 216.59
| 人工 |  | 工时 | 19.4 | 3.46 | 67.12
| 人工 |  | 工时 | 43.2 | 3.46 | 149.47
1.2 | 材料费 |  |  |  |  | 20.59
| 零星材料费 |  | % | 4 | 67.12 | 2.68
| 零星材料费 |  | % | 5 | 358.12 | 17.91
1.3 | 机械使用费 |  |  |  |  | 208.65
| 单斗挖掘机 | 液压 斗容0.25m³ | 台时 | 3.474 | 60.06 | 208.65
1.4 | 其他直接费 |  | % | 3.5 | 445.83 | 15.6
1.5 | 现场经费 |  | % | 4 | 445.83 | 17.83
2 | 施工管理费 |  | % | 3.7 | 479.26 | 17.73
3 | 社会保障及企业计提费 |  | % | 32.8 | 249.04 | 81.69
4 | 企业利润 |  | % | 7 | 578.68 | 40.51
5 | 价差 |  |  |  |  | 332.1
| 人工 |  | 工时 | 62.6 | 4 | 250.4
| 机械工 |  | 工时 | 9.3798 | 4 | 37.52
| 柴油 | 0# | kg | 15.2856 | 2.89 | 44.18
6 | 风险金 |  | % | 0 | 951.29 | 0
7 | 税金 |  | % | 9 | 951.29 | 85.62
| 合计 |  |  |  |  | 1036.91
| 单价 |  |  |  |  | 10.37

## 人工费单位汇总表
人工费单位汇总表
合同编号：
工程名称： | 武乐镇石塘水厂（武乐镇至江头）输水管道迁移工程
序号 | 工种 | 单位 | 单价(元) | 备注
1 | 人工 | 工时 | 7.46
2 | 机械工 | 工时 | 7.46

## 资金流估算表
资金流估算表
金额单位：元
年份 | 月 | 工程 预付款 | 材料 预付款 | 完成工作 量付款 | 保留金 扣留 | 预付款 扣还 | 其 它 | 应收款
无
注：完成工作量付款合计数不含建筑意外伤害保险费。