## Sheet1
南宁市第二看守所在押人员伙房增容蒸饭柜项目清单
序号 | 项目 | 技术参数要求 | 单位 | 数量 | 金额（元）
[5 empty] | 单价 | 小计
1 | 48盆蒸饭柜 | 规格；1400*950*1450，功率/电压：48kw/380v.蒸饭量：200-240kg,可供人数800人，蒸饭时间：50-55分钟。蒸柜内胆侧板、底板采用全不锈钢制作，整体拉伸成型；聚氨酯整体发泡保温. | 台 | 4 | 14600 | 58400
2 | 供电改造 | 总线采用广德力牌150平方多股线60米，分线采用广德力牌10平方多股线300米，线槽采用雄塑PPC100*20*20米，0.8厚不锈钢板制作电箱规格；600*300*100，总开关采用德力西牌380V4P300A，分开关采用德力西牌380V4P100A。 | 项 | 1 | 7000 | 7000
3 | 供水改造 | 主供水管采用雄塑PPR材料，D15*7米，D15三通5个，高压进水软管8条，不锈钢直接9个。 | 项 | 1 | 1800 | 1800
4 | 油网烟罩 | 规格；1100*500采用1.2mm厚拉丝贴塑304不锈钢制作，内板采用0.8mm厚拉丝贴塑304不锈钢板。烟网采用0.8厚不锈钢板制作规格650*500*40=7米。 | 米 | 7 | 1580 | 11060
5 | 不锈钢风管 | 采用1.0mm厚优质不锈钢制作，（30*30*3）mm镀锌角铁法兰连接。 | m2 | 50 | 280 | 14000
6 | 抽风柜 | 外壳镀锌板，槽钢底架，采用优质电机。 | 台 | 1 | 8500 | 8500
7 | 吊顶折装 | 拆除施工的位置原有吊顶，待施工完毕后再按原样安装好。 | 项 | 1 | 1500 | 1500
8 | 免费维保 | 1年，保障期内免费维修保养 | 项 | 1 | 0 | 0
合计 | [5 empty] | 102260