## Sheet0
*序号 | *采购项目名称 | *采购需求概况 | *预算金额（万元）【格式:number】 | *预计采购时间（填写到月）【格式:yyyy年MM月】 | 备注
1 | 120度夹角定向便携式无人机反制设备 | 5套,具体需求参数如下: 1、反制频段不少于428-463MHz、839-846MHz、900-930MHz、1118-1282MHz、1433-1445MHz、1550-1624MHz、2398-2485MHz、2487-2497MHz、5148-5252MHz、5723-5855MHz、5847-5943MHz共11个频段 管控距离:3-5公里 管控方向:定向 管控信号样式:FHSS(调频)/DSSS(直接系列扩频) 管控方式:有线遥控器、安卓APP、电脑、主机控制器；24小时无人值守,可分频段控制 供电方式：AC100-240V/50-60Hz 电源功耗：≤800W 工作时间：连续 登记防护：IP67 体积:主机≤376mm*418mm*447mm,有线遥控≤162mm*76mm*36mm 重量:主机≤20kg,有线遥控≤470g 使用环境：主机-40~+65°,遥控器-10~+55° 2、要求能反制自制式DIY穿越机 3、所采购设备必须经甲方现场测试确认后方可签署采购合同 | 150 | 2021年08月
度