## 封面
|  | 桂林至柳城高速公路临桂段电力线路迁改工程之35kV石机线#53～#67号杆迁改 |  | 工程
招 标 工 程 量 清 单
招标人： |  |  | 法定代表人 或其授权人：
| （单位盖章） |  |  |  | （签字或盖章）
工程造价 咨 询 人： |  |  | 法定代表人 或其授权人：
| （单位资质专用章） |  |  |  | （签字或盖章）
编制人： |  |  | 复核人：
| （签字、盖执业专用章） |  |  |  | （签字、盖执业专用章）
编制时间： |  |  | 复核时间：

## 总说明
总说明
工程名称:桂林至柳城高速公路临桂段电力线路迁改工程之35kV石机线#53～#67号杆迁改工程
工 程 概 况 | 工程名称 | 桂林至柳城高速公路临桂段电力线路迁改工程之35kV石机线#53～#67号杆迁改工程 | 建设性质
| 设计单位 |  | 建设地点 | 桂林市临桂区
一、编制依据： （1）、DL∕T 5745-2016 电力建设工程工程量清单计价规范； （2）、国能发电力【2019】81号《国家能源局“关于颁布2018年版电力建设工程定额和费用计算规定的通知》； （3）、2018年版《电力建设工程预算定额》； （4）电网定额【2020】6号《广西电网工程建设预算编制与计算标准实施细则（2018年版）》； （5）、《自治区住房城乡建设厅关于调整建设工程计价增值税税率的通知》（桂建标【2019】12号）； （6）、《桂林市建设工程造价信息》2020年第10期同期发布的《临桂区建设工程造价信息》； （7）、南方电网公司 2020 年第三季度电网工程主要设备材料信息价； （8）、信息价没有的设备材料价格采用市场询价(含材料价格、杂运费、采购与保管费)。
其 它 说 明

## 分部分项工程量清单
分部分项工程量清单
工程名称：桂林至柳城高速公路临桂段电力线路迁改工程之35kV石机线#53～#67号杆迁改工程
序号 | 项目编码 | 项目名称 | 项目特征 | 计量单位 | 工程量 | 备注
| 3A | 架空输电线路工程
| 3AAA | 1 基础工程
| 3AAAAA | 1.1 基础土石方
1 | 3AAAAASA0101 | 线路复测及分坑 | 1.杆塔类型:耐张(转角)单杆 | 基 | 19
2 | 3AAAAASA0102 | 线路复测及分坑 | 1.杆塔类型:直线单杆 | 基 | 10
3 | 3AAAAASA0103 | 线路复测及分坑 | 1.杆塔类型:耐张(转角)自立塔 | 基 | 4
4 | 3AAAAASA0201 | 电杆坑、塔坑、拉线坑挖方及回填 | 1.地质类别:普通土 2.开挖深度步距:5米以内 3.开挖方式:人工开挖 | m³ | 656.006
5 | 3AAAAASA0202 | 电杆坑、塔坑、拉线坑挖方及回填 | 1.地质类别:松砂石 2.开挖深度步距:5米以内 3.开挖方式:人工 | m³ | 1075.776
6 | 3AAAAASA0203 | 电杆坑、塔坑、拉线坑挖方及回填 | 1.地质类别:岩石 2.开挖深度步距:5米以内 3.开挖方式:人工 | m³ | 185.906
7 | 3AAAAASA0204 | 电杆坑、塔坑、拉线坑挖方及回填 | 1.地质类别:泥水 2.开挖深度步距:5米以内 3.开挖方式:人工 | m³ | 113.15
| 3AAABA | 1.2 基础钢材
8 | 3AAABASA0401 | 一般钢筋 | 1.种类:圆钢 2.规格:综合 | t | 15.165
9 | 3AAABASA0601 | 地脚螺栓 |  | t | 13.41
10 | 3AAABASA0501 | 钢筋笼 | 1.部位:灌注桩基础钢筋笼 2.规格:圆钢(综合) | t | 17.75
| 3AAACA | 1.3 混凝土工程
11 | 3AAACASA2401 | 基础垫层 | 1.垫层类型:C15 | m³ | 21.84
12 | 3AAACASA1301 | 现浇基础 | 1.基础类型、名称:杆塔基础 2.每个基础混凝土量步距:10m³以内 3.混凝土强度等级:C25 | m³ | 65.476
13 | 3AAACASA1302 | 现浇基础 | 1.基础类型、名称:杆塔基础 2.每个基础混凝土量步距:20m³以内 3.混凝土强度等级:C25 | m³ | 112.024
14 | 3AAACASA2501 | 基础保护帽 | 1.混凝土强度等级:C25 | m³ | 25.9
15 | 3AAACASA1501 | 灌注桩成孔 | 1.地质类别:砂土、粘土 2.桩径步距:1.6m以内 3.桩长步距:20m以内 | m | 56
16 | 3AAACASA1502 | 灌注桩成孔 | 1.地质类别:砂砾石 2.桩径步距:1.6m以内 3.桩长步距:20m以内 | m | 72
17 | 3AAACASA1503 | 灌注桩成孔 | 1.地质类别:岩石 2.桩径步距:1.6m以内 3.桩长步距:20m以内 | m | 42
18 | 3AAACASA1504 | 灌注桩成孔 | 1.地质类别:砂土、粘土 2.桩径步距:1.8m以内 3.桩长步距:20m以内 | m | 2
19 | 3AAACASA1505 | 灌注桩成孔 | 1.地质类别:砂砾石 2.桩径步距:1.8m以内 3.桩长步距:20m以内 | m | 4
20 | 3AAACASA1506 | 灌注桩成孔 | 1.地质类别:岩石 2.桩径步距:1.8m以内 3.桩长步距:20m以内 | m | 1.5
21 | 3AAACASA1901 | 钻孔灌注桩基础 凿桩头 | 1.:桩径0.8m以上 | 个 | 29
22 | 3AAACASA1601 | 灌注桩基础浇灌 | 1.桩长步距:20m以内 2.混凝土强度等级:C25 | m³ | 500.981
| 3AAB | 2 杆塔工程
| 3AABAA | 2.1 杆塔组立
23 | 3AABAASB0201 | 钢管杆组立 | 1.杆型:耐张(转角) 2.组立形式:单杆 3.:35K- G1D3-J1D-21 | 基 | 16
24 | 3AABAASB0202 | 钢管杆组立 | 1.杆型:直线 2.组立形式:单杆 3.:35K- G1D3-Z2D-24 | 基 | 10
25 | 3AABAASB0203 | 钢管杆组立 | 1.杆型:耐张(转角) 2.组立形式:单杆 3.:35K- G1D3-J2D-21 | 基 | 2
26 | 3AABAASB0204 | 钢管杆组立 | 1.杆型:耐张(转角) 2.组立形式:单杆 3.:35K- G1D3-J3D-21 | 基 | 1
27 | 3AABAASB0401 | 自立塔组立 | 1.铁塔类型:角钢塔 2.塔全高步距:50m以内 3.每米塔重步距:300kg以内 | t | 8.646
28 | 3AABAASB0402 | 自立塔组立 | 1.铁塔类型:角钢塔 2.塔全高步距:50m以内 3.每米塔重步距:400kg以内 | t | 29.963
| 3AABBA | 2.2 杆塔附件
29 | 3AABBASB0601 | 杆号牌 |  | 块 | 69
30 | 3AABBASB0602 | 相序牌 |  | 块 | 99
31 | 3AABBASB0603 | 警告牌 |  | 块 | 33
32 | 3AABBASB0604 | 基础保护区宣传牌 |  | 块 | 33
33 | 3AABBASB0605 | 线路保护宣传牌 |  | 块 | 33
| 3AAC | 3 接地工程
| 3AACAA | 3.1 接地土石方
34 | 3AACAASC0101 | 接地槽挖方及回填 | 1.地质类别:普通土 | m³ | 385.488
35 | 3AACAASC0102 | 接地槽挖方及回填 | 1.地质类别:松砂石 | m³ | 513.984
36 | 3AACAASC0103 | 接地槽挖方及回填 | 1.地质类别:岩石 | m³ | 256.992
37 | 3AACAASC0104 | 接地槽挖方及回填 | 1.地质类别:泥水 | m³ | 128.496
| 3AACBA | 3.2 接地安装
38 | 3AACBASC0201 | 接地安装 | 1.接地型式:NJD-235 | 基 | 10
39 | 3AACBASC0202 | 接地安装 | 1.接地型式:NJD-233 | 基 | 21
40 | 3AACBASC0203 | 接地安装 | 1.接地型式:NJD-231 | 基 | 2
| 3AAD | 4 架线工程
| 3AADAA | 4.1 导地线架设
41 | 3AADAASD0101 | 避雷线架设 | 1.型号、规格:JLB20A-50 | km | 6.66
42 | 3AADAASD0201 | 导线架设 | 1.型号、规格:JL/G1A-150/25 | km | 3.6
| 3AADBA | 4.2 跨越架设
43 | 3AADBASD0501 | 跨越一般公路 35kV |  | 处 | 5
44 | 3AADBASD0502 | 35kV 跨越电力线 10kV |  | 处 | 6
45 | 3AADBASD0503 | 35kV 跨越电力线 35kV |  | 处 | 1
46 | 3AADBASD0504 | 跨越低压、弱电线 35kV |  | 处 | 6
47 | 3AADBASD0505 | 带电跨越电力线 被跨线电压等级 10kV |  | 处 | 6
48 | 3AADBASD0506 | 带电跨越电力线 被跨线电压等级 35kV |  | 处 | 1
| 3AAE | 5 附件安装工程
| 3AAEAA | 5.1 悬垂绝缘子、金具串安装
49 | 3AAEAASE0101 | 直线(直线换位、直线转角)杆塔绝缘子串悬挂安装 35kV I型双联串 |  | 串 | 67
50 | 3AAEAASE0102 | 线路电瓷 玻璃绝缘子 |  | 只 | 1443
51 | 3AAEAASE0103 | 球头挂环 QP-7 |  | 个 | 385
52 | 3AAEAASE0104 | 碗头挂板 W-7A |  | 个 | 385
53 | 3AAEAASE0105 | 耐张线夹 NY-50BG |  | 个 | 104
54 | 3AAEAASE0106 | U型挂环 U-10 |  | 个 | 392
55 | 3AAEAASE0107 | U型挂环 U-7 |  | 个 | 30
56 | 3AAEAASE0108 | 联板 L-1040 |  | 个 | 50
57 | 3AAEAASE0109 | 直角挂板 Z-7 |  | 个 | 60
58 | 3AAEAASE0110 | 直角挂板 ZS-7 |  | 件 | 20
59 | 3AAEAASE0111 | PS挂板 PS-7 |  | 个 | 100
60 | 3AAEAASE0112 | 线路 悬垂线夹 CL-150/25S |  | 件 | 30
61 | 3AAEAASE0113 | 线路 悬垂线夹 CL-50BGS |  | 件 | 20
62 | 3AAEAASE0114 | UB挂板 UB-10 |  | 个 | 50
63 | 3AAEAASE0115 | C型线夹 JXG(Z)-2 |  | 件 | 40
64 | 3AAEAASE0116 | 接地端子 DG-50G |  | 个 | 20
| 3AAEBA | 5.2 耐张绝缘子、金具串安装
65 | 3AAEBASE0201 | 耐张转角杆塔导线挂线及绝缘子串安装 35kV 单导线 |  | 组 | 144
| 3AAECA | 5.3 其他金具安装
66 | 3AAECASE0501 | 防振锤 | 1.规格或型号:FDZ-1 | 个 | 132
67 | 3AAECASE0502 | 防振锤 | 1.规格或型号:FDZ-3 | 个 | 207
68 | 3AAECASE0401 | 跳线制作及安装 |  | 单相 | 69
| 3AAF | 6 辅助工程
| 3AAFAA | 6.1 调试
69 | 3AAFAASF0101 | 输电线路试运 | 1.电压等级 :35kV | 回 | 1
| 3AAFBA | 6.2 辅助工程
70 | 3AAFBASF1001 | 在线监测设备 |  | 套 | 1
71 | 3AAFBASF0701 | 35kV线路避雷器 |  | 组 | 2
72 | 3AAFBASF0702 | 防坠落装置 |  | m | 1740
73 | 3AAFBASF0901 | 耐张线夹X射线探伤 | 1.:二回路每基单侧 | 基 | 6
74 | 3AAFBASF0201 | 尖峰及施工基面挖方 | 1.土质类别:松砂石 | m³ | 100
75 | 3AAFBASF0202 | 排水沟挖方 | 1.土质类别:松砂石 | m³ | 84
76 | 3AAFBASF0301 | 护坡 | 1.名称:护坡 2.砌筑方式及材质:MU30块石 3.砂浆或混凝土强度等级:M7.5水泥砂浆 | m³ | 75
77 | 3AAFBASF0302 | 挡土墙 | 1.名称:挡土墙 2.砌筑方式及材质:MU30块石 3.砂浆或混凝土强度等级:M7.5水泥砂浆 | m³ | 224
78 | 3AAFBASF0303 | 登塔台阶 | 1.名称:登塔台阶 2.砌筑方式及材质:MU30块石 3.砂浆或混凝土强度等级:M7.5水泥砂浆 4.垫层:C15 | m³ | 13.2
79 | 3AAFBASF0304 | 排水沟 | 1.名称:排水沟 2.砌筑方式及材质:MU30块石 3.砂浆或混凝土强度等级:M7.5水泥砂浆 | m³ | 6.03
80 | 3AAFBASF0305 | 护坡、挡土墙、基础护面、挡水墙、永久围堰及排洪沟砌筑 | 1.名称:护坡、挡土墙 2.砌筑方式及材质:钢筋混凝土 3.砂浆或混凝土强度等级:C25 | m³ | 35

## 措施项目清单
措施项目清单
工程名称：桂林至柳城高速公路临桂段电力线路迁改工程之35kV石机线#53～#67号杆迁改工程
序号 | 项目名称 | 项目特征 | 计量单位 | 工程量 | 备注

## 其他项目清单
其他项目清单
工程名称：桂林至柳城高速公路临桂段电力线路迁改工程之35kV石机线#53～#67号杆迁改工程 |  |  | 金额单位：元
序号 | 项目名称 | 金额（元） | 备注
1 | 暂列金额
2 | 暂估价
2.1 | 材料、工程设备暂估单价
2.2 | 专业工程暂估价
3 | 计日工
4 | 施工总承包服务项目
5 | 其他
5.1 | 拆除工程项目清单
5.2 | 招标人供应设备、材料卸车费
5.2.1 | 设备保管费
5.2.2 | 材料保管费

## 暂列金额明细表
暂列金额明细表
工程名称：桂林至柳城高速公路临桂段电力线路迁改工程之35kV石机线#53～#67号杆迁改工程 |  |  |  | 金额单位：元
序号 | 项目名称 | 计量单位 | 暂列金额 | 备注
1 | 暂列金额

## 材料、工程设备暂估单价表
材料、工程设备暂估单价表
工程名称：桂林至柳城高速公路临桂段电力线路迁改工程之35kV石机线#53～#67号杆迁改工程 |  |  |  |  | 金额单位：元
序号 | 材料、工程设备名称 | 规格、型号 | 计量单位 | 单价 | 备注

## 专业工程暂估价表
专业工程暂估价表
工程名称：桂林至柳城高速公路临桂段电力线路迁改工程之35kV石机线#53～#67号杆迁改工程 |  |  |  | 金额单位：元
序号 | 工 程 名 称 | 主要工程内容 | 金额（元） | 备注
1 | 暂估价
1.1 | 专业工程暂估价

## 拆除工程项目清单
拆除工程项目清单
工程名称：桂林至柳城高速公路临桂段电力线路迁改工程之35kV石机线#53～#67号杆迁改工程
序号 | 项目名称 | 项目特征 | 计量单位 | 工程量 | 备注
2 安装工程
2.3 输电线路及通信线路
2.3.2 (2)拆除后不能利用
SD0201 | 导线拆除 |  | km | 3.5
SD0202 | 避雷线拆除 |  | km | 7
SB0401 | 角钢塔拆除 | 1.塔全高步距:30米以内 2.每米塔重步距:300kg以内 | t | 2
SB0101 | 混凝土杆拆除 | 1.组立形式:双杆 | 基 | 14
SE0201 | 耐张转角杆上金具拆除 |  | 组 | 30
SE0202 | 直线杆上金具拆除 |  | 串 | 30
SE0401 | 跳线拆除 |  | 单相 | 15
SE0501 | 防震锤拆除 |  | 个 | 56

## 投标人采购设备（材料）表
投标人采购设备（材料）表
工程名称：桂林至柳城高速公路临桂段电力线路迁改工程之35kV石机线#53～#67号杆迁改工程
序号 | 设备（材料）名称 | 型号规格 | 计量单位 | 数量 | 单价（元） | 备注
一 | 投标人采购设备
设备
| 架空输电线路隐患在线监测装置 |  | 套 | 1
| 35kV线路避雷器 |  | 台 | 6
二 | 投标人采购材料
主材
H09010101 | 普通圆钢 | 综合 | t | 39.3419
| 地脚螺栓（含箍筋） |  | t | 13.4771
C09010102 | 普通硅酸盐水泥 | 42.5 | t | 305.1195
C10010101 | 中砂 |  | m³ | 481.3958
C10020103 | 碎石 | 粒径40mm以内 | m³ | 777.6582
C21010101 | 水 |  | t | 151.688
T01010101 | 塔材 | 钢管杆 | t | 120.095
T01010104 | 塔材 | 角钢塔 | t | 38.802
| 杆号牌 |  | 块 | 69
| 相序牌 |  | 块 | 99
| 警告牌 |  | 块 | 33
| 基础保护区宣传牌 |  | 块 | 33
| 线路保护宣传牌 |  | 块 | 33
H09010101 | 接地圆钢 | ￠10 | t | 3.9729
H09010101 | 接地引下线 | ￠12 | t | 0.0848
H09010101 | 接地小环 |  | t | 0.3286
| 接地联板 |  | 套 | 91.35
| 接地螺栓 |  | 套 | 185.4
| 接地模块 |  | 块 | 133.98
X11010101 | 镀锌钢绞线 | JLB20A-50 | t | 2.3099
X10010115 | 钢芯铝绞线 | JL/G1A-150/25 | t | 6.8905
C03010103 | 线路 悬垂线夹 | XGU-3 | 件 | 37.555
| UB挂板 | UB-7 | 个 | 37.555
C01032408 | 线路电瓷 玻璃绝缘子 | U70BP2 | 只 | 1471.86
| 球头挂环 | QP-7 | 个 | 390.775
| 碗头挂板 | W-7A | 个 | 390.775
| 耐张线夹 | NY-50BG | 个 | 105.56
| U型挂环 | U-10 | 个 | 397.88
| U型挂环 | U-7 | 个 | 30.45
| 联板 | L-1040 | 个 | 343.07
| 直角挂板 | Z-7 | 个 | 353.22
| 直角挂板 | ZS-7 | 件 | 20.3
| PS挂板 | PS-7 | 个 | 101.5
| 线路 悬垂线夹 | CL-150/25S | 件 | 30.45
| 线路 悬垂线夹 | CL-50BGS | 件 | 20.3
| UB挂板 | UB-10 | 个 | 50.75
| C型线夹 | JXG(Z)-2 | 件 | 40.6
| 接地端子 | DG-50G | 个 | 20.3
C03060411 | 线路 耐张线夹 | NY-150/25 | 件 | 146.16
| 碗头挂板 | WS-7 | 个 | 292.32
| U型挂环 | U-12 | 个 | 146.16
| 延长环 | PH-10 | 个 | 146.16
C03130701 | 线路 防振锤 | FDZ-1 | 件 | 133.98
C03130705 | 线路 防振锤 | FDZ-3 | 件 | 210.105
H05020101 | 包钢夹具（防坠落装置） |  | t | 1.7688
| U型挂环（防坠落装置） U-7 |  | 个 | 71.05
C03060458 | 线路 耐张线夹（防坠落装置） | NY-50BG-20 | 件 | 71.05
C03170502 | 线路 UＴ形线夹（防坠落装置） | NUT-2(UT-2) | 件 | 46.69
X11030103 | 铝包钢绞线 | JLB20A-50 | t | 0.5747
| 防摆圈（防坠落装置） |  | 个 | 34.51
| MU30块石 |  | m³ | 326.1858
| 防撞标志 |  | 套 | 90