## 封面
大埠乡付上村柑橘类种植基地内洪口鱼门至下油麻山口产业路硬化工程
招 标 控 制 价
招 标 人:
(单位盖章)
造价咨询人:
(单位盖章)
封-2

## 扉页
大埠乡付上村柑橘类种植基地内洪口鱼门至下油麻山口产业路硬化工程
招 标 控 制 价
招标控制价 |  | (小写): | 788715.33元
柒拾捌万捌仟柒佰壹拾伍元叁角叁分
(大写):
招 标 人: |  |  |  | 造价咨询人：
|  | （单位盖章） |  |  | （单位资质专用章）
法定代表人 |  |  |  | 法定代表人
或其授权人： |  |  |  | 或其授权人：
|  | （签字或盖章） |  |  | （签字或盖章）
编 制 人： |  |  |  | 复 核 人：
|  | （造价人员签字） |  |  | (造价工程师签字盖专用章)
编 制 时 间: |  |  |  | 复 核 时 间：
扉-2

## 【01表】表A.0.2-5 总预算表
表A.0.2-5 总预算表
建设项目名称：大埠乡付上村柑橘类种植基地内洪口鱼门至下油麻山口产业路硬化工程
编制范围：大埠乡付上村柑橘类种植基地内洪口鱼门至下油麻山口产业路硬化工 | [8 empty] | 第 1 页 | 共 2 页 | 01表
| 分项编号 | 工程或费用名称 | 单位 | 数量 | 金额（元） |  | 技术经济指标 | 各项费用比例(%) |  | 备注
| 1 | 第一部分 建筑安装工程费 | 公路公里 | 0.888 | 788715 |  | 888192.944 | 100.00 |  | 建设项目路线总长度（主线长度）
| 102 | 路基工程 | km | 0.888 | 219699 |  | 247409.231 | 27.86
| LJ01 | 场地清理 | km | 0.888 | 4762 |  | 5362.31 | 0.60
| LJ0101 | 清理与掘除 | km | 0.888 | 4762 |  | 5362.31 | 0.60
| LJ010101 | 清除表土 | m3 | 400 | 4762 |  | 11.904 | 0.60
| LJ02 | 路基挖方 | m3 | 527 | 3524 |  | 6.687 | 0.45
| LJ0201 | 挖土方 | m3 | 527 | 3524 |  | 6.687 | 0.45
| LJ03 | 路基填方 | m3 | 412 | 1995 |  | 4.843 | 0.25
| LJ0301 | 利用土方填筑 | m3 | 412 | 1995 |  | 4.843 | 0.25
| LJ07 | 路基防护与加固工程 | km | 1.08 | 209418 |  | 193905.907 | 26.55
| LJ0701 | 浆切片石挡土墙 | m3/m | 432.6 / 1080 | 209418 |  | 484.092 / 193.906 | 26.55
| 103 | 路面工程 | km | 0.888 | 461804 |  | 520049.981 | 58.55
| LM02 | 水泥混凝土路面 | m2 | 3128 | 328906 |  | 105.149 | 41.70
| LM0203 | 路面基层 | m2 | 3128 | 63889 |  | 20.425 | 8.10
| LM020304 | 10cm级配碎石基层 | m2 | 3128 | 63889 |  | 20.425 | 8.10
| LM0205 | 水泥混凝土面层 | m2 | 3128 | 265017 |  | 84.724 | 33.60
| LM020501 | 18cmC25水泥混凝土面层 | m2 | 3128 | 264879 |  | 84.68 | 33.58
| LM020502 | 钢筋 | t | 0.021 | 137 |  | 6605.673 | 0.02
| LM04 | 路槽、路肩及中央分隔带 | m3 | 246.4 | 132899 |  | 539.361 | 16.85
| LM0402 | 路肩 | m3 | 246.4 | 132899 |  | 539.361 | 16.85
| LM040201 | C25混凝土培路肩 | m3 | 246.4 | 132899 |  | 539.361 | 16.85
| 104 | 桥梁涵洞工程 | m/道 | 35 / 7 | 59792 |  | 1708.349 / 8541.747 | 7.58
| 10401 | 涵洞工程 | m/道 | 35 / 7 | 59792 |  | 1708.349 / 8541.747 | 7.58
编制： | [5 empty] | 复核：
表A.0.2-5 总预算表
建设项目名称：大埠乡付上村柑橘类种植基地内洪口鱼门至下油麻山口产业路硬化工程
编制范围：大埠乡付上村柑橘类种植基地内洪口鱼门至下油麻山口产业路硬化工 | [8 empty] | 第 2 页 | 共 2 页 | 01表
| 分项编号 | 工程或费用名称 | 单位 | 数量 | 金额（元） |  | 技术经济指标 | 各项费用比例(%) |  | 备注
| HD01 | 钢筋混凝土圆管涵 | m/道 | 35 / 7 | 59792 |  | 1708.349 / 8541.747 | 7.58
| 110 | 专项费用 | 元 |  | 47419 |  |  | 6.01
| 11001 | 施工场地建设费 | 元 |  | 35763 |  |  | 4.53
| 11002 | 安全生产费 | 元 |  | 11656 |  |  | 1.48
| 2 | 第二部分 土地征用及拆迁补偿费 | 公路公里 | 0.888
| 3 | 第三部分 工程建设其他费 | 公路公里 | 0.888
| 4 | 第四部分 预备费 | 公路公里 | 0.888
| 401 | 基本预备费 | 元
| 402 | 价差预备费 | 元
| 5 | 第一至四部分合计 | 公路公里 | 0.888 | 788715 |  | 888192.944 | 100.00
| 6 | 建设期贷款利息 | 公路公里 | 0.888
| 7 | 公路基本造价 | 公路公里 | 0.888 | 788715 |  | 888192.944 | 100.00
编制： | [5 empty] | 复核：

## 【02表】表A.0.2-6 人工、主要材料、施工机械台班数量汇
表A.0.2-6 人工、主要材料、施工机械台班数量汇总表
建设项目名称：大埠乡付上村柑橘类种植基地内洪口鱼门至下油麻山口产业路硬化工程
编制范围：大埠乡付上村柑橘类种植基地内洪口鱼门至下油麻山口产业路硬化工程 | [9 empty] | 第 1 页 | 共 3 页 |  | 02表
代号 | 规格名称 | 单位 | 单价(元) | 总数量 | 分项统计 | [6 empty] | 场外运输损耗
[5 empty] | 路基工程 | 路面工程 | 桥梁涵洞工程 | 专项费用 |  |  | 辅助生产 | ％ | 数量
1001001 | 人工 | 工日 | 101.25 | 1080.592 | 484.035 | 468.707 | 127.850
1051001 | 机械工 | 工日 | 101.25 | 105.147 | 22.160 | 76.336 | 6.651
2001001 | HPB300钢筋 | t | 4849.56 | 0.489 |  | 0.010 | 0.479
2001002 | HRB400钢筋 | t | 4805.31 | 0.021 |  | 0.021
2001021 | 8～12号铁丝（镀锌铁丝） | kg | 6.02 | 120.722 | 116.802 |  | 3.920
2001022 | 20～22号铁丝（镀锌铁丝） | kg | 6.02 | 2.266 |  | 0.106 | 2.160
2003004 | 型钢（工字钢,角钢） | t | 4513.27 | 0.178 |  | 0.176 | 0.003
2003025 | 钢模板（各类定型大块钢模板） | t | 6020.00 | 0.100 |  |  | 0.100
2003026 | 组合钢模板 | t | 6020.00 | 0.020 |  |  | 0.020
2009028 | 铁件（铁件） | kg | 7.29 | 14.212 |  |  | 14.212
2009030 | 铁钉（混合规格） | kg | 4.87 | 10.411 | 4.326 |  | 6.085
3001001 | 石油沥青 | t | 3450.00 | 0.583 |  | 0.285 | 0.299
3003002 | 汽油（93号） | kg | 9.41 | 52.056 |  |  | 52.056
3003003 | 柴油（0号,－10号,－20号） | kg | 8.05 | 1770.931 | 751.158 | 971.051 | 48.722
3005001 | 煤 | t | 561.95 | 0.057 |  | 0.056 | [5 empty] | 1.000 | 0.001
3005002 | 电 | kW·h | 0.63 | 3760.988 | 139.578 | 3479.506 | 141.904
3005004 | 水 | m3 | 3.50 | 836.362 | 383.820 | 377.008 | 75.534
4003001 | 原木（混合规格） | m3 | 884.96 | 1.360 | 1.298 |  | 0.063
4003002 | 锯材（中板δ＝19～35mm,中方混合规格） | m3 | 1238.94 | 3.026 | 0.865 | 1.420 | 0.741
5001013 | PVC塑料管(Φ50mm)（Φ50mm） | m | 6.41 | 2.614 |  |  | 2.614
5001014 | PVC塑料管(Φ100mm)（Φ100mm） | m | 15.93 | 77.868 | 77.868
5009012 | 油毛毡（400g,0.915m×21.95m） | m2 | 3.42 | 33.880 |  |  | 33.880
编制： | [8 empty] | 复核：
表A.0.2-6 人工、主要材料、施工机械台班数量汇总表
建设项目名称：大埠乡付上村柑橘类种植基地内洪口鱼门至下油麻山口产业路硬化工程
编制范围：大埠乡付上村柑橘类种植基地内洪口鱼门至下油麻山口产业路硬化工程 | [9 empty] | 第 2 页 | 共 3 页 |  | 02表
代号 | 规格名称 | 单位 | 单价(元) | 总数量 | 分项统计 | [6 empty] | 场外运输损耗
[5 empty] | 路基工程 | 路面工程 | 桥梁涵洞工程 | 专项费用 |  |  | 辅助生产 | ％ | 数量
5501003 | 黏土（堆方） | m3 | 11.65 | 8.315 | 7.787 |  | 0.286 |  |  |  |  | 3.000 | 0.242
5501005 | 碎石土（天然堆方） | m3 | 31.55 | 356.037 | 352.512 | [6 empty] | 1.000 | 3.525
5503005 | 中（粗）砂（混凝土、砂浆用堆方） | m3 | 104.85 | 633.017 | 183.293 | 396.302 | 37.982 |  |  |  |  | 2.500 | 15.439
5505005 | 片石（码方） | m3 | 92.23 | 543.191 | 497.490 |  | 45.701
5505012 | 碎石（2cm）（最大粒径2cm堆方） | m3 | 101.94 | 9.494 |  |  | 9.400 |  |  |  |  | 1.000 | 0.094
5505013 | 碎石（4cm）（最大粒径4cm堆方） | m3 | 101.94 | 734.025 |  | 685.272 | 41.485 |  |  |  |  | 1.000 | 7.268
5505015 | 碎石（8cm）（最大粒径8cm堆方） | m3 | 101.94 | 21.879 | 4.759 |  | 16.904 |  |  |  |  | 1.000 | 0.217
5505016 | 碎石（未筛分碎石统料堆方） | m3 | 101.94 | 484.444 |  | 479.648 | [5 empty] | 1.000 | 4.796
5509002 | 42.5级水泥 | t | 442.48 | 344.556 | 45.747 | 276.588 | 18.809 |  |  |  |  | 1.000 | 3.411
7801001 | 其他材料费 | 元 | 1.00 | 1195.721 | 151.410 | 912.038 | 132.274
7901001 | 设备摊销费 | 元 | 1.00 | 7.194 |  | 7.194
8001004 | 功率105kW以内履带式推土机（T140-1带松土器） | 台班 | 1216.53 | 0.770 | 0.770
8001006 | 功率135kW以内履带式推土机（T180带松土器） | 台班 | 1650.34 | 0.480 | 0.480
8001030 | 斗容量2.0m3履带式单斗挖掘机（WY200A液压） | 台班 | 1547.25 | 1.072 | 1.072
8001037 | 斗容量2.0m3履带式单斗挖掘机（W200A机械） | 台班 | 1687.55 | 0.788 | 0.717 |  | 0.071
8001045 | 斗容量1.0m3轮胎式装载机（ZL20） | 台班 | 610.62 | 7.893 | 4.326 | 3.203 | 0.363
8001058 | 功率120kW以内平地机（F155） | 台班 | 1229.87 | 1.325 | 0.606 | 0.719
8001066 | 功率75kW以内履带式拖拉机 | 台班 | 682.96 | 0.688 |  | 0.688
8001081 | 机械自身质量12～15t光轮压路机（3Y-12/15） | 台班 | 606.46 | 0.375 |  | 0.375
8001083 | 机械自身质量18～21t光轮压路机（3Y-18/21） | 台班 | 784.01 | 2.502 |  | 2.502
编制： | [8 empty] | 复核：
表A.0.2-6 人工、主要材料、施工机械台班数量汇总表
建设项目名称：大埠乡付上村柑橘类种植基地内洪口鱼门至下油麻山口产业路硬化工程
编制范围：大埠乡付上村柑橘类种植基地内洪口鱼门至下油麻山口产业路硬化工程 | [9 empty] | 第 3 页 | 共 3 页 |  | 02表
代号 | 规格名称 | 单位 | 单价(元) | 总数量 | 分项统计 | [6 empty] | 场外运输损耗
[5 empty] | 路基工程 | 路面工程 | 桥梁涵洞工程 | 专项费用 |  |  | 辅助生产 | ％ | 数量
8001088 | 机械自身质量10t以内振动压路机（YZJ10B） | 台班 | 929.73 | 0.737 | 0.737
8003077 | 2.5-4.5m轨道式水泥混凝土摊铺机（HTG4500含模轨400m） | 台班 | 1355.22 | 1.157 |  | 1.157
8003083 | 混凝土电动刻纹机（RQF180） | 台班 | 251.43 | 22.584 |  | 22.584
8003085 | 电动混凝土切缝机(含锯片摊销费用)（SLF） | 台班 | 201.08 | 7.823 |  | 7.823
8005004 | 出料容量500L以内强制式混凝土搅拌机（JW500,JS500） | 台班 | 238.04 | 14.855 |  | 13.783 | 1.072
8005010 | 出料容量400L以内灰浆搅拌机（UJ325） | 台班 | 128.03 | 7.085 | 6.489 |  | 0.596
8005028 | 容量3m3以内混凝土搅拌运输车（JCQ3） | 台班 | 839.64 | 5.914 |  | 5.914
8005056 | 生产能力15m3/h以内混凝土搅拌站（HZ15） | 台班 | 733.53 | 3.203 |  | 3.203
8007006 | 装载质量8t以内载货汽车（JN150） | 台班 | 627.90 | 0.217 |  |  | 0.217
8007017 | 装载质量15t以内自卸汽车（SH361,T815） | 台班 | 964.16 | 2.795 | 2.580 |  | 0.215
8007043 | 容量10000L以内洒水汽车（YGJ5170GSSJN） | 台班 | 1132.81 | 4.942 |  | 4.942
8009025 | 提升质量5t以内汽车式起重机（QY5） | 台班 | 656.62 | 2.022 |  |  | 2.022
8099001 | 小型机具使用费 | 元 | 1.00 | 246.634 |  | 221.964 | 24.670
编制： | [8 empty] | 复核：

## 【03表】表A.0.2-7 建筑安装工程费计算表
表A.0.2-7 建筑安装工程费计算表
编制范围：大埠乡付上村柑橘类种植基地内洪口鱼门至下油麻山口产业路硬化工程 | [14 empty] | 第 1 页 | 共 1 页 | 03表
序号 | 分项编号 | 工程名称 | 单位 | 工程量 | 定额直接费(元） | 定额设备购置费（元） | 直接费（元） |  |  |  | 设备购置费 | 措施费 | 企业管理费 | 规费 | 利润 (元) | 税金 (元) | 金额合计（元）
[7 empty] | 人工费 | 材料费 | 施工机械使用费 | 合计 |  |  |  |  | 费率（%） 7.42% | 税率（%） 9.0% | 合计 | 单价
1 | 2 | 3 | 4 | 5 | 6 | 7 | 8 | 9 | 10 | 11 | 12 | 13 | 14 | 15 | 16 | 17 | 18 | 19
1 | LJ010101 | 清除表土 | m3 | 400.000 | 3595 |  | 271 |  | 3430 | 3701 |  | 63 | 103 | 222 | 279 | 393 | 4762 | 11.90
2 | LJ0201 | 挖土方 | m3 | 527.000 | 2636 |  | 256 |  | 2446 | 2702 |  | 47 | 80 | 199 | 205 | 291 | 3524 | 6.69
3 | LJ0301 | 利用土方填筑 | m3 | 412.000 | 1478 |  | 88 |  | 1431 | 1518 |  | 27 | 49 | 120 | 115 | 165 | 1995 | 4.84
4 | LJ0701 | 浆切片石挡土墙 | m3/m | 432.600 | 136762 |  | 48394 | 102721 | 4683 | 155797 |  | 2364 | 6530 | 16627 | 10808 | 17291 | 209418 | 484.09
5 | LM020304 | 10cm级配碎石基层 | m2 | 3128.000 | 40752 |  | 633 | 48902 | 3899 | 53435 |  | 396 | 1245 | 393 | 3146 | 5275 | 63889 | 20.42
6 | LM020501 | 18cmC25水泥混凝土面层 | m2 | 3128.000 | 185379 |  | 27354 | 165022 | 17345 | 209721 |  | 2175 | 5827 | 10937 | 14349 | 21871 | 264879 | 84.68
7 | LM020502 | 钢筋 | t | 0.021 | 81 |  | 10 | 103 | 0 | 113 |  | 0 | 3 | 3 | 6 | 11 | 137 | 6605.67
8 | LM040201 | C25混凝土培路肩 | m3 | 246.400 | 92823 |  | 19459 | 74614 | 9493 | 103566 |  | 1183 | 2837 | 7154 | 7186 | 10973 | 132899 | 539.36
9 | HD01 | 钢筋混凝土圆管涵 | m/道 | 35.000 | 40241 |  | 12945 | 29198 | 2370 | 44512 |  | 682 | 1920 | 4562 | 3179 | 4937 | 59792 | 1708.35
10 | 11001 | 施工场地建设费 | 元 | [6 empty] | 35763 | [6 empty] | 35763
11 | 11002 | 安全生产费 | 元 | [6 empty] | 11656 | [6 empty] | 11656
12 |  | 合计 | 公路公里 |  | 503747 |  | 109410 | 420560 | 45095 | 622484 |  | 6937 | 18594 | 40219 | 39273 | 61208 | 788715
编制： | [10 empty] | 复核：

## 【04表】表A.0.2-8 综合费率计算表
表A.0.2-8 综合费率计算表
建设项目名称：大埠乡付上村柑橘类种植基地内洪口鱼门至下油麻山口产业路硬化工程
编制范围：大埠乡付上村柑橘类种植基地内洪口鱼门至下油麻山口产业路硬化工程 | [19 empty] | 第 1 页 |  | 共 1 页 |  | 04表
序号 | 工程类别 | 措施费（%） | [11 empty] | 企业管理费（%） | [5 empty] | 规费（%）
|  | 冬季施工增加费 | 雨季施工增加费 | 夜间施工增加费 | 高原地区施工增加费 | 风沙地区施工增加费 | 沿海地区施工增加费 | 行车干扰施工增加费 | 施工辅助费 |  | 工地转移费 | 综合费率 |  | 基本费用 | 主副食运费补贴 | 职工探亲路费 | 职工取暖补贴 | 财务费用 | 综合费率 | 养老保险费 | 失业保险费 | 医疗保险费 | 工伤保险费 | 住房公积金 | 综合费率
[12 empty] | Ⅰ | Ⅱ
1 | 2 | 3 | 4 | 5 | 6 | 7 | 8 | 9 | 10 |  | 11 | 12 | 13 | 14 | 15 | 16 | 17 | 18 | 19 | 20 | 21 | 22 | 23 | 24 | 25
01 | 土方 |  | 1.11 | [5 empty] | 0.52 |  | 0.22 | 1.34 | 0.52 | 2.75 | 0.12 | 0.19 |  | 0.27 | 3.33 | 16.00 | 0.50 | 7.50 | 1.00 | 8.50 | 33.50
02 | 石方 |  | 1.02 | [5 empty] | 0.47 |  | 0.18 | 1.19 | 0.47 | 2.79 | 0.11 | 0.20 |  | 0.26 | 3.36 | 16.00 | 0.50 | 7.50 | 1.00 | 8.50 | 33.50
03 | 运输 |  | 1.14 | [5 empty] | 0.15 |  | 0.16 | 1.29 | 0.15 | 1.37 | 0.12 | 0.13 |  | 0.26 | 1.89 | 16.00 | 0.50 | 7.50 | 1.00 | 8.50 | 33.50
04 | 路面 |  | 1.09 | [5 empty] | 0.82 |  | 0.32 | 1.41 | 0.82 | 2.43 | 0.07 | 0.16 |  | 0.40 | 3.06 | 16.00 | 0.50 | 7.50 | 1.00 | 8.50 | 33.50
05 | 隧道 | [7 empty] | 1.20 |  | 0.26 | 0.26 | 1.20 | 3.57 | 0.10 | 0.27 |  | 0.51 | 4.44 | 16.00 | 0.50 | 7.50 | 1.00 | 8.50 | 33.50
06 | 构造物Ⅰ |  | 0.75 | [5 empty] | 1.20 |  | 0.26 | 1.02 | 1.20 | 3.59 | 0.11 | 0.27 |  | 0.47 | 4.44 | 16.00 | 0.50 | 7.50 | 1.00 | 8.50 | 33.50
06-1 | 构造物Ⅰ(绿化) |  | 0.75 | [5 empty] | 1.20 |  | 0.26 | 1.02 | 1.20 | 3.59 | 0.11 | 0.27 |  | 0.47 | 4.44 | 16.00 | 0.50 | 7.50 | 1.00 | 8.50 | 33.50
07 | 构造物Ⅱ |  | 0.88 | [5 empty] | 1.54 |  | 0.33 | 1.22 | 1.54 | 4.73 | 0.13 | 0.35 |  | 0.55 | 5.75 | 16.00 | 0.50 | 7.50 | 1.00 | 8.50 | 33.50
08 | 构造物Ⅲ(一般) |  | 1.73 | [5 empty] | 2.73 |  | 0.62 | 2.35 | 2.73 | 5.98 | 0.23 | 0.55 |  | 1.09 | 7.85 | 16.00 | 0.50 | 7.50 | 1.00 | 8.50 | 33.50
08-1 | 构造物Ⅲ(室内) | [7 empty] | 2.73 |  | 0.62 | 0.62 | 2.73 | 5.98 | 0.23 | 0.55 |  | 1.09 | 7.85 | 16.00 | 0.50 | 7.50 | 1.00 | 8.50 | 33.50
08-2 | 构造物Ⅲ(桥梁) |  | 1.73 | [5 empty] | 2.73 |  | 0.62 | 2.35 | 2.73 | 5.98 | 0.23 | 0.55 |  | 1.09 | 7.85 | 16.00 | 0.50 | 7.50 | 1.00 | 8.50 | 33.50
08-3 | 构造物Ⅲ(设备安装) | [7 empty] | 2.73 |  | 0.62 | 0.62 | 2.73 | 5.98 | 0.23 | 0.55 |  | 1.09 | 7.85 | 16.00 | 0.50 | 7.50 | 1.00 | 8.50 | 33.50
09 | 技术复杂大桥 |  | 1.05 | [5 empty] | 1.68 |  | 0.39 | 1.44 | 1.68 | 4.14 | 0.10 | 0.21 |  | 0.64 | 5.09 | 16.00 | 0.50 | 7.50 | 1.00 | 8.50 | 33.50
10 | 钢材及钢结构(一般) | [7 empty] | 0.56 |  | 0.35 | 0.35 | 0.56 | 2.24 | 0.10 | 0.16 |  | 0.65 | 3.16 | 16.00 | 0.50 | 7.50 | 1.00 | 8.50 | 33.50
10-1 | 钢材及钢结构(桥梁) | [7 empty] | 0.56 |  | 0.35 | 0.35 | 0.56 | 2.24 | 0.10 | 0.16 |  | 0.65 | 3.16 | 16.00 | 0.50 | 7.50 | 1.00 | 8.50 | 33.50
10-2 | 钢材及钢结构(金属标志牌等) | [7 empty] | 0.56 |  | 0.35 | 0.35 | 0.56 | 2.24 | 0.10 | 0.16 |  | 0.65 | 3.16 | 16.00 | 0.50 | 7.50 | 1.00 | 8.50 | 33.50
编制： | [9 empty] | 复核：

## 【04-1表】表A.0.2-9 综合费计算表
表A.0.2-9 综合费计算表
建设项目名称：大埠乡付上村柑橘类种植基地内洪口鱼门至下油麻山口产业路硬化工程
编制范围：大埠乡付上村柑橘类种植基地内洪口鱼门至下油麻山口产业路硬化工程 | [19 empty] | 第 1 页 |  | 共 1 页 |  | 04-1表
序号 | 工程类别 | 措施费 | [11 empty] | 企业管理费 | [5 empty] | 规费
|  | 冬季施工增加费 | 雨季施工增加费 | 夜间施工增加费 | 高原地区施工增加 | 风沙地区施工增加 | 沿海地区施工增加 | 行车干扰施工增加 | 施工辅助费 |  | 工地转移费 | 综合费用 |  | 基本费用 | 主副食运费补贴 | 职工探亲路费 | 职工取暖补贴 | 财务费用 | 综合费用 | 养老保险费 | 失业保险费 | 医疗保险费 | 工伤保险费 | 住房公积金 | 综合费用
[12 empty] | Ⅰ | Ⅱ
1 | 2 | 3 | 4 | 5 | 6 | 7 | 8 | 9 | 10 |  | 11 | 12 | 13 | 14 | 15 | 16 | 17 | 18 | 19 | 20 | 21 | 22 | 23 | 24 | 25
1 | 清除表土 |  | 37 | [5 empty] | 18 |  | 7 | 44 | 18 | 81 | 4 | 7 |  | 11 | 103 | 106 | 3 | 50 | 7 | 56 | 222
2 | 挖土方 |  | 29 | [5 empty] | 12 |  | 6 | 35 | 12 | 65 | 3 | 5 |  | 7 | 80 | 95 | 3 | 45 | 6 | 51 | 199
3 | 利用土方填筑 |  | 16 | [5 empty] | 8 |  | 3 | 20 | 8 | 41 | 2 | 3 |  | 4 | 49 | 58 | 2 | 27 | 4 | 31 | 120
4 | 浆切片石挡土墙 |  | 444 | [5 empty] | 1,760 |  | 160 | 604 | 1,760 | 5,305 | 160 | 401 |  | 665 | 6,530 | 7,941 | 248 | 3,723 | 496 | 4,219 | 16,627
5 | 10cm级配碎石基层 |  | 48 | [5 empty] | 333 |  | 14 | 63 | 333 | 989 | 27 | 65 |  | 165 | 1,245 | 187 | 6 | 88 | 12 | 100 | 393
6 | 18cmC25水泥混凝土面层 |  | 471 | [5 empty] | 1,561 |  | 143 | 614 | 1,561 | 4,634 | 128 | 308 |  | 756 | 5,827 | 5,224 | 163 | 2,449 | 326 | 2,775 | 10,937
7 | 钢筋 | [7 empty] | 0 |  | 0 | 0 | 0 | 2 | 0 | 0 |  | 1 | 3 | 2 | 0 | 1 | 0 | 1 | 3
8 | C25混凝土培路肩 |  | 327 | [5 empty] | 759 |  | 96 | 423 | 759 | 2,253 | 61 | 148 |  | 375 | 2,837 | 3,417 | 107 | 1,602 | 214 | 1,815 | 7,154
9 | 钢筋混凝土圆管涵 |  | 127 | [5 empty] | 510 |  | 46 | 172 | 510 | 1,555 | 47 | 117 |  | 200 | 1,920 | 2,179 | 68 | 1,021 | 136 | 1,158 | 4,562
10 | 合计： |  | 1,501 | [5 empty] | 4,962 |  | 475 | 1,976 | 4,962 | 14,925 | 433 | 1,053 |  | 2,184 | 18,594 | 19,209 | 600 | 9,004 | 1,201 | 10,205 | 40,219
编制： | [9 empty] | 复核：

## 【06表】表A.0.2-11 专项费用计算表
表A.0.2-11 专项费用计算表
建设项目名称：大埠乡付上村柑橘类种植基地内洪口鱼门至下油麻山口产业路硬化工程
编制范围：大埠乡付上村柑橘类种植基地内洪口鱼门至下油麻山口产业路硬化工程 |  |  |  | 第 1 页 | 共 1 页 | 06表
序号 | 工程或费用名称 | 说明及计算式 | 金额(元) | 备注
11001 | 施工场地建设费 | {部颁2018施工场地建设费} | 35763 | 35763
11002 | 安全生产费 | {A}*1.5% | 11656 | 11656
编制： |  |  | 复核：

## 【09表】表A.0.2-14 人工、材料、施工机械台班单价汇总
表A.0.2-14 人工、材料、施工机械台班单价汇总表
建设项目名称：大埠乡付上村柑橘类种植基地内洪口鱼门至下油麻山口产业路硬化工程
编制范围：大埠乡付上村柑橘类种植基地内洪口鱼门至下油麻山口产业路硬化工程 | [10 empty] | 第 1 页 |  | 共 2 页 |  | 09表
序号 | 名称 | 单位 | 代号 | 预算单价 (元) | 备注 | 序号 |  | 名称 | 单位 | 代号 |  | 预算单价 (元) |  | 备注
1 | 人工 | 工日 | 1001001 | 101.25 |  | 19 |  | 锯材中板δ＝19～35mm,中方混合规格 | m3 | 4003002 |  | 1238.94
2 | 机械工 | 工日 | 1051001 | 101.25 |  | 20 |  | PVC塑料管(Φ50mm)Φ50mm | m | 5001013 |  | 6.41
3 | HPB300钢筋 | t | 2001001 | 4849.56 |  | 21 |  | PVC塑料管(Φ100mm)Φ100mm | m | 5001014 |  | 15.93
4 | HRB400钢筋 | t | 2001002 | 4805.31 |  | 22 |  | 油毛毡400g,0.915m×21.95m | m2 | 5009012 |  | 3.42
5 | 8～12号铁丝镀锌铁丝 | kg | 2001021 | 6.02 |  | 23 |  | 黏土堆方 | m3 | 5501003 |  | 11.65
6 | 20～22号铁丝镀锌铁丝 | kg | 2001022 | 6.02 |  | 24 |  | 碎石土天然堆方 | m3 | 5501005 |  | 31.55
7 | 型钢工字钢,角钢 | t | 2003004 | 4513.27 |  | 25 |  | 中（粗）砂混凝土、砂浆用堆方 | m3 | 5503005 |  | 104.85
8 | 钢模板各类定型大块钢模板 | t | 2003025 | 6020.00 |  | 26 |  | 片石码方 | m3 | 5505005 |  | 92.23
9 | 组合钢模板 | t | 2003026 | 6020.00 |  | 27 |  | 碎石（2cm）最大粒径2cm堆方 | m3 | 5505012 |  | 101.94
10 | 铁件铁件 | kg | 2009028 | 7.29 |  | 28 |  | 碎石（4cm）最大粒径4cm堆方 | m3 | 5505013 |  | 101.94
11 | 铁钉混合规格 | kg | 2009030 | 4.87 |  | 29 |  | 碎石（8cm）最大粒径8cm堆方 | m3 | 5505015 |  | 101.94
12 | 石油沥青 | t | 3001001 | 3450.00 |  | 30 |  | 碎石未筛分碎石统料堆方 | m3 | 5505016 |  | 101.94
13 | 汽油93号 | kg | 3003002 | 9.41 |  | 31 |  | 42.5级水泥 | t | 5509002 |  | 442.48
14 | 柴油0号,－10号,－20号 | kg | 3003003 | 8.05 |  | 32 |  | 其他材料费 | 元 | 7801001 |  | 1.00
15 | 煤 | t | 3005001 | 561.95 |  | 33 |  | 设备摊销费 | 元 | 7901001 |  | 1.00
16 | 电 | kW·h | 3005002 | 0.63 |  | 34 |  | 功率105kW以内履带式推土机T140-1带松土器 | 台班 | 8001004 |  | 1216.53
17 | 水 | m3 | 3005004 | 3.50
[6 empty] | 35 |  | 功率135kW以内履带式推土机T180带松土器 | 台班 | 8001006 |  | 1650.34
18 | 原木混合规格 | m3 | 4003001 | 884.96
[6 empty] | 36 |  | 斗容量2.0m3履带式单斗挖掘机WY200A液压 | 台班 | 8001030 |  | 1547.25
编制： | [6 empty] | 复核：
表A.0.2-14 人工、材料、施工机械台班单价汇总表
建设项目名称：大埠乡付上村柑橘类种植基地内洪口鱼门至下油麻山口产业路硬化工程
编制范围：大埠乡付上村柑橘类种植基地内洪口鱼门至下油麻山口产业路硬化工程 | [10 empty] | 第 2 页 |  | 共 2 页 |  | 09表
序号 | 名称 | 单位 | 代号 | 预算单价 (元) | 备注 | 序号 |  | 名称 | 单位 | 代号 |  | 预算单价 (元) |  | 备注
37 | 斗容量2.0m3履带式单斗挖掘机W200A机械 | 台班 | 8001037 | 1687.55 |  | 55 |  | 小型机具使用费 | 元 | 8099001 |  | 1.00
[6 empty] | 56 |  | 定额基价 | 元 | 1999 |  | 1.00
38 | 斗容量1.0m3轮胎式装载机ZL20 | 台班 | 8001045 | 610.62
39 | 功率120kW以内平地机F155 | 台班 | 8001058 | 1229.87
40 | 功率75kW以内履带式拖拉机 | 台班 | 8001066 | 682.96
41 | 机械自身质量12～15t光轮压路机3Y-12/15 | 台班 | 8001081 | 606.46
42 | 机械自身质量18～21t光轮压路机3Y-18/21 | 台班 | 8001083 | 784.01
43 | 机械自身质量10t以内振动压路机YZJ10B | 台班 | 8001088 | 929.73
44 | 2.5-4.5m轨道式水泥混凝土摊铺机HTG4500含模轨400m | 台班 | 8003077 | 1355.22
45 | 混凝土电动刻纹机RQF180 | 台班 | 8003083 | 251.43
46 | 电动混凝土切缝机(含锯片摊销费用)SLF | 台班 | 8003085 | 201.08
47 | 出料容量500L以内强制式混凝土搅拌机JW500,JS500 | 台班 | 8005004 | 238.04
48 | 出料容量400L以内灰浆搅拌机UJ325 | 台班 | 8005010 | 128.03
49 | 容量3m3以内混凝土搅拌运输车JCQ3 | 台班 | 8005028 | 839.64
50 | 生产能力15m3/h以内混凝土搅拌站HZ15 | 台班 | 8005056 | 733.53
51 | 装载质量8t以内载货汽车JN150 | 台班 | 8007006 | 627.90
52 | 装载质量15t以内自卸汽车SH361,T815 | 台班 | 8007017 | 964.16
53 | 容量10000L以内洒水汽车YGJ5170GSSJN | 台班 | 8007043 | 1132.81
54 | 提升质量5t以内汽车式起重机QY5 | 台班 | 8009025 | 656.62
编制： | [6 empty] | 复核：