## 计划表
桂林市第二技工学校 1#实训综合楼文体活动中心音响设备 采购计划审批表
序号 | 项目名称 | 参考品牌 型号、规格 | 技术参数、性能指标要求 | 单位 | 数量 | 单价 | 金额 | 备注
1 | 音响系统 | 左右主扩全频线阵扬声器/CDKPA/ST2110 | 1.三分频大功率线阵音箱 2.频率响应：62Hz-20KHz 3.辐射角度 H90°×V40° 4.阻抗 8 ohms 5.额定功率≧300W 6.峰值功率≧600W 7.灵敏度≧103 dB 8.最大声压≧130 dB 9.连接 2×NL 4 Connectors 10.扬声器组件：低频 10 IN×1（260mm）中频2IN×1（44mm) 高频 2IN×1（44mm) ★为保证系统稳定性及产品质量，提供投标产品制造商须提供GB/T19001-2016/IS09001：2015质量管理体系认证证书、GB/T24001-2016/ISO14001:2015环境管理体系认证证书，GB/T45001-2020/ISO45001:2018职业健康安全管理体系统认证证书复印件并加盖原厂公章，证书需有（广播音响、会议系统、扩声系统）的设计和生产等文字。 | 只 | 8 | 9936 | 79488
|  | 左右重低音炮线阵扬声器/CDKPA/ST2118B | 1.线阵阵列音箱配套超低音箱 2.频率响应 40Hz-250Hz 3.阻抗 8 ohms 4.额定功率≧600W 5.峰值功率≧1200W/5Min 6.灵敏度≧99 dB 7.最大声压≧126 dB 8.连接 2×NL 4 Connectors 9.扬声器组件：低频 18 IN×1（460mm） | 只 | 2 | 12696 | 25392
1 | 音响系统 | 线阵音箱功率放大器/CDKPA/P285B | ×850W； 2.输出功率@立体声4Ω(失真≤1%时)：≥2×1200W； 3.频率响应：20Hz～20KHz +0/-0.5dB ； 4.失真(典型）：20Hz～20KHz/10dB below rated power≤0.05%(8omhs and 4omhs) 1KHz and below full rated power≤0.05%(8omhs and 4omhs)； 5.输入阻抗：Unbalanced:>10k omhs,balanced:>20k omhs 6.输入灵敏度：0dB(0.775v)/1v/1.4v(changeable)； 7.阻尼系数@8Ω,<1KHz：>200； 8.信噪比 ≧93dB 9.输入阻抗：20KΩ平衡输入； ★10.保护电路：软启动，输入浪涌限制，输出短路、直流、过载保护，主保险丝保护，开关机哑音保护，射频干扰保护； 11.冷却方式：2个直流温控变速风扇，空气流动方向从前到后； 12.面板指示LED：电源，保护，信号； ★保证系统稳定性及产品质量，投标产品制造商为中国教育装备行业“十大数字化设备企业”提供证书和奖杯扫描件，并加盖原厂公章。 | 台 | 4 | 10244 | 40976
|  | 吊架/吊葫芦/CDKPA/ST-TZJ | 配套主扩线性阵列扬声系统全频/低频音箱安装使用 | 套 | 2 | 7536 | 15072
1 | 音响系统 | 舞台返听音箱/CDKPA/SM15 | 1. 主要应用于舞台演出、中高档俱乐部、KTV等场所 2. 采用进口桦木多层夹板，箱体采用多边形设计，方便任意摆放 3. 箱体表面采用高耐久度的进口聚酯胺暗点漆 4. 高精密度单元配置，使得音箱高中低音比例协调，还原性好，中高音明亮洒脱，中音表现非凡 单元：高音 1×2〞 低音 1×15〞 频响： 50Hz～20KHz(±3dB) 灵敏度： 99dB 最大声压： 123dB（持续）133dB（峰值） 额定功率： 400W 覆盖角度： 90°× 60° 标准阻抗： 8Ω 尺寸HxWxD：390×700×500（mm） 重量： 25.5kg | 只 | 2 | 5960 | 11920
1 | 音响系统 | 返听音箱专业功放/CDKPA/P2400 | 1.输出功率@立体声8Ω(失真≤1%时)：≥2×400W； 2.输出功率@立体声4Ω(失真≤1%时)：≥2×675W； 3.频率响应：20Hz～20KHz +0/-0.5dB，-3dB points:5Hz and 50Khz ； 4.失真(典型）：20Hz～20KHz/10dB below rated power≤0.05%(8omhs and 4omhs) 1KHz and below full rated power≤0.05%(8omhs and 4omhs)； 5.输入阻抗：Unbalanced:>10k omhs,balanced:>20k omhs； 6.输入灵敏度：0dB(0.775v)/1v/1.4v(changeable)； 7.阻尼系数@8Ω,<1KHz：>200； 8.提升率：>45V/us； 9.SNR：>113dB； 10.串音：<-82dB； 11.功放电路：双电源，AB类； 12.输入阻抗：20KΩ平衡输入； 13.动态压限：全自动智能； 14.保护电路：软启动，输入浪涌限制，输出短路、直流、过载保护，主保险丝保护，开关机哑音保护，射频干扰保护； 15.冷却方式：2个直流温控变速风扇，空气流动方向从前到后； 16.面板指示LED：电源，保护，信号； ★17.面板显示：2.5英寸LCD液晶显示屏，可显示机箱温度、工作电压、信号大小等，投标时提供设备前后面板实物接口图，盖原厂鲜章； ★18.后面板接口：输入：母3针XLR×2；输出：公3针XLR×2，4孔SPEAKON连接座×2，2组专用红黑接线柱 19.功率消耗(8Ω,一半负载时)：900W； 20.电压：AC 110V-240V；50/60Hz（可由厂家设置）； | 台 | 1 | 5520 | 5520
1 | 音响系统 | 补音全频音箱/CDKPA/SC15 | 主要适用会议室、多功能厅设计的两分频全音域音箱； 采用进口桦木多层夹板，箱体采用梯形设计； 箱体表面采用高耐久度的进口聚酯胺暗点漆配以六分光的面油，尤显高档典雅； 高档单元配置，低频富有弹性、中音饱满圆润、高音清晰明亮； 单元：高音 1×3〞 低音 1×15〞 频响： 40Hz～18KHz(±3dB) 灵敏度： 98dB 最大声压： 125dB（持续） 133dB（峰值） 额定功率： 500W/峰值1000W 覆盖角度： H:90° × V:60° 标准阻抗： 8Ω 尺寸： 690×450×400（mm） 重量： 20kg | 只 | 8 | 8860 | 70880
1 | 音响系统 | 补音功放/CDKPA/P2600 | 1.输出功率@立体声8Ω(失真≤1%时)：≥2×600W； 2.输出功率@立体声4Ω(失真≤1%时)：≥2×950W； 3.频率响应：20Hz～20KHz +0/-0.5dB，-3dB points:5Hz and 50Khz ； 4.失真(典型）：20Hz～20KHz/10dB below rated power≤0.05%(8omhs and 4omhs) 1KHz and below full rated power≤0.05%(8omhs and 4omhs)； 5.输入阻抗：Unbalanced:>10k omhs,balanced:>20k omhs； 6.输入灵敏度：0dB(0.775v)/1v/1.4v(changeable)； 7.阻尼系数@8Ω,<1KHz：>200； 8.提升率：>45V/us； 9.SNR：>113dB； 10.串音：<-82dB； 11.功放电路：双电源，AB类； 12.输入阻抗：20KΩ平衡输入； 13.动态压限：全自动智能； 14.保护电路：软启动，输入浪涌限制，输出短路、直流、过载保护，主保险丝保护，开关机哑音保护，射频干扰保护； 15.冷却方式：2个直流温控变速风扇，空气流动方向从前到后； 16.面板指示LED：电源，保护，信号； ★17.面板显示：2.5英寸LCD液晶显示屏，可显示机箱温度、工作电压、信号大小等，投标时提供设备前后面板实物接口图，盖原厂鲜章； ★18.后面板接口：输入：母3针XLR×2；输出：公3针XLR×2，4孔SPEAKON连接座×2，2组专用红黑接线柱 19.功率消耗(8Ω,一半负载时)：900W； 20.电压：AC 110V-240V；50/60Hz（可由厂家设置）； | 台 | 4 | 6072 | 24288
|  | 音响支架/CDKPA/定制 | 音箱支架 | 套 | 8 | 240 | 1920
10 | 音响系统 | 多编组调音台/CDKPA/ES24 | 1、配备高档调音台才具有的信号输入点（外接信号处理器）； 2、真正的平衡输出卡侬接口； 3、外置式静噪电源器,使用方便灵活；为您的现场演出提供有力的支持； 4、24输入通道，2组立体声线路输入； 5、低噪音的前置放大，具有强大的抗干扰能力； 6、富有音乐感的EQ分为三个频段，中频（MF）扫频控制可 7、以从140Hz到3KHz调节； ★8、6组母线(2立体声+4编组)，三个辅助发送，一个立体声回送； ★9、7段立体声图示均衡器； 10、高精度三色精确电平柱，准确显示输出电平； ★11、供电电容话筒提供优质的+48V幻像电源； 12、内置DSP数字效果器； 13、100MM行程高分析度推子； ★为保证系统稳定性及产品质量，投标产品制造商品牌需提供商标注册证注册年限大于10年凭证复印件，并加盖原厂公章 | 台 | 1 | 23625 | 23625
11 | 音响系统 | 数字媒体音频矩阵/CDKPA/EQ248 | 1.支持8MIC/LINE输入，支持48V幻像供电，8个平衡线路输出； 2.具有如此强大DSP处理功能，却仅有1U高度，所有音频接口均使用凤凰接口； 3.每个输入通道均有反馈抑制器、噪声门、高通滤波、低通滤波、1S演示器、压限器、16段均衡（PEQ/HI GHSHELF/LOWSHELF）； 4.每个输出通道具有高通滤波、低通滤波、16段均衡（PEQ/HI GHSHELF/LOWSHELF）、压限器、2S延时器； 5.支持8*8全部矩阵混音； 6.内置正玄波、粉红噪声、白噪声信号发生器； 7.可存储32个场景预设。可自定义标签； 8.前面板具有LCD液晶显示屏，可显示IP地址、当前预设状态、当前运行时间； 9.具有一个TCP/IP通讯端口，一个RS-232通讯端口，一个RS485通讯端口，开放第三方控制协议； 10.支持扩展墙面安装触摸屏控制面板，可以通过墙面控制屏设定音量、调用模式预设； 11.支持≥24bit/48KHz卓越的高品质声音； 12.支持断电自动保护记忆功能； 13.支持通过浏览器访问设备，下载自带管理控制软件；软件界面直观、图形化，可工作在XP/Windows7、8、10等系统环境下； ★14.可通过PC控制软件控制增益、噪音门、反馈抑制、滤波（高低通滤波器）、压限、延时、混音及回声消除等功能（提供软件界面截图及厂家加盖鲜章） ★为保证系统稳定性及产品质量，投标产品制造商具有CAQI全国质量检验稳定合格产品证书，提供证书复印件并加盖原厂公章 | 台 | 1 | 20038 | 20038
1 | 音响系统 | 真分集无线双手持话筒/CDKPA/CDK-1060 | 1、双通道真分集接收信号，150个可选信道； 2、振荡方式：锁相环频率合成(PLL AyntheAized)； 3、UHF频段传输信号，频率范围520MHz-830MHz，信号之间以250KHz步进； 4、铝材金属管体，有效屏蔽外部干扰，耐用高档； 5、19寸标准机箱，铝材金属面板； 6、接收机/发射器均配置LCD显示屏，工作状态一目了然； 7、同时设置2个单独输出和1个混合非平衡输出，适合连接各种外置设备； 8、话筒耗电量为100mA，使用1.5V AA*2电池供电，高功率； 9、可连续使用6小时，低功率可连续使用10个小时； 10、空旷范围使用距离150-200米，有阻碍物地方使用距离:约100米； 11、适合用于专业舞台演出、户外活动。 接收机： 振荡方式：锁相环频率合成 频率范围：UHF 500MHz～900MHz 调制方式：FM 信噪比：>105dB 失真度：<0.5%@1KHz 灵敏度：1.2/UV @S/N=12dB 发射器 电源供应：DC 3V （1.5V AA*2） 信噪比：>105dB 类型：电容式 极性模式：单一指向性 频率响应：40Hz～20KHz 话筒灵敏度：-47±3dB@1KHz | 套 | 2 | 4968 | 9936 | 一拖二
1 | 音响系统 | 天线放大器/CDKPA/CDK-1050-8 | 1.针对无线麦克风接收距离短而设计，具有接收距离远（空旷环境测试，可接收300多米范围），信号稳定等工能。 2.数周期偶极阵天线，为UHF频段500-900MHz的无线系统提供2合1式的高增益的接收能力，而接收频带已覆盖整个UHF电视通道。 3.对装式的定向天线设计，为分集式UHF无线话筒系统提供理想的远距离和稳定的接收表现。 4.设计于需要远距离接收和发射的应用，如体育场馆,演唱会、剧场、及大型演出场所；或一些会阻挡视线及接收的环境。 5.另外，天线可轻易稳固的安装；同时亦可容易地拆除，方便携带。 6.八通道低损耗天线分配电路设计，4套单频道自动选讯接收机可共同一对天线； 7.TNC 接头，保证连接的可靠性。 | 套 | 1 | 6072 | 6072
1 | 音响系统 | 电源时序器/CDKPA/EQ238-10 | ★1.≥2寸彩页液晶智能显示窗，可实时显示当前电压，时间日期，通道开关状态，（提供设备设置功能页面截图，加盖原厂鲜章）； ★2.后面具有8路开关通道输出，每路延时开启和关闭时间可自由设置，范围0-990（单位秒），面板具有2路直通通道输出，（提供设备设置功能页面截图，加盖原厂鲜章）； 3.支持面板LOCK锁定功能，防止误操作； 4.每只时钟芯片，可根据日期时间定时设置自动开关机，不须人为操作； ★5.支持30台设备级联顺序控制，级联自动检测设置，（提供设备设置功能页面截图，加盖原厂鲜章）； 6.配置RS232接口，支持外部中控设备控制； 7.每台设备自带ID设置和检测，可实现远程集中控制； ★8.10组设备开关场景数据保存/调用，场景管理应用简单便捷，（提供设备设置功能页面截图，加盖原厂鲜章）； 9.具有欠压、超压自动检测报警功能； 额定输出电压：交流220V，50Hz； 电源输出通道：后板8路，面板2路； 每路动作延时时间：0-990（单位秒）可设； 单路额定输出电流：13A，2500W； 额定总输出电流：30A，7000W； | 台 | 2 | 1796 | 3592
|  | 专业机柜/CDKPA/37U | 工程标配 | 台 | 1 | 4000 | 4000
|  | 专业机柜/CDKPA/37U | 工程标配 | 台 | 1 | 4000 | 4000
|  | 专业多媒体控制台/国产优质/定制 | 多媒体控制台定制 | 批 | 1 | 1200 | 1200
1 | 音响系统 | 音响卡侬头，设备连接线/国产优质/定制 | 专用接头，设备标配 | 套 | 1 | 4000 | 4000
|  | KTV点歌机/国产优质/定制 | 专业舞台KTV点歌 | 套 | 1 | 16800 | 16800
|  | 辅材/定制/定制 | 地插、线管、桥架件等 | 批 | 1 | 3000 | 3000
|  | 成品保护/定制/定制 |  | 项 | 1 | 2000 | 2000
|  | 设备安装脚手架搭建及租赁费/定制/定制 |  | 项 | 1 | 2400 | 2400
|  | 安装调试技术服务费/定制/定制 |  | 项 | 1 | 25000 | 25000
2 | 灯光系统 | 面光：LED变焦成像灯/YTY（昱熠）/YY-CT200 | 电 压：AC 100V-240V，50/60Hz 光 源: 进口光源 250W集成LED(3200K/5600K)可选 使用寿命：6-10万小时 功 率: 250W 控 制: DMX512 通 道: 2通道/9通道可选 色 温：3200K（6000K可选） 显色指数：≥95 调 光：0-100% 变焦角度: 15°～35° 调焦功能: 手动调焦 散热系统: 热传导及静音风机 环境温度: -20℃～40℃ 防护等级: IP20 净重：12.8KG 毛重：14.2KG 灯具尺寸：305*243*765MM 包装尺寸：305*355*825MM | 台 | 14 | 2680 | 37520
|  | LED静音帕灯/YTY（昱熠）/YY-R660 | 参数/Rating:输入电压：AC100-250V 50-60HZ 功率：330W 色温：3200K LED寿命：50000小时-100000小时 净重：4.5kg 光源：66颗LED灯珠 调光：0-100电子调光 控制方式：内置恒流驱动器DMX 通道：8CH/10CH 运行模式：自动，声控，DMX 512，主从同步等 外壳材质：铝 防水等级：IP65 发光角度：15-45°可选 特点：1.具有ECO环保节能模式(控台可控） 2.显示屏亮屏（控台可控） 3.带RDM功能 | 台 | 48 | 1650 | 79200
2 | 灯光系统 | 电脑摇头光束图案灯/YTY（昱熠）/YY-B260 | 灯泡寿命: 2000小时 电压: 1 10-240V,50/ 60Hz; 功率:430W 显示: 1.7寸彩屏显示; 颜色盘:14个颜色+白光 固定图案盘: 14个图案+白光孔 效果盘:七彩效果盘，当棱镜出来，介入效果盘，会出现七彩棱镜效果 棱镜:1个16棱镜+18棱镜(6+12双层)具有棱镜叠加功能 出光角度:4° ; 采用磁码复位; 水平: 540° ,解析度8/16Bit; 垂直:270° ,解析度8/16Bit; IP防护等级:IP20; 产品尺寸: 367.6x267x539.8mm 纸箱尺寸: 585*465*425mm净重: 16.44Kg 毛重: 20. 4KG(纸箱包装) | 台 | 20 | 3280 | 65600
|  | LED三基色柔光灯/YTY（昱熠）/YY-H256 | 额定电压：AC110V-220V 50HZ-60HZ 额定功率：110W ，光源：0.5W 5730LED 灯珠数量：256颗贴片式灯珠 显指：90以上 颜色：暖白色/正白 （可选） 通道数：2个DMX512通道（调光，频闪） 色温：3200K/5600K（可选） 外壳材料：铁片+塑料柔光板 尺寸：50*30.5*10cm 重量：5.5kg 工作环境：适合用在多媒体会议室，礼堂 | 台 | 18 | 1520 | 27360
2 | 灯光系统 | 电脑摇头染色灯/YTY（昱熠）/YY-B108 | 总功率：350W 光源：108X3W（红24，绿30，蓝30，白24） 通道：14CH 控制模式：DMX-512控制模式，主从模式，自走模式，声控模式 高速电子调节频闪可达1-25次/秒或随机频闪；内置程序：8个 发光角度：15°，25°，60°可选 调光:0-100电子调光 尺寸：460x340x380mm | 台 | 18 | 2360 | 42480
|  | LED远程电动追光灯/YTY（昱熠）/YY-ZL440 | 光圈效果:光圈大小可调 频 闪:1-7次/秒频闪 色温校正:正常5600k,调高6000K,调低3200K 光速距离:40M 光速角度:23度 安全措施:符合各种安全标准,IP20保护等级,电源线符 合CE20/22三级标准,高温自动切断保护装置 外 壳:铝合金包边 尺寸：70*33*31cm 净 重:10Kg 换色、光圈大小、频闪等功能可用按键控制。追光人工控制。适用于小型的娱乐场所演出及小型户内户外婚庆活动使用。非球面制作 4道光路 光圈清晰 。 | 台 | 1 | 4280 | 4280
30 | 灯光系统 | 老虎控台/YTY（昱熠）/YY-TT12 | 采用功能强大的泰坦Titan Ver9.1操作系统,可随意切换10.0/10.1系统 I5四代处理器，120G固态硬盘，4G内存 1.支持中文菜单显示，且内置多国语言 2.支持任何手机或者Ipad 电脑遥控灯光控制台 3.内置一个15.6寸高清分辨率触摸屏。并可扩展一个带触摸的高清显示屏 4.内置备用电源（UPS）防止突然断电损坏系统,备用电源可用支持30分钟以上，可扩展为1到5小时。 内置UPS电源可升级为在没有外部电源时，电池组电力在正常范围内时开机运行。 5.标准12个DMX输出端口和MIDI接口，6144个DMX通道.可扩展至64个DMX输出 32768DMX通道 DMX输出座采用原装瑞士纽曲克座，标准3XLR座，可选择5XLR座。 6.10个宏按键，可编辑任何程序 7.10个重放推杆，支持1000个虚拟重放 8.强大的CMY调色板功能。 9.支持涂鸦式手写命名功能 10.支持CITP协议，可预览服务器或数字灯的内置素材 11.内置数千种灯库，并内置灯库编辑软件 12.内置Visualiser可视化舞台模拟软件，支持视频 13.提供MIDI时间码控制，由MIDI遥控重放按钮或推子 | 台 | 1 | 16800 | 16800
2 | 灯光系统 | 电源直通箱/YTY（昱熠）/YY-D2404S | 供电：三相五线制AC380V±10％，频率50Hz±5％. 输入额定电流：400A犀牛插输入 ,最大24路×4KW 可选可用于任何负载. 设有225A总开关,过载与短路双重保护高分断空气开关. 三相独立电压，电流，监测，三相A.B.C指示灯指示. 输出方式：40A胶木座 外形尺寸:国际标准 13U | 套 | 1 | 4200 | 4200
2 | 灯光系统 | 效果薄雾机/YTY（昱熠）/YY-H1000 | 使用电压:AC110-120V/220-240V,50/60HZ 保险丝: 5A/250V 功率: 1000W 预热时间: 0Min 烟雾覆盖: 6400cuft/min 油桶容积: 2L 耗油量: 15h/L 控制: DMX512 2个DMX 通道 LCD显示屏量。 | 台 | 2 | 1980 | 3960
|  | 烟雾油/YTY（昱熠）/定制 | 这款雾油是为制造雾效而专门研发的。由高质量的无毒化学物质组成，产生的雾效适用于各类娱乐活动。不会产生任何的残留物或者污染物，且极大程度的提高了雾机的使用寿命。 | 件 | 1 | 600 | 600
|  | 灯光电源线/国产优质/定制 | 灯光控制线 DMX512*1.5 | 项 | 1 | 9000 | 9000
|  | 灯光信号线/国产优质/定制 | 3*2.5 4mm | 项 | 1 | 6000 | 6000
2 | 灯光系统 | 灯光卡侬头/国产优质/定制 | 2*0.75P | 项 | 1 | 3000 | 3000
|  | 线管、辅材/国产优质/定制 | 工程标配 | 项 | 1 | 4000 | 4000
|  | 灯钩、保险绳/国产优质/定制 |  | 项 | 1 | 4000 | 4000
|  | 简易承重钢结构/现场制作/现场制作 | 吊点梁，承重梁，灯光吊点 | 项 | 1 | 20000 | 20000
|  | 固定灯架/现场配置/现场配置 | 1道面光，4道顶光，2道侧光；钢管焊接、面刷黑漆、防锈漆等。吊点梁、承重梁，吊顶安装满足本项目面光，顶光，侧光所有灯具安装。 | 道 | 7 | 4000 | 28000
|  | 设备操作台/国产优质/国产优质 | 定做 | 张 | 1 | 2500 | 2500
|  | 专业附加工程/国产优质/国产优质 | 线路明暗装、舞台灯光吊装、控制室设备定位安装、全系列灯光设备系统软件调试、技术支持，保险差旅运输人工。 | 项 | 1 | 8000 | 8000
|  | 成品保护/定制/定制 |  | 项 | 1 | 2000 | 2000
|  | 安装调试技术服务费/定制/定制 |  | 项 | 1 | 30000 | 30000
3 | LED显示横幅 | 室内单红色LED显示屏/中盛九光/ZSJG-EID4.75C-D | 电 压：AC 100V-240V，50/60Hz 光 源: 进口光源 250W集成LED(3200K/5600K)可选 使用寿命：6-10万小时 功 率: 250W 控 制: DMX512 通 道: 2通道/9通道可选 色 温：3200K（6000K可选） 显色指数：≥95 调 光：0-100% 变焦角度: 15°～35° 调焦功能: 手动调焦 散热系统: 热传导及静音风机 环境温度: -20℃～40℃ 防护等级: IP20 净重：12.8KG 毛重：14.2KG 灯具尺寸：305*243*765MM 包装尺寸：305*355*825MM | 平方 | 9 | 2400 | 21600
|  | 显示屏独立主控/中盛九光配套/RHX8-256WU4096 | 1) 支持ICN2038S/SM16188B等特殊芯片模组 2) 支持炫动跑边,支持炫酷背景,支持自选背景 3) 支持时间、农历、表盘、文本、表格等自由分区设置 4) 支持查看密码修改记录，支持查看和修改密码功能 5) 支持屏参实时同步功能，支持360°旋转屏幕，支持自动分屏功能 6）支持节目回读功能，支持忘记密码回读节目功能，支持绑定手机功能 7）工作电压：+4.5V~6V，最大功耗：<1W 8）工作温度：-30℃～70℃ | 台 | 1 | 2800 | 2800
|  | 多屏控制软件/中盛九光配套/ | 大屏幕设备的设置和日常使用，具备设置预案、开关机、信号切换等功能 | 套 | 1 | 2000 | 2000
3 | LED显示横幅 | 安装方式/国产定制/壁挂 | 整屏厚度约10CM，铝合金边框 | ㎡ | 9 | 500 | 4500
|  | 安装调试费/本地 | 现场服务 | ㎡ | 9 | 300 | 2700
|  | 电源线及工程布线/国产定制/定制 | 提供配电柜到屏幕的强电线(4*2.5㎡+1*1.5㎡)，控制器到屏体信号线(超五类)2条。 | 米 | 1000 | 4 | 4000
合计 | [6 empty] | 837219

## Sheet1
桂林市第二技工学校 1#实训综合楼文体活动中心音响设备 采购计划审批表
序号 | 项目名称 | 参考品牌 型号、规格 | 技术参数、性能指标要求 | 单位 | 数量 | 单价 | 合计 | 项目负责人姓名、电话 | 计划完成时间 | 资金 来源 | 备注
1 | 实训综合楼文体活动中心音响设备采购 | 见附件 | 见附件 | 1 | 批 | 837219 | 837219 | 龙克俭18934818058 | 2021.09 | 桂财社【2019】53号结转2019年上级补助资金
采购方式：网上超市、在线询价、反向竞价、公开招标
校长签字： 主管领导： 财务负责人： 申请部门负责人：
项目采购负责人： 经办人：