## 表-02_建设项目工程费用汇总表
建设项目工程费用汇总表
工程名称:桂平市木圭矿区土壤重金属污染风险管控项目 |  |  |  | 第1页 共1页
序号 | 单项工程名称 | 金额(元) | 其中:(元)
|  |  | 暂估价 | 安全文明
施工费
1.1 | 桂平市木圭矿区土壤重金属污染整治项目-A区
1.2 | 桂平市木圭矿区土壤重金属污染整治项目-C区
1.3 | 桂平市木圭矿区土壤重金属污染整治项目-D区
1.4 | 桂平市木圭矿区土壤重金属污染整治项目-G区
合计
表-02

## 表-03_单项工程费用汇总表
单项工程费用汇总表
工程名称:桂平市木圭矿区土壤重金属污染风险管控项目 |  |  |  | 第1页 共1页
序号 | 单位工程名称 | 金额(元) | 其中:(元)
|  |  | 暂估价 | 安全文明
施工费
1.1.1 | 拦渣墙
1.1.2 | 排水沟
1.1.3 | 渗滤液收集池、沉沙池
1.1.4 | 监测井
1.1.5 | 罐车
1.2.1 | 拉渣墙
1.2.2 | 渗滤液收集池
1.2.3 | 监测井
1.3.1 | 拦渣墙
1.3.2 | 排水沟
1.3.3 | 渗滤液收集池、沉沙池
1.3.4 | 监测井
1.4.1 | 拦渣墙
1.4.2 | 排水沟
1.4.3 | 渗滤液收集池、沉沙池
1.4.4 | 监测井
合计
表-03

## 表-04_单位工程预算汇总表
单位工程费用汇总表
工程名称:桂平市木圭矿区土壤重金属污染风险管控项目 |  |  | 第1页 共9页
序号 | 汇总内容 | 金额(元) | 备注
拦渣墙
1 | 分部分项工程和单价措施项目清单计价合计
1.1 | 其中:暂估价
2 | 总价措施项目清单计价合计
2.1 | 其中:安全文明施工费
3 | 其他项目清单计价合计
4 | 税前项目清单计价合计
5 | 规费
6 | 增值税
7 | 工程总造价=1+2+3+4+5+6
排水沟
1 | 分部分项工程和单价措施项目清单计价合计
1.1 | 其中:暂估价
2 | 总价措施项目清单计价合计
2.1 | 其中:安全文明施工费
3 | 其他项目清单计价合计
4 | 税前项目清单计价合计
5 | 规费
6 | 增值税
7 | 工程总造价=1+2+3+4+5+6
表-04
单位工程费用汇总表
工程名称:桂平市木圭矿区土壤重金属污染风险管控项目 |  |  | 第2页 共9页
序号 | 汇总内容 | 金额(元) | 备注
渗滤液收集池、沉沙池
1 | 分部分项工程和单价措施项目清单计价合计
1.1 | 其中:暂估价
2 | 总价措施项目清单计价合计
2.1 | 其中:安全文明施工费
3 | 其他项目清单计价合计
4 | 税前项目清单计价合计
5 | 规费
6 | 增值税
7 | 工程总造价=1+2+3+4+5+6
监测井
1 | 分部分项工程和单价措施项目清单计价合计
1.1 | 其中:暂估价
2 | 总价措施项目清单计价合计
2.1 | 其中:安全文明施工费
3 | 其他项目清单计价合计
4 | 税前项目清单计价合计
5 | 规费
6 | 增值税
7 | 工程总造价=1+2+3+4+5+6
表-04
单位工程费用汇总表
工程名称:桂平市木圭矿区土壤重金属污染风险管控项目 |  |  | 第3页 共9页
序号 | 汇总内容 | 金额(元) | 备注
罐车
1 | 分部分项工程和单价措施项目清单计价合计
1.1 | 其中:暂估价
2 | 总价措施项目清单计价合计
2.1 | 其中:安全文明施工费
3 | 其他项目清单计价合计
4 | 税前项目清单计价合计
5 | 规费
6 | 增值税
7 | 工程总造价=1+2+3+4+5+6
拉渣墙
1 | 分部分项工程和单价措施项目清单计价合计
1.1 | 其中:暂估价
2 | 总价措施项目清单计价合计
2.1 | 其中:安全文明施工费
3 | 其他项目清单计价合计
4 | 税前项目清单计价合计
5 | 规费
6 | 增值税
7 | 工程总造价=1+2+3+4+5+6
表-04
单位工程费用汇总表
工程名称:桂平市木圭矿区土壤重金属污染风险管控项目 |  |  | 第4页 共9页
序号 | 汇总内容 | 金额(元) | 备注
渗滤液收集池
1 | 分部分项工程和单价措施项目清单计价合计
1.1 | 其中:暂估价
2 | 总价措施项目清单计价合计
2.1 | 其中:安全文明施工费
3 | 其他项目清单计价合计
4 | 税前项目清单计价合计
5 | 规费
6 | 增值税
7 | 工程总造价=1+2+3+4+5+6
监测井
1 | 分部分项工程和单价措施项目清单计价合计
1.1 | 其中:暂估价
2 | 总价措施项目清单计价合计
2.1 | 其中:安全文明施工费
3 | 其他项目清单计价合计
4 | 税前项目清单计价合计
5 | 规费
6 | 增值税
7 | 工程总造价=1+2+3+4+5+6
表-04
单位工程费用汇总表
工程名称:桂平市木圭矿区土壤重金属污染风险管控项目 |  |  | 第5页 共9页
序号 | 汇总内容 | 金额(元) | 备注
拦渣墙
1 | 分部分项工程和单价措施项目清单计价合计
1.1 | 其中:暂估价
2 | 总价措施项目清单计价合计
2.1 | 其中:安全文明施工费
3 | 其他项目清单计价合计
4 | 税前项目清单计价合计
5 | 规费
6 | 增值税
7 | 工程总造价=1+2+3+4+5+6
排水沟
1 | 分部分项工程和单价措施项目清单计价合计
1.1 | 其中:暂估价
2 | 总价措施项目清单计价合计
2.1 | 其中:安全文明施工费
3 | 其他项目清单计价合计
4 | 税前项目清单计价合计
5 | 规费
6 | 增值税
7 | 工程总造价=1+2+3+4+5+6
表-04
单位工程费用汇总表
工程名称:桂平市木圭矿区土壤重金属污染风险管控项目 |  |  | 第6页 共9页
序号 | 汇总内容 | 金额(元) | 备注
渗滤液收集池、沉沙池
1 | 分部分项工程和单价措施项目清单计价合计
1.1 | 其中:暂估价
2 | 总价措施项目清单计价合计
2.1 | 其中:安全文明施工费
3 | 其他项目清单计价合计
4 | 税前项目清单计价合计
5 | 规费
6 | 增值税
7 | 工程总造价=1+2+3+4+5+6
监测井
1 | 分部分项工程和单价措施项目清单计价合计
1.1 | 其中:暂估价
2 | 总价措施项目清单计价合计
2.1 | 其中:安全文明施工费
3 | 其他项目清单计价合计
4 | 税前项目清单计价合计
5 | 规费
6 | 增值税
7 | 工程总造价=1+2+3+4+5+6
表-04
单位工程费用汇总表
工程名称:桂平市木圭矿区土壤重金属污染风险管控项目 |  |  | 第7页 共9页
序号 | 汇总内容 | 金额(元) | 备注
拦渣墙
1 | 分部分项工程和单价措施项目清单计价合计
1.1 | 其中:暂估价
2 | 总价措施项目清单计价合计
2.1 | 其中:安全文明施工费
3 | 其他项目清单计价合计
4 | 税前项目清单计价合计
5 | 规费
6 | 增值税
7 | 工程总造价=1+2+3+4+5+6
排水沟
1 | 分部分项工程和单价措施项目清单计价合计
1.1 | 其中:暂估价
2 | 总价措施项目清单计价合计
2.1 | 其中:安全文明施工费
3 | 其他项目清单计价合计
4 | 税前项目清单计价合计
5 | 规费
6 | 增值税
7 | 工程总造价=1+2+3+4+5+6
表-04
单位工程费用汇总表
工程名称:桂平市木圭矿区土壤重金属污染风险管控项目 |  |  | 第8页 共9页
序号 | 汇总内容 | 金额(元) | 备注
渗滤液收集池、沉沙池
1 | 分部分项工程和单价措施项目清单计价合计
1.1 | 其中:暂估价
2 | 总价措施项目清单计价合计
2.1 | 其中:安全文明施工费
3 | 其他项目清单计价合计
4 | 税前项目清单计价合计
5 | 规费
6 | 增值税
7 | 工程总造价=1+2+3+4+5+6
监测井
1 | 分部分项工程和单价措施项目清单计价合计
1.1 | 其中:暂估价
2 | 总价措施项目清单计价合计
2.1 | 其中:安全文明施工费
3 | 其他项目清单计价合计
4 | 税前项目清单计价合计
5 | 规费
6 | 增值税
7 | 工程总造价=1+2+3+4+5+6
表-04
单位工程费用汇总表
工程名称:桂平市木圭矿区土壤重金属污染风险管控项目 |  |  | 第9页 共9页
序号 | 汇总内容 | 金额(元) | 备注
工程项目汇总
1 | 分部分项工程和单价措施项目清单计价合计
1.1 | 其中:暂估价
2 | 总价措施项目清单计价合计
2.1 | 其中:安全文明施工费
3 | 其他项目清单计价合计
4 | 税前项目清单计价合计
5 | 规费
6 | 增值税
7 | 工程总造价=1+2+3+4+5+6
表-04

## 表-08_分部分项工程和单价措施项目费用表
分部分项工程和单价措施项目费用表
工程名称：桂平市木圭矿区土壤重金属污染风险管控项目 | [7 empty] | 第1页 共22页
定额编号 | 定额名称 | 单位 | 工程量 | 单价(元) | 合价(元) | 单价分析(元)
[6 empty] | 人工费 | 材料费 | 机械费 | 管理费 | 利润 | 其中: 暂估价
拦渣墙
分部分项工程
040305 | 拦渣墙
010403004001 | 浆砌片石边沟 |  | 354.24
60*60浆砌片石渗滤液收集池边沟
M7.5浆砌片石
C1-0152换 | 浆砌挡土墙 片石{换:水泥砂浆中砂M7.5} | 10 | 35.424
010504004001 | 拦渣墙 |  | 6566.80
挖基土方
C15毛石混凝土
填土夯实
反滤层、泄水孔
15厚级配碎石
10厚C20混凝土
双壁波纹管DN500
C1-0020 | 挖掘机挖沟槽、基坑土方（斗容量0.4）不装车 一、二类土 | 1000 | 1.26704
C5-0742换 | 毛石混凝土渠 壁{换:碎石 GD40 商品普通砼 C15} | 10 | 656.680
C3-0109 | 模板 | 10㎡ | 671.600
C1-0090 | 填土夯实 | 100 | 3.9960
C1-0168 | 砂砾石反滤体 | 10 | 87.600
B-换 | 泄水孔 | m | 973.60
C2-0144换 | 垫层 碎石 | 10 | 22.320
C3-0106换 | 混凝土垫层{换:碎石 GD40 商品普通砼 C20} | 10 | 14.880
表－08
分部分项工程和单价措施项目费用表
工程名称：桂平市木圭矿区土壤重金属污染风险管控项目 | [7 empty] | 第2页 共22页
定额编号 | 定额名称 | 单位 | 工程量 | 单价(元) | 合价(元) | 单价分析(元)
[6 empty] | 人工费 | 材料费 | 机械费 | 管理费 | 利润 | 其中: 暂估价
C5-0122换 | 双壁波纹管敷设（承插式胶圈接口）公称直径（500mm以内） | 100m | 0.9000
C1-0440 | 大型机械场外运输费 履带式挖掘机 0.4 | 台次 | 1
C1-0448 | 大型机械场外运输费 履带式推土机 90kw以内 | 台次 | 1
排水沟
分部分项工程
0401 | 排水沟
040201022001 | 排水沟1 | m | 20.00
开挖排水沟土方
浆砌片石
M10水泥砂浆抹面
C1-0024 | 挖掘机挖沟槽、基坑土方（斗容量0.4）装车 一、二类土 | 1000 | 0.03072
C1-0004 | 人工挖沟槽、基坑土方 一、二类土 | 100 | 0.0768
C2-0178换 | 排水沟、截水沟片石砌筑{水泥砂浆中砂M7.5} | 10 | 2.560
C1-0256 | 抹灰 石墙墙面{水泥砂浆 1∶2} | 100㎡ | 0.6400
040201022002 | 排水沟2 | m | 210.00
开挖排水沟土方
浆砌片石
M10水泥砂浆抹面
C1-0024 | 挖掘机挖沟槽、基坑土方（斗容量0.4）装车 一、二类土 | 1000 | 0.32256
C1-0004 | 人工挖沟槽、基坑土方 一、二类土 | 100 | 0.8064
C2-0178换 | 排水沟、截水沟片石砌筑{水泥砂浆中砂M7.5} | 10 | 26.880
C1-0256 | 抹灰 石墙墙面{水泥砂浆 1∶2} | 100㎡ | 6.7200
040201022003 | 排水沟4 | m | 36.00
开挖排水沟土方
表－08
分部分项工程和单价措施项目费用表
工程名称：桂平市木圭矿区土壤重金属污染风险管控项目 | [7 empty] | 第3页 共22页
定额编号 | 定额名称 | 单位 | 工程量 | 单价(元) | 合价(元) | 单价分析(元)
[6 empty] | 人工费 | 材料费 | 机械费 | 管理费 | 利润 | 其中: 暂估价
浆砌片石
M10水泥砂浆抹面
C1-0024 | 挖掘机挖沟槽、基坑土方（斗容量0.4）装车 一、二类土 | 1000 | 0.05530
C1-0004 | 人工挖沟槽、基坑土方 一、二类土 | 100 | 0.1382
C2-0178换 | 排水沟、截水沟片石砌筑{水泥砂浆中砂M7.5} | 10 | 4.608
C1-0256 | 抹灰 石墙墙面{水泥砂浆 1∶2} | 100㎡ | 1.1520
地表水收集池（6m3）
040101003001 | 挖基坑土方 |  | 9.80
C1-0024 | 挖掘机挖沟槽、基坑土方（斗容量0.4）装车 一、二类土 | 1000 | 0.00784
C1-0004 | 人工挖沟槽、基坑土方 一、二类土 | 100 | 0.0196
040601006001 | 现浇混凝土池底 |  | 0.80
C20混凝土底板
C6-0012换 | 沉井混凝土底板 底板(厚度) 50cm以内{换:碎石 GD40 商品普通砼 C20} | 10 | 0.080
040601013001 | 收集池壁 |  | 3.10
390*190*190空心砖砌筑
C6-0071换 | 砌筑导流壁、筒 砖导流筒{水泥砂浆中砂M10} | 10 | 0.310
040601027001 | 砂浆抹面 | ㎡ | 12.00
2cm水泥砂浆抹面
C1-0255 | 抹灰 砖墙墙面{水泥砂浆 1∶2} | 100㎡ | 0.1200
C1-0440 | 大型机械场外运输费 履带式挖掘机 0.4 | 台次 | 1
C1-0448 | 大型机械场外运输费 履带式推土机 90kw以内 | 台次 | 1
渗滤液收集池、沉沙池
分部分项工程
表－08
分部分项工程和单价措施项目费用表
工程名称：桂平市木圭矿区土壤重金属污染风险管控项目 | [7 empty] | 第4页 共22页
定额编号 | 定额名称 | 单位 | 工程量 | 单价(元) | 合价(元) | 单价分析(元)
[6 empty] | 人工费 | 材料费 | 机械费 | 管理费 | 利润 | 其中: 暂估价
渗滤液收集池（2个，45m3/个）
040101003002 | 挖基坑土方 |  | 241.28
C1-0024 | 挖掘机挖沟槽、基坑土方（斗容量0.4）装车 一、二类土 | 1000 | 0.24128
040103001001 | 回填方 |  | 197.74
C1-0093 | 填土碾压 | 1000 | 0.19774
040103002001 | 余方弃置 |  | 43.54
弃土运距暂按1.5公里
C1-0123换 | 自卸汽车运土方（运距1km内） 4.5t[实际1.5] | 1000 | 0.04354
040601007001 | 现浇混凝土收集池 |  | 43.54
C15混凝土垫层
C25混凝土P6
C6-0004 | 沉井垫木、罐砂垫层 混凝土垫层{碎石 GD40 商品普通砼 C15} | 10 | 0.780
C6-0030换 | 现浇混凝土池壁（隔墙）直、矩形(厚度) 30cm以内{换:砾石 GD20 商品防水砼 C25} | 10 | 3.574
C6-0460 | 基础模板 沉井垫层 木模 | 100㎡ | 0.0502
C6-0468 | 池底模板 平池底 木模 | 100㎡ | 0.2719
C6-0471 | 池壁（隔墙）模板 矩形池壁 木模 | 100㎡ | 1.4800
040601027002 | 刚性防水 | ㎡ | 136.72
1:2防水水泥砂浆抹面
C6-0114 | 刚性防水 防水砂浆 直池壁{素水泥浆} | 100㎡ | 1.3672
040601018001 | 预制混凝凝土板 |  | 5.20
水泥盖板2.55*2.55*0.1
C6-0085 | 预制混凝土板制作 挡水板{碎石 GD40 商品普通砼 C20} | 10 | 0.520
040901001001 | 现浇构件钢筋 | t | 5.380
表－08
分部分项工程和单价措施项目费用表
工程名称：桂平市木圭矿区土壤重金属污染风险管控项目 | [7 empty] | 第5页 共22页
定额编号 | 定额名称 | 单位 | 工程量 | 单价(元) | 合价(元) | 单价分析(元)
[6 empty] | 人工费 | 材料费 | 机械费 | 管理费 | 利润 | 其中: 暂估价
A4-239 | 现浇构件螺纹钢制安 10以上 | t | 5.380
040601013002 | 砌筑导流壁、筒 |  | 4.80
240厚多孔砖
C6-0069换 | 砌筑导流壁、筒 砖导流墙（厚度） 240mm{水泥砂浆中砂M7.5} | 10 | 0.480
桂040601032001 | 井、池渗漏试验 | 座 | 2
C6-0138 | 井、池渗漏试验 池(井)容量1000以内 每座500 | 座 | 2
渗滤液收集池（16m3）
040101003003 | 挖基坑土方 |  | 62.36
C1-0024 | 挖掘机挖沟槽、基坑土方（斗容量0.4）装车 一、二类土 | 1000 | 0.06236
040103001002 | 回填方 |  | 98.87
C1-0093 | 填土碾压 | 1000 | 0.09887
040601007002 | 现浇混凝土收集池 |  | 12.17
C15混凝土垫层
C25混凝土P6
C6-0004 | 沉井垫木、罐砂垫层 混凝土垫层{碎石 GD40 商品普通砼 C15} | 10 | 0.183
C6-0030换 | 现浇混凝土池壁（隔墙）直、矩形(厚度) 30cm以内{换:砾石 GD20 商品防水砼 C25} | 10 | 1.034
C6-0460 | 基础模板 沉井垫层 木模 | 100㎡ | 0.0171
C6-0468 | 池底模板 平池底 木模 | 100㎡ | 0.0780
C6-0471 | 池壁（隔墙）模板 矩形池壁 木模 | 100㎡ | 0.5150
040601027003 | 刚性防水 | ㎡ | 33.00
1:2防水水泥砂浆抹面
C6-0114 | 刚性防水 防水砂浆 直池壁{素水泥浆} | 100㎡ | 0.3300
表－08
分部分项工程和单价措施项目费用表
工程名称：桂平市木圭矿区土壤重金属污染风险管控项目 | [7 empty] | 第6页 共22页
定额编号 | 定额名称 | 单位 | 工程量 | 单价(元) | 合价(元) | 单价分析(元)
[6 empty] | 人工费 | 材料费 | 机械费 | 管理费 | 利润 | 其中: 暂估价
040601018002 | 预制混凝凝土板 |  | 1.05
水泥盖板1.62*1.62*0.1
C6-0085 | 预制混凝土板制作 挡水板{碎石 GD40 商品普通砼 C20} | 10 | 0.105
040901001002 | 现浇构件钢筋 | t | 1.520
A4-239 | 现浇构件螺纹钢制安 10以上 | t | 1.520
桂040601032002 | 井、池渗漏试验 | 座 | 1
C6-0138 | 井、池渗漏试验 池(井)容量1000以内 每座500 | 座 | 1
沉淀池（4个，每个45m3）
040101003002 | 挖基坑土方 |  | 482.56
C1-0024 | 挖掘机挖沟槽、基坑土方（斗容量0.4）装车 一、二类土 | 1000 | 0.48256
040103001001 | 回填方 |  | 395.48
C1-0093 | 填土碾压 | 1000 | 0.39548
040103002001 | 余方弃置 |  | 87.08
弃土运距暂按1.5公里
C1-0123换 | 自卸汽车运土方（运距1km内） 4.5t[实际1.5] | 1000 | 0.08708
040601007001 | 现浇混凝土收集池 |  | 87.08
C15混凝土垫层
C25混凝土P6
C6-0004 | 沉井垫木、罐砂垫层 混凝土垫层{碎石 GD40 商品普通砼 C15} | 10 | 1.560
C6-0030换 | 现浇混凝土池壁（隔墙）直、矩形(厚度) 30cm以内{换:砾石 GD20 商品防水砼 C25} | 10 | 7.148
C6-0460 | 基础模板 沉井垫层 木模 | 100㎡ | 0.1005
C6-0468 | 池底模板 平池底 木模 | 100㎡ | 0.5439
表－08
分部分项工程和单价措施项目费用表
工程名称：桂平市木圭矿区土壤重金属污染风险管控项目 | [7 empty] | 第7页 共22页
定额编号 | 定额名称 | 单位 | 工程量 | 单价(元) | 合价(元) | 单价分析(元)
[6 empty] | 人工费 | 材料费 | 机械费 | 管理费 | 利润 | 其中: 暂估价
C6-0471 | 池壁（隔墙）模板 矩形池壁 木模 | 100㎡ | 2.9600
040601027002 | 刚性防水 | ㎡ | 273.44
1:2防水水泥砂浆抹面
C6-0114 | 刚性防水 防水砂浆 直池壁{素水泥浆} | 100㎡ | 2.7344
040901001001 | 现浇构件钢筋 | t | 10.760
A4-239 | 现浇构件螺纹钢制安 10以上 | t | 10.760
040601013002 | 砌筑导流壁、筒 |  | 8.80
240厚多孔砖
C6-0069换 | 砌筑导流壁、筒 砖导流墙（厚度） 240mm{水泥砂浆中砂M7.5} | 10 | 0.880
桂040601032001 | 井、池渗漏试验 | 座 | 4
C6-0138 | 井、池渗漏试验 池(井)容量1000以内 每座500 | 座 | 4
050307006001 | 不锈钢护栏 | m | 80.00
不锈钢栏杆，高1.2米
B-换 | 不锈钢栏杆，高1.2米 | m | 80.00
监测井
分部分项工程
040701016001 | 监测井 | 座 | 6
800*800监测井
C3-0072换 | 旋挖钻机钻孔孔深30m以内，桩径200cm以上 砂（黏）土 | 10 | 3.840
C3-0092换 | 旋挖钻机钻孔孔深50m以上，桩径200cm以上 砾石、卵石 | 10 | 1.920
C3-0096换 | 旋挖钻机钻孔孔深50m以上，桩径200cm以上 岩石 | 10 | 1.920
C3-0021 | 埋设、拆除钢护筒 陆上≤800 | 10m | 12.000
表－08
分部分项工程和单价措施项目费用表
工程名称：桂平市木圭矿区土壤重金属污染风险管控项目 | [7 empty] | 第8页 共22页
定额编号 | 定额名称 | 单位 | 工程量 | 单价(元) | 合价(元) | 单价分析(元)
[6 empty] | 人工费 | 材料费 | 机械费 | 管理费 | 利润 | 其中: 暂估价
C7-0070换 | 监测井 井壁管安装 | 100m | 1.2000
C7-0070换 | 监测井 过滤管安装 | 100m | 0.1200
C7-0070换 | 监测井 沉淀管安装 | 100m | 0.0600
C7-0071 | 监测井 保护套管、盖板、锁 | 套 | 6
C3-0108换 | 混凝土基础 混凝土{换:碎石 GD40 商品普通砼 C30} | 10 | 0.044
C6-0240 | 虑帽 | 10个 | 0.6
C1-0090 | 填土夯实 | 100 | 0.2991
C6-0105 | 滤料铺设 滤料铺设中砂 | 10 | 0.598
C3-0108换 | 混凝土基础 混凝土{换:碎石 GD40 商品普通砼 C25} | 10 | 0.372
C7-0060 | 零星高密度聚乙烯（HDPE)膜 | 100㎡ | 0.0384
拉渣墙
分部分项工程
040305 | 拦渣墙
010403004001 | 浆砌片石边沟 | m3 | 38.13
60*60浆砌片石渗滤液收集池边沟
M7.5浆砌片石
C1-0152换 | 浆砌挡土墙 片石{换:水泥砂浆中砂M7.5} | 10 | 3.813
010504004001 | 拦渣墙 |  | 752.68
挖基土方
C15毛石混凝土
填土夯实
反滤层、泄水孔
C1-0020 | 挖掘机挖沟槽、基坑土方（斗容量0.4）不装车 一、二类土 | 1000 | 0.11780
表－08
分部分项工程和单价措施项目费用表
工程名称：桂平市木圭矿区土壤重金属污染风险管控项目 | [7 empty] | 第9页 共22页
定额编号 | 定额名称 | 单位 | 工程量 | 单价(元) | 合价(元) | 单价分析(元)
[6 empty] | 人工费 | 材料费 | 机械费 | 管理费 | 利润 | 其中: 暂估价
C5-0742换 | 毛石混凝土渠 壁{换:碎石 GD40 商品普通砼 C15} | 10 | 75.268
C3-0109 | 模板 | 10㎡ | 74.400
C1-0090 | 填土夯实 | 100 | 0.4445
C1-0168 | 砂砾石反滤体 | 10 | 10.230
B-换 | 泄水孔 | m | 103.20
C1-0440 | 大型机械场外运输费 履带式挖掘机 0.4 | 台次 | 1
C1-0448 | 大型机械场外运输费 履带式推土机 90kw以内 | 台次 | 1
渗滤液收集池
分部分项工程
渗滤液收集池（16m3）
040101003001 | 挖基坑土方 |  | 62.36
C1-0024 | 挖掘机挖沟槽、基坑土方（斗容量0.4）装车 一、二类土 | 1000 | 0.06236
040103001001 | 回填方 |  | 98.87
C1-0093 | 填土碾压 | 1000 | 0.09887
040601007001 | 现浇混凝土收集池 |  | 12.17
C15混凝土垫层
C25混凝土P6
C6-0004 | 沉井垫木、罐砂垫层 混凝土垫层{碎石 GD40 商品普通砼 C15} | 10 | 0.183
C6-0030换 | 现浇混凝土池壁（隔墙）直、矩形(厚度) 30cm以内{换:砾石 GD20 商品防水砼 C25} | 10 | 1.034
C6-0460 | 基础模板 沉井垫层 木模 | 100㎡ | 0.0171
C6-0468 | 池底模板 平池底 木模 | 100㎡ | 0.0780
C6-0471 | 池壁（隔墙）模板 矩形池壁 木模 | 100㎡ | 0.5150
040601027001 | 刚性防水 | ㎡ | 33.00
表－08
分部分项工程和单价措施项目费用表
工程名称：桂平市木圭矿区土壤重金属污染风险管控项目 | [7 empty] | 第10页 共22页
定额编号 | 定额名称 | 单位 | 工程量 | 单价(元) | 合价(元) | 单价分析(元)
[6 empty] | 人工费 | 材料费 | 机械费 | 管理费 | 利润 | 其中: 暂估价
1:2防水水泥砂浆抹面
C6-0114 | 刚性防水 防水砂浆 直池壁{素水泥浆} | 100㎡ | 0.3300
040601018001 | 预制混凝凝土板 |  | 1.05
水泥盖板1.62*1.62*0.1
C6-0085 | 预制混凝土板制作 挡水板{碎石 GD40 商品普通砼 C20} | 10 | 0.105
040901001001 | 现浇构件钢筋 | t | 1.520
A4-239 | 现浇构件螺纹钢制安 10以上 | t | 1.520
桂040601032001 | 井、池渗漏试验 | 座 | 1
C6-0138 | 井、池渗漏试验 池(井)容量1000以内 每座500 | 座 | 1
监测井
分部分项工程
040701016001 | 监测井 | 座 | 3
800*800监测井
C3-0072换 | 旋挖钻机钻孔孔深30m以内，桩径200cm以上 砂（黏）土 | 10 | 1.920
C3-0092换 | 旋挖钻机钻孔孔深50m以上，桩径200cm以上 砾石、卵石 | 10 | 0.960
C3-0096换 | 旋挖钻机钻孔孔深50m以上，桩径200cm以上 岩石 | 10 | 0.960
C3-0021 | 埋设、拆除钢护筒 陆上≤800 | 10m | 6.000
C7-0070换 | 监测井 井壁管安装 | 100m | 0.6000
C7-0070换 | 监测井 过滤管安装 | 100m | 0.0600
C7-0070换 | 监测井 沉淀管安装 | 100m | 0.0300
C7-0071 | 监测井 保护套管、盖板、锁 | 套 | 3
表－08
分部分项工程和单价措施项目费用表
工程名称：桂平市木圭矿区土壤重金属污染风险管控项目 | [7 empty] | 第11页 共22页
定额编号 | 定额名称 | 单位 | 工程量 | 单价(元) | 合价(元) | 单价分析(元)
[6 empty] | 人工费 | 材料费 | 机械费 | 管理费 | 利润 | 其中: 暂估价
C3-0108换 | 混凝土基础 混凝土{换:碎石 GD40 商品普通砼 C30} | 10 | 0.022
C6-0240 | 虑帽 | 10个 | 0.3
C1-0090 | 填土夯实 | 100 | 0.1495
C6-0105 | 滤料铺设 滤料铺设中砂 | 10 | 0.299
C3-0108换 | 混凝土基础 混凝土{换:碎石 GD40 商品普通砼 C25} | 10 | 0.186
C7-0060 | 零星高密度聚乙烯（HDPE)膜 | 100㎡ | 0.0192
拦渣墙
分部分项工程
040305 | 拦渣墙
010403004001 | 浆砌片石边沟 | m3 | 55.35
60*60浆砌片石渗滤液收集池边沟
M7.5浆砌片石
C1-0152换 | 浆砌挡土墙 片石{换:水泥砂浆中砂M7.5} | 10 | 5.535
010504004001 | 拦渣墙 |  | 746.40
挖基土方
C15毛石混凝土
填土夯实
反滤层、泄水孔
15厚级配碎石
10厚C20混凝土
双壁波纹管DN500
C1-0020 | 挖掘机挖沟槽、基坑土方（斗容量0.4）不装车 一、二类土 | 1000 | 0.16320
C5-0742换 | 毛石混凝土渠 壁{换:碎石 GD40 商品普通砼 C15} | 10 | 74.640
表－08
分部分项工程和单价措施项目费用表
工程名称：桂平市木圭矿区土壤重金属污染风险管控项目 | [7 empty] | 第12页 共22页
定额编号 | 定额名称 | 单位 | 工程量 | 单价(元) | 合价(元) | 单价分析(元)
[6 empty] | 人工费 | 材料费 | 机械费 | 管理费 | 利润 | 其中: 暂估价
C3-0109 | 模板 | 10㎡ | 96.000
C1-0090 | 填土夯实 | 100 | 0.7308
C1-0168 | 砂砾石反滤体 | 10 | 12.600
B-换 | 泄水孔 | m | 75.95
C2-0144换 | 垫层 碎石 | 10 | 5.400
C3-0106换 | 混凝土垫层{换:碎石 GD40 商品普通砼 C20} | 10 | 3.600
C5-0122换 | 双壁波纹管敷设（承插式胶圈接口）公称直径（500mm以内） | 100m | 0.1600
C1-0440 | 大型机械场外运输费 履带式挖掘机 0.4 | 台次 | 1
C1-0448 | 大型机械场外运输费 履带式推土机 90kw以内 | 台次 | 1
排水沟
分部分项工程
0401 | 排水沟
040201022001 | 排水沟1 | m | 450.00
开挖排水沟土方
浆砌片石
M10水泥砂浆抹面
C1-0024 | 挖掘机挖沟槽、基坑土方（斗容量0.4）装车 一、二类土 | 1000 | 0.69120
C1-0004 | 人工挖沟槽、基坑土方 一、二类土 | 100 | 1.7280
C2-0178换 | 排水沟、截水沟片石砌筑{水泥砂浆中砂M7.5} | 10 | 57.600
C1-0256 | 抹灰 石墙墙面{水泥砂浆 1∶2} | 100㎡ | 14.4000
地表水收集池（6m3）
040101003001 | 挖基坑土方 |  | 9.80
C1-0024 | 挖掘机挖沟槽、基坑土方（斗容量0.4）装车 一、二类土 | 1000 | 0.00784
表－08
分部分项工程和单价措施项目费用表
工程名称：桂平市木圭矿区土壤重金属污染风险管控项目 | [7 empty] | 第13页 共22页
定额编号 | 定额名称 | 单位 | 工程量 | 单价(元) | 合价(元) | 单价分析(元)
[6 empty] | 人工费 | 材料费 | 机械费 | 管理费 | 利润 | 其中: 暂估价
C1-0004 | 人工挖沟槽、基坑土方 一、二类土 | 100 | 0.0196
040601006001 | 现浇混凝土池底 |  | 0.80
C20混凝土底板
C6-0012换 | 沉井混凝土底板 底板(厚度) 50cm以内{换:碎石 GD40 商品普通砼 C20} | 10 | 0.080
040601013001 | 收集池壁 |  | 3.10
390*190*190空心砖砌筑
C6-0071换 | 砌筑导流壁、筒 砖导流筒{水泥砂浆中砂M10} | 10 | 0.310
040601027001 | 砂浆抹面 | ㎡ | 12.00
2cm水泥砂浆抹面
C1-0255 | 抹灰 砖墙墙面{水泥砂浆 1∶2} | 100㎡ | 0.1200
C1-0440 | 大型机械场外运输费 履带式挖掘机 0.4 | 台次 | 1
C1-0448 | 大型机械场外运输费 履带式推土机 90kw以内 | 台次 | 1
渗滤液收集池、沉沙池
分部分项工程
渗滤液收集池（16m3）
040101003001 | 挖基坑土方 |  | 62.36
C1-0024 | 挖掘机挖沟槽、基坑土方（斗容量0.4）装车 一、二类土 | 1000 | 0.06236
040103001001 | 回填方 |  | 98.87
C1-0093 | 填土碾压 | 1000 | 0.09887
040601007001 | 现浇混凝土收集池 |  | 12.17
C15混凝土垫层
C25混凝土P6
C6-0004 | 沉井垫木、罐砂垫层 混凝土垫层{碎石 GD40 商品普通砼 C15} | 10 | 0.183
表－08
分部分项工程和单价措施项目费用表
工程名称：桂平市木圭矿区土壤重金属污染风险管控项目 | [7 empty] | 第14页 共22页
定额编号 | 定额名称 | 单位 | 工程量 | 单价(元) | 合价(元) | 单价分析(元)
[6 empty] | 人工费 | 材料费 | 机械费 | 管理费 | 利润 | 其中: 暂估价
C6-0030换 | 现浇混凝土池壁（隔墙）直、矩形(厚度) 30cm以内{换:砾石 GD20 商品防水砼 C25} | 10 | 1.034
C6-0460 | 基础模板 沉井垫层 木模 | 100㎡ | 0.0171
C6-0468 | 池底模板 平池底 木模 | 100㎡ | 0.0780
C6-0471 | 池壁（隔墙）模板 矩形池壁 木模 | 100㎡ | 0.5150
040601027001 | 刚性防水 | ㎡ | 33.00
1:2防水水泥砂浆抹面
C6-0114 | 刚性防水 防水砂浆 直池壁{素水泥浆} | 100㎡ | 0.3300
040601018001 | 预制混凝凝土板 |  | 1.05
水泥盖板1.62*1.62*0.1
C6-0085 | 预制混凝土板制作 挡水板{碎石 GD40 商品普通砼 C20} | 10 | 0.105
040901001001 | 现浇构件钢筋 | t | 1.520
A4-239 | 现浇构件螺纹钢制安 10以上 | t | 1.520
桂040601032001 | 井、池渗漏试验 | 座 | 1
C6-0138 | 井、池渗漏试验 池(井)容量1000以内 每座500 | 座 | 1
沉淀池（45m3）
040101003002 | 挖基坑土方 |  | 120.64
C1-0024 | 挖掘机挖沟槽、基坑土方（斗容量0.4）装车 一、二类土 | 1000 | 0.12064
040103001002 | 回填方 |  | 98.87
C1-0093 | 填土碾压 | 1000 | 0.09887
040103002001 | 余方弃置 |  | 21.77
弃土运距暂按1.5公里
C1-0123换 | 自卸汽车运土方（运距1km内） 4.5t[实际1.5] | 1000 | 0.02177
040601007002 | 现浇混凝土收集池 |  | 21.77
表－08
分部分项工程和单价措施项目费用表
工程名称：桂平市木圭矿区土壤重金属污染风险管控项目 | [7 empty] | 第15页 共22页
定额编号 | 定额名称 | 单位 | 工程量 | 单价(元) | 合价(元) | 单价分析(元)
[6 empty] | 人工费 | 材料费 | 机械费 | 管理费 | 利润 | 其中: 暂估价
C15混凝土垫层
C25混凝土P6
C6-0004 | 沉井垫木、罐砂垫层 混凝土垫层{碎石 GD40 商品普通砼 C15} | 10 | 0.390
C6-0030换 | 现浇混凝土池壁（隔墙）直、矩形(厚度) 30cm以内{换:砾石 GD20 商品防水砼 C25} | 10 | 1.787
C6-0460 | 基础模板 沉井垫层 木模 | 100㎡ | 0.0251
C6-0468 | 池底模板 平池底 木模 | 100㎡ | 0.1360
C6-0471 | 池壁（隔墙）模板 矩形池壁 木模 | 100㎡ | 0.7400
040601027002 | 刚性防水 | ㎡ | 68.36
1:2防水水泥砂浆抹面
C6-0114 | 刚性防水 防水砂浆 直池壁{素水泥浆} | 100㎡ | 0.6836
040901001002 | 现浇构件钢筋 | t | 2.690
A4-239 | 现浇构件螺纹钢制安 10以上 | t | 2.690
040601013001 | 砌筑导流壁、筒 |  | 2.20
240厚多孔砖
C6-0069换 | 砌筑导流壁、筒 砖导流墙（厚度） 240mm{水泥砂浆中砂M7.5} | 10 | 0.220
桂040601032002 | 井、池渗漏试验 | 座 | 1
C6-0138 | 井、池渗漏试验 池(井)容量1000以内 每座500 | 座 | 1
050307006001 | 不锈钢护栏 | m | 20.00
不锈钢栏杆，高1.2米
B-换 | 不锈钢栏杆，高1.2米 | m | 20.00
监测井
分部分项工程
040701016001 | 监测井 | 座 | 1
表－08
分部分项工程和单价措施项目费用表
工程名称：桂平市木圭矿区土壤重金属污染风险管控项目 | [7 empty] | 第16页 共22页
定额编号 | 定额名称 | 单位 | 工程量 | 单价(元) | 合价(元) | 单价分析(元)
[6 empty] | 人工费 | 材料费 | 机械费 | 管理费 | 利润 | 其中: 暂估价
800*800监测井
C3-0072换 | 旋挖钻机钻孔孔深30m以内，桩径200cm以上 砂（黏）土 | 10 | 0.640
C3-0092换 | 旋挖钻机钻孔孔深50m以上，桩径200cm以上 砾石、卵石 | 10 | 0.320
C3-0096换 | 旋挖钻机钻孔孔深50m以上，桩径200cm以上 岩石 | 10 | 0.320
C3-0021 | 埋设、拆除钢护筒 陆上≤800 | 10m | 2.000
C7-0070换 | 监测井 井壁管安装 | 100m | 0.2000
C7-0070换 | 监测井 过滤管安装 | 100m | 0.0200
C7-0070换 | 监测井 沉淀管安装 | 100m | 0.0100
C7-0071 | 监测井 保护套管、盖板、锁 | 套 | 1
C3-0108换 | 混凝土基础 混凝土{换:碎石 GD40 商品普通砼 C30} | 10 | 0.007
C6-0240 | 虑帽 | 10个 | 0.1
C1-0090 | 填土夯实 | 100 | 0.0498
C6-0105 | 滤料铺设 滤料铺设中砂 | 10 | 0.100
C3-0108换 | 混凝土基础 混凝土{换:碎石 GD40 商品普通砼 C25} | 10 | 0.062
C7-0060 | 零星高密度聚乙烯（HDPE)膜 | 100㎡ | 0.0064
拦渣墙
分部分项工程
040305 | 拦渣墙
010403004001 | 浆砌片石边沟 | m3 | 58.43
60*60浆砌片石渗滤液收集池边沟
M7.5浆砌片石
C1-0152换 | 浆砌挡土墙 片石{换:水泥砂浆中砂M7.5} | 10 | 5.843
表－08
分部分项工程和单价措施项目费用表
工程名称：桂平市木圭矿区土壤重金属污染风险管控项目 | [7 empty] | 第17页 共22页
定额编号 | 定额名称 | 单位 | 工程量 | 单价(元) | 合价(元) | 单价分析(元)
[6 empty] | 人工费 | 材料费 | 机械费 | 管理费 | 利润 | 其中: 暂估价
010504004001 | 拦渣墙 |  | 590.90
挖基土方
C15毛石混凝土
填土夯实
反滤层、泄水孔
15厚级配碎石
10厚C20混凝土
双壁波纹管DN500
C1-0020 | 挖掘机挖沟槽、基坑土方（斗容量0.4）不装车 一、二类土 | 1000 | 0.12920
C5-0742换 | 毛石混凝土渠 壁{换:碎石 GD40 商品普通砼 C15} | 10 | 59.090
C3-0109 | 模板 | 10㎡ | 76.000
C1-0090 | 填土夯实 | 100 | 0.5786
C1-0168 | 砂砾石反滤体 | 10 | 9.975
B-换 | 泄水孔 | m | 60.45
C2-0144换 | 垫层 碎石 | 10 | 4.275
C3-0106换 | 混凝土垫层{换:碎石 GD40 商品普通砼 C20} | 10 | 2.850
C5-0122换 | 双壁波纹管敷设（承插式胶圈接口）公称直径（500mm以内） | 100m | 0.4200
C1-0440 | 大型机械场外运输费 履带式挖掘机 0.4 | 台次 | 1
C1-0448 | 大型机械场外运输费 履带式推土机 90kw以内 | 台次 | 1
排水沟
分部分项工程
0401 | 排水沟
040201022001 | 排水沟1 | m | 450.00
表－08
分部分项工程和单价措施项目费用表
工程名称：桂平市木圭矿区土壤重金属污染风险管控项目 | [7 empty] | 第18页 共22页
定额编号 | 定额名称 | 单位 | 工程量 | 单价(元) | 合价(元) | 单价分析(元)
[6 empty] | 人工费 | 材料费 | 机械费 | 管理费 | 利润 | 其中: 暂估价
开挖排水沟土方
浆砌片石
M10水泥砂浆抹面
填土夯实
C1-0024 | 挖掘机挖沟槽、基坑土方（斗容量0.4）装车 一、二类土 | 1000 | 0.70560
C1-0004 | 人工挖沟槽、基坑土方 一、二类土 | 100 | 1.7640
C2-0178换 | 排水沟、截水沟片石砌筑{水泥砂浆中砂M7.5} | 10 | 68.400
C1-0256 | 抹灰 石墙墙面{水泥砂浆 1∶2} | 100㎡ | 17.1000
C1-0090 | 填土夯实 | 100 | 1.8000
地表水收集池（6m3）
040101003001 | 挖基坑土方 |  | 9.80
C1-0024 | 挖掘机挖沟槽、基坑土方（斗容量0.4）装车 一、二类土 | 1000 | 0.00784
C1-0004 | 人工挖沟槽、基坑土方 一、二类土 | 100 | 0.0196
040601006001 | 现浇混凝土池底 |  | 0.80
C20混凝土底板
C6-0012换 | 沉井混凝土底板 底板(厚度) 50cm以内{换:碎石 GD40 商品普通砼 C20} | 10 | 0.080
040601013001 | 收集池壁 |  | 3.10
390*190*190空心砖砌筑
C6-0071换 | 砌筑导流壁、筒 砖导流筒{水泥砂浆中砂M10} | 10 | 0.310
040601027001 | 砂浆抹面 | ㎡ | 12.00
2cm水泥砂浆抹面
C1-0255 | 抹灰 砖墙墙面{水泥砂浆 1∶2} | 100㎡ | 0.1200
C1-0440 | 大型机械场外运输费 履带式挖掘机 0.4 | 台次 | 1
表－08
分部分项工程和单价措施项目费用表
工程名称：桂平市木圭矿区土壤重金属污染风险管控项目 | [7 empty] | 第19页 共22页
定额编号 | 定额名称 | 单位 | 工程量 | 单价(元) | 合价(元) | 单价分析(元)
[6 empty] | 人工费 | 材料费 | 机械费 | 管理费 | 利润 | 其中: 暂估价
C1-0448 | 大型机械场外运输费 履带式推土机 90kw以内 | 台次 | 1
渗滤液收集池、沉沙池
分部分项工程
渗滤液收集池（45m3）
040101003001 | 挖基坑土方 |  | 120.64
C1-0024 | 挖掘机挖沟槽、基坑土方（斗容量0.4）装车 一、二类土 | 1000 | 0.12064
040103001001 | 回填方 |  | 98.87
C1-0093 | 填土碾压 | 1000 | 0.09887
040103002001 | 余方弃置 |  | 21.77
弃土运距暂按1.5公里
C1-0123换 | 自卸汽车运土方（运距1km内） 4.5t[实际1.5] | 1000 | 0.02177
040601007001 | 现浇混凝土收集池 |  | 21.77
C15混凝土垫层
C25混凝土P6
C6-0004 | 沉井垫木、罐砂垫层 混凝土垫层{碎石 GD40 商品普通砼 C15} | 10 | 0.390
C6-0030换 | 现浇混凝土池壁（隔墙）直、矩形(厚度) 30cm以内{换:砾石 GD20 商品防水砼 C25} | 10 | 1.787
C6-0460 | 基础模板 沉井垫层 木模 | 100㎡ | 0.0251
C6-0468 | 池底模板 平池底 木模 | 100㎡ | 0.1360
C6-0471 | 池壁（隔墙）模板 矩形池壁 木模 | 100㎡ | 0.7400
040601027001 | 刚性防水 | ㎡ | 68.36
1:2防水水泥砂浆抹面
C6-0114 | 刚性防水 防水砂浆 直池壁{素水泥浆} | 100㎡ | 0.6836
040601018001 | 预制混凝凝土板 |  | 2.60
表－08
分部分项工程和单价措施项目费用表
工程名称：桂平市木圭矿区土壤重金属污染风险管控项目 | [7 empty] | 第20页 共22页
定额编号 | 定额名称 | 单位 | 工程量 | 单价(元) | 合价(元) | 单价分析(元)
[6 empty] | 人工费 | 材料费 | 机械费 | 管理费 | 利润 | 其中: 暂估价
水泥盖板2.55*2.55*0.1
C6-0085 | 预制混凝土板制作 挡水板{碎石 GD40 商品普通砼 C20} | 10 | 0.260
040901001001 | 现浇构件钢筋 | t | 2.690
A4-239 | 现浇构件螺纹钢制安 10以上 | t | 2.690
040601013001 | 砌筑导流壁、筒 |  | 2.40
240厚多孔砖
C6-0069换 | 砌筑导流壁、筒 砖导流墙（厚度） 240mm{水泥砂浆中砂M7.5} | 10 | 0.240
桂040601032001 | 井、池渗漏试验 | 座 | 1
C6-0138 | 井、池渗漏试验 池(井)容量1000以内 每座500 | 座 | 1
沉淀池（45m3）
040101003002 | 挖基坑土方 |  | 120.64
C1-0024 | 挖掘机挖沟槽、基坑土方（斗容量0.4）装车 一、二类土 | 1000 | 0.12064
040103001002 | 回填方 |  | 98.87
C1-0093 | 填土碾压 | 1000 | 0.09887
040103002002 | 余方弃置 |  | 21.77
弃土运距暂按1.5公里
C1-0123换 | 自卸汽车运土方（运距1km内） 4.5t[实际1.5] | 1000 | 0.02177
040601007002 | 现浇混凝土收集池 |  | 21.77
C15混凝土垫层
C25混凝土P6
C6-0004 | 沉井垫木、罐砂垫层 混凝土垫层{碎石 GD40 商品普通砼 C15} | 10 | 0.390
表－08
分部分项工程和单价措施项目费用表
工程名称：桂平市木圭矿区土壤重金属污染风险管控项目 | [7 empty] | 第21页 共22页
定额编号 | 定额名称 | 单位 | 工程量 | 单价(元) | 合价(元) | 单价分析(元)
[6 empty] | 人工费 | 材料费 | 机械费 | 管理费 | 利润 | 其中: 暂估价
C6-0030换 | 现浇混凝土池壁（隔墙）直、矩形(厚度) 30cm以内{换:砾石 GD20 商品防水砼 C25} | 10 | 1.787
C6-0460 | 基础模板 沉井垫层 木模 | 100㎡ | 0.0251
C6-0468 | 池底模板 平池底 木模 | 100㎡ | 0.1360
C6-0471 | 池壁（隔墙）模板 矩形池壁 木模 | 100㎡ | 0.7400
040601027002 | 刚性防水 | ㎡ | 68.36
1:2防水水泥砂浆抹面
C6-0114 | 刚性防水 防水砂浆 直池壁{素水泥浆} | 100㎡ | 0.6836
040901001002 | 现浇构件钢筋 | t | 2.690
A4-239 | 现浇构件螺纹钢制安 10以上 | t | 2.690
040601013002 | 砌筑导流壁、筒 |  | 2.20
240厚多孔砖
C6-0069换 | 砌筑导流壁、筒 砖导流墙（厚度） 240mm{水泥砂浆中砂M7.5} | 10 | 0.220
桂040601032002 | 井、池渗漏试验 | 座 | 1
C6-0138 | 井、池渗漏试验 池(井)容量1000以内 每座500 | 座 | 1
050307006001 | 不锈钢护栏 | m | 20.00
不锈钢栏杆，高1.2米
B-换 | 不锈钢栏杆，高1.2米 | m | 20.00
监测井
分部分项工程
040701016001 | 监测井 | 座 | 2
800*800监测井
C3-0072换 | 旋挖钻机钻孔孔深30m以内，桩径200cm以上 砂（黏）土 | 10 | 1.280
表－08
分部分项工程和单价措施项目费用表
工程名称：桂平市木圭矿区土壤重金属污染风险管控项目 | [7 empty] | 第22页 共22页
定额编号 | 定额名称 | 单位 | 工程量 | 单价(元) | 合价(元) | 单价分析(元)
[6 empty] | 人工费 | 材料费 | 机械费 | 管理费 | 利润 | 其中: 暂估价
C3-0092换 | 旋挖钻机钻孔孔深50m以上，桩径200cm以上 砾石、卵石 | 10 | 0.640
C3-0096换 | 旋挖钻机钻孔孔深50m以上，桩径200cm以上 岩石 | 10 | 0.640
C3-0021 | 埋设、拆除钢护筒 陆上≤800 | 10m | 4.000
C7-0070换 | 监测井 井壁管安装 | 100m | 0.4000
C7-0070换 | 监测井 过滤管安装 | 100m | 0.0400
C7-0070换 | 监测井 沉淀管安装 | 100m | 0.0200
C7-0071 | 监测井 保护套管、盖板、锁 | 套 | 2
C3-0108换 | 混凝土基础 混凝土{换:碎石 GD40 商品普通砼 C30} | 10 | 0.015
C6-0240 | 虑帽 | 10个 | 0.2
C1-0090 | 填土夯实 | 100 | 0.0997
C6-0105 | 滤料铺设 滤料铺设中砂 | 10 | 0.199
C3-0108换 | 混凝土基础 混凝土{换:碎石 GD40 商品普通砼 C25} | 10 | 0.124
C7-0060 | 零星高密度聚乙烯（HDPE)膜 | 100㎡ | 0.0128
总 合 计
∑人工费
∑材料费
∑机械费
∑管理费
∑利 润
表－08

## 表-09_工程量清单综合单价分析表(主材)
工程量清单综合单价分析表
工程名称：桂平市木圭矿区土壤重金属污染风险管控项目 | [8 empty] | 第1页 共27页
序号 | 项目编码 | 项目名称及项目 特征描述 | 单位 | 工程量 | 综合单价 (元) | 综合单价
[6 empty] | 人工费 | 材料费 |  | 机械费 | 管理费 | 利润 | 其中: 暂估价
[7 empty] | 附材费 | 主材费
拦渣墙
分部分项工程
| 040305 | 拦渣墙
1 | 010403004001 | 浆砌片石边沟 |  | 354.24
60*60浆砌片石渗滤液收集池边沟
M7.5浆砌片石
| C1-0152换 | 浆砌挡土墙 片石{换:水泥砂浆中砂M7.5} | 10 | 35.424
2 | 010504004001 | 拦渣墙 |  | 6566.80
挖基土方
C15毛石混凝土
填土夯实
反滤层、泄水孔
15厚级配碎石
10厚C20混凝土
双壁波纹管DN500
| C1-0020 | 挖掘机挖沟槽、基坑土方（斗容量0.4）不装车 一、二类土 | 1000 | 1.26704
| C5-0742换 | 毛石混凝土渠 壁{换:碎石 GD40 商品普通砼 C15} | 10 | 656.680
| C3-0109 | 模板 | 10㎡ | 671.600
| C1-0090 | 填土夯实 | 100 | 3.9960
| C1-0168 | 砂砾石反滤体 | 10 | 87.600
| B-换 | 泄水孔 | m | 973.60
| C2-0144换 | 垫层 碎石 | 10 | 22.320
表－09
工程量清单综合单价分析表
工程名称：桂平市木圭矿区土壤重金属污染风险管控项目 | [8 empty] | 第2页 共27页
序号 | 项目编码 | 项目名称及项目 特征描述 | 单位 | 工程量 | 综合单价 (元) | 综合单价
[6 empty] | 人工费 | 材料费 |  | 机械费 | 管理费 | 利润 | 其中: 暂估价
[7 empty] | 附材费 | 主材费
| C3-0106换 | 混凝土垫层{换:碎石 GD40 商品普通砼 C20} | 10 | 14.880
| C5-0122换 | 双壁波纹管敷设（承插式胶圈接口）公称直径（500mm以内） | 100m | 0.9000
单价措施项目
| 041106 | 大型机械、设备进出场及安拆、使用
1 | C1-0440 | 大型机械场外运输费 履带式挖掘机 0.4 | 台次 | 1
2 | C1-0448 | 大型机械场外运输费 履带式推土机 90kw以内 | 台次 | 1
排水沟
分部分项工程
| 0401 | 排水沟
3 | 040201022001 | 排水沟1 | m | 20.00
开挖排水沟土方
浆砌片石
M10水泥砂浆抹面
| C1-0024 | 挖掘机挖沟槽、基坑土方（斗容量0.4）装车 一、二类土 | 1000 | 0.03072
| C1-0004 | 人工挖沟槽、基坑土方 一、二类土 | 100 | 0.0768
| C2-0178换 | 排水沟、截水沟片石砌筑{水泥砂浆中砂M7.5} | 10 | 2.560
表－09
工程量清单综合单价分析表
工程名称：桂平市木圭矿区土壤重金属污染风险管控项目 | [8 empty] | 第3页 共27页
序号 | 项目编码 | 项目名称及项目 特征描述 | 单位 | 工程量 | 综合单价 (元) | 综合单价
[6 empty] | 人工费 | 材料费 |  | 机械费 | 管理费 | 利润 | 其中: 暂估价
[7 empty] | 附材费 | 主材费
| C1-0256 | 抹灰 石墙墙面{水泥砂浆 1∶2} | 100㎡ | 0.6400
4 | 040201022002 | 排水沟2 | m | 210.00
开挖排水沟土方
浆砌片石
M10水泥砂浆抹面
| C1-0024 | 挖掘机挖沟槽、基坑土方（斗容量0.4）装车 一、二类土 | 1000 | 0.32256
| C1-0004 | 人工挖沟槽、基坑土方 一、二类土 | 100 | 0.8064
| C2-0178换 | 排水沟、截水沟片石砌筑{水泥砂浆中砂M7.5} | 10 | 26.880
| C1-0256 | 抹灰 石墙墙面{水泥砂浆 1∶2} | 100㎡ | 6.7200
5 | 040201022003 | 排水沟4 | m | 36.00
开挖排水沟土方
浆砌片石
M10水泥砂浆抹面
| C1-0024 | 挖掘机挖沟槽、基坑土方（斗容量0.4）装车 一、二类土 | 1000 | 0.05530
| C1-0004 | 人工挖沟槽、基坑土方 一、二类土 | 100 | 0.1382
| C2-0178换 | 排水沟、截水沟片石砌筑{水泥砂浆中砂M7.5} | 10 | 4.608
| C1-0256 | 抹灰 石墙墙面{水泥砂浆 1∶2} | 100㎡ | 1.1520
地表水收集池（6m3）
6 | 040101003001 | 挖基坑土方 |  | 9.80
| C1-0024 | 挖掘机挖沟槽、基坑土方（斗容量0.4）装车 一、二类土 | 1000 | 0.00784
| C1-0004 | 人工挖沟槽、基坑土方 一、二类土 | 100 | 0.0196
7 | 040601006001 | 现浇混凝土池底 |  | 0.80
C20混凝土底板
表－09
工程量清单综合单价分析表
工程名称：桂平市木圭矿区土壤重金属污染风险管控项目 | [8 empty] | 第4页 共27页
序号 | 项目编码 | 项目名称及项目 特征描述 | 单位 | 工程量 | 综合单价 (元) | 综合单价
[6 empty] | 人工费 | 材料费 |  | 机械费 | 管理费 | 利润 | 其中: 暂估价
[7 empty] | 附材费 | 主材费
| C6-0012换 | 沉井混凝土底板 底板(厚度) 50cm以内{换:碎石 GD40 商品普通砼 C20} | 10 | 0.080
8 | 040601013001 | 收集池壁 |  | 3.10
390*190*190空心砖砌筑
| C6-0071换 | 砌筑导流壁、筒 砖导流筒{水泥砂浆中砂M10} | 10 | 0.310
9 | 040601027001 | 砂浆抹面 | ㎡ | 12.00
2cm水泥砂浆抹面
| C1-0255 | 抹灰 砖墙墙面{水泥砂浆 1∶2} | 100㎡ | 0.1200
单价措施项目
| 041106 | 大型机械、设备进出场及安拆、使用
1 | C1-0440 | 大型机械场外运输费 履带式挖掘机 0.4 | 台次 | 1
2 | C1-0448 | 大型机械场外运输费 履带式推土机 90kw以内 | 台次 | 1
渗滤液收集池、沉沙池
分部分项工程
渗滤液收集池（2个，45m3/个）
10 | 040101003002 | 挖基坑土方 |  | 241.28
| C1-0024 | 挖掘机挖沟槽、基坑土方（斗容量0.4）装车 一、二类土 | 1000 | 0.24128
11 | 040103001001 | 回填方 |  | 197.74
| C1-0093 | 填土碾压 | 1000 | 0.19774
12 | 040103002001 | 余方弃置 |  | 43.54
表－09
工程量清单综合单价分析表
工程名称：桂平市木圭矿区土壤重金属污染风险管控项目 | [8 empty] | 第5页 共27页
序号 | 项目编码 | 项目名称及项目 特征描述 | 单位 | 工程量 | 综合单价 (元) | 综合单价
[6 empty] | 人工费 | 材料费 |  | 机械费 | 管理费 | 利润 | 其中: 暂估价
[7 empty] | 附材费 | 主材费
弃土运距暂按1.5公里
| C1-0123换 | 自卸汽车运土方（运距1km内） 4.5t[实际1.5] | 1000 | 0.04354
13 | 040601007001 | 现浇混凝土收集池 |  | 43.54
C15混凝土垫层
C25混凝土P6
| C6-0004 | 沉井垫木、罐砂垫层 混凝土垫层{碎石 GD40 商品普通砼 C15} | 10 | 0.780
| C6-0030换 | 现浇混凝土池壁（隔墙）直、矩形(厚度) 30cm以内{换:砾石 GD20 商品防水砼 C25} | 10 | 3.574
| C6-0460 | 基础模板 沉井垫层 木模 | 100㎡ | 0.0502
| C6-0468 | 池底模板 平池底 木模 | 100㎡ | 0.2719
| C6-0471 | 池壁（隔墙）模板 矩形池壁 木模 | 100㎡ | 1.4800
14 | 040601027002 | 刚性防水 | ㎡ | 136.72
1:2防水水泥砂浆抹面
| C6-0114 | 刚性防水 防水砂浆 直池壁{素水泥浆} | 100㎡ | 1.3672
15 | 040601018001 | 预制混凝凝土板 |  | 5.20
水泥盖板2.55*2.55*0.1
| C6-0085 | 预制混凝土板制作 挡水板{碎石 GD40 商品普通砼 C20} | 10 | 0.520
16 | 040901001001 | 现浇构件钢筋 | t | 5.380
| A4-239 | 现浇构件螺纹钢制安 10以上 | t | 5.380
17 | 040601013002 | 砌筑导流壁、筒 |  | 4.80
240厚多孔砖
| C6-0069换 | 砌筑导流壁、筒 砖导流墙（厚度） 240mm{水泥砂浆中砂M7.5} | 10 | 0.480
18 | 桂040601032001 | 井、池渗漏试验 | 座 | 2
表－09
工程量清单综合单价分析表
工程名称：桂平市木圭矿区土壤重金属污染风险管控项目 | [8 empty] | 第6页 共27页
序号 | 项目编码 | 项目名称及项目 特征描述 | 单位 | 工程量 | 综合单价 (元) | 综合单价
[6 empty] | 人工费 | 材料费 |  | 机械费 | 管理费 | 利润 | 其中: 暂估价
[7 empty] | 附材费 | 主材费
| C6-0138 | 井、池渗漏试验 池(井)容量1000以内 每座500 | 座 | 2
渗滤液收集池（16m3）
19 | 040101003003 | 挖基坑土方 |  | 62.36
| C1-0024 | 挖掘机挖沟槽、基坑土方（斗容量0.4）装车 一、二类土 | 1000 | 0.06236
20 | 040103001002 | 回填方 |  | 98.87
| C1-0093 | 填土碾压 | 1000 | 0.09887
21 | 040601007002 | 现浇混凝土收集池 |  | 12.17
C15混凝土垫层
C25混凝土P6
| C6-0004 | 沉井垫木、罐砂垫层 混凝土垫层{碎石 GD40 商品普通砼 C15} | 10 | 0.183
| C6-0030换 | 现浇混凝土池壁（隔墙）直、矩形(厚度) 30cm以内{换:砾石 GD20 商品防水砼 C25} | 10 | 1.034
| C6-0460 | 基础模板 沉井垫层 木模 | 100㎡ | 0.0171
| C6-0468 | 池底模板 平池底 木模 | 100㎡ | 0.0780
| C6-0471 | 池壁（隔墙）模板 矩形池壁 木模 | 100㎡ | 0.5150
22 | 040601027003 | 刚性防水 | ㎡ | 33.00
1:2防水水泥砂浆抹面
| C6-0114 | 刚性防水 防水砂浆 直池壁{素水泥浆} | 100㎡ | 0.3300
23 | 040601018002 | 预制混凝凝土板 |  | 1.05
水泥盖板1.62*1.62*0.1
| C6-0085 | 预制混凝土板制作 挡水板{碎石 GD40 商品普通砼 C20} | 10 | 0.105
24 | 040901001002 | 现浇构件钢筋 | t | 1.520
| A4-239 | 现浇构件螺纹钢制安 10以上 | t | 1.520
表－09
工程量清单综合单价分析表
工程名称：桂平市木圭矿区土壤重金属污染风险管控项目 | [8 empty] | 第7页 共27页
序号 | 项目编码 | 项目名称及项目 特征描述 | 单位 | 工程量 | 综合单价 (元) | 综合单价
[6 empty] | 人工费 | 材料费 |  | 机械费 | 管理费 | 利润 | 其中: 暂估价
[7 empty] | 附材费 | 主材费
25 | 桂040601032002 | 井、池渗漏试验 | 座 | 1
| C6-0138 | 井、池渗漏试验 池(井)容量1000以内 每座500 | 座 | 1
沉淀池（4个，每个45m3）
26 | 040101003002 | 挖基坑土方 |  | 482.56
| C1-0024 | 挖掘机挖沟槽、基坑土方（斗容量0.4）装车 一、二类土 | 1000 | 0.48256
27 | 040103001001 | 回填方 |  | 395.48
| C1-0093 | 填土碾压 | 1000 | 0.39548
28 | 040103002001 | 余方弃置 |  | 87.08
弃土运距暂按1.5公里
| C1-0123换 | 自卸汽车运土方（运距1km内） 4.5t[实际1.5] | 1000 | 0.08708
29 | 040601007001 | 现浇混凝土收集池 |  | 87.08
C15混凝土垫层
C25混凝土P6
| C6-0004 | 沉井垫木、罐砂垫层 混凝土垫层{碎石 GD40 商品普通砼 C15} | 10 | 1.560
| C6-0030换 | 现浇混凝土池壁（隔墙）直、矩形(厚度) 30cm以内{换:砾石 GD20 商品防水砼 C25} | 10 | 7.148
| C6-0460 | 基础模板 沉井垫层 木模 | 100㎡ | 0.1005
| C6-0468 | 池底模板 平池底 木模 | 100㎡ | 0.5439
| C6-0471 | 池壁（隔墙）模板 矩形池壁 木模 | 100㎡ | 2.9600
30 | 040601027002 | 刚性防水 | ㎡ | 273.44
1:2防水水泥砂浆抹面
| C6-0114 | 刚性防水 防水砂浆 直池壁{素水泥浆} | 100㎡ | 2.7344
31 | 040901001001 | 现浇构件钢筋 | t | 10.760
| A4-239 | 现浇构件螺纹钢制安 10以上 | t | 10.760
表－09
工程量清单综合单价分析表
工程名称：桂平市木圭矿区土壤重金属污染风险管控项目 | [8 empty] | 第8页 共27页
序号 | 项目编码 | 项目名称及项目 特征描述 | 单位 | 工程量 | 综合单价 (元) | 综合单价
[6 empty] | 人工费 | 材料费 |  | 机械费 | 管理费 | 利润 | 其中: 暂估价
[7 empty] | 附材费 | 主材费
32 | 040601013002 | 砌筑导流壁、筒 |  | 8.80
240厚多孔砖
| C6-0069换 | 砌筑导流壁、筒 砖导流墙（厚度） 240mm{水泥砂浆中砂M7.5} | 10 | 0.880
33 | 桂040601032001 | 井、池渗漏试验 | 座 | 4
| C6-0138 | 井、池渗漏试验 池(井)容量1000以内 每座500 | 座 | 4
34 | 050307006001 | 不锈钢护栏 | m | 80.00
不锈钢栏杆，高1.2米
| B-换 | 不锈钢栏杆，高1.2米 | m | 80.00
单价措施项目
监测井
分部分项工程
35 | 040701016001 | 监测井 | 座 | 6
800*800监测井
| C3-0072换 | 旋挖钻机钻孔孔深30m以内，桩径200cm以上 砂（黏）土 | 10 | 3.840
表－09
工程量清单综合单价分析表
工程名称：桂平市木圭矿区土壤重金属污染风险管控项目 | [8 empty] | 第9页 共27页
序号 | 项目编码 | 项目名称及项目 特征描述 | 单位 | 工程量 | 综合单价 (元) | 综合单价
[6 empty] | 人工费 | 材料费 |  | 机械费 | 管理费 | 利润 | 其中: 暂估价
[7 empty] | 附材费 | 主材费
| C3-0092换 | 旋挖钻机钻孔孔深50m以上，桩径200cm以上 砾石、卵石 | 10 | 1.920
| C3-0096换 | 旋挖钻机钻孔孔深50m以上，桩径200cm以上 岩石 | 10 | 1.920
| C3-0021 | 埋设、拆除钢护筒 陆上≤800 | 10m | 12.000
| C7-0070换 | 监测井 井壁管安装 | 100m | 1.2000
| C7-0070换 | 监测井 过滤管安装 | 100m | 0.1200
| C7-0070换 | 监测井 沉淀管安装 | 100m | 0.0600
| C7-0071 | 监测井 保护套管、盖板、锁 | 套 | 6
| C3-0108换 | 混凝土基础 混凝土{换:碎石 GD40 商品普通砼 C30} | 10 | 0.044
| C6-0240 | 虑帽 | 10个 | 0.6
| C1-0090 | 填土夯实 | 100 | 0.2991
| C6-0105 | 滤料铺设 滤料铺设中砂 | 10 | 0.598
| C3-0108换 | 混凝土基础 混凝土{换:碎石 GD40 商品普通砼 C25} | 10 | 0.372
| C7-0060 | 零星高密度聚乙烯（HDPE)膜 | 100㎡ | 0.0384
单价措施项目
罐车
分部分项工程
表－09
工程量清单综合单价分析表
工程名称：桂平市木圭矿区土壤重金属污染风险管控项目 | [8 empty] | 第10页 共27页
序号 | 项目编码 | 项目名称及项目 特征描述 | 单位 | 工程量 | 综合单价 (元) | 综合单价
[6 empty] | 人工费 | 材料费 |  | 机械费 | 管理费 | 利润 | 其中: 暂估价
[7 empty] | 附材费 | 主材费
单价措施项目
拉渣墙
分部分项工程
| 040305 | 拦渣墙
36 | 010403004001 | 浆砌片石边沟 | m3 | 38.13
60*60浆砌片石渗滤液收集池边沟
M7.5浆砌片石
| C1-0152换 | 浆砌挡土墙 片石{换:水泥砂浆中砂M7.5} | 10 | 3.813
37 | 010504004001 | 拦渣墙 |  | 752.68
挖基土方
C15毛石混凝土
填土夯实
反滤层、泄水孔
| C1-0020 | 挖掘机挖沟槽、基坑土方（斗容量0.4）不装车 一、二类土 | 1000 | 0.11780
| C5-0742换 | 毛石混凝土渠 壁{换:碎石 GD40 商品普通砼 C15} | 10 | 75.268
| C3-0109 | 模板 | 10㎡ | 74.400
| C1-0090 | 填土夯实 | 100 | 0.4445
| C1-0168 | 砂砾石反滤体 | 10 | 10.230
| B-换 | 泄水孔 | m | 103.20
表－09
工程量清单综合单价分析表
工程名称：桂平市木圭矿区土壤重金属污染风险管控项目 | [8 empty] | 第11页 共27页
序号 | 项目编码 | 项目名称及项目 特征描述 | 单位 | 工程量 | 综合单价 (元) | 综合单价
[6 empty] | 人工费 | 材料费 |  | 机械费 | 管理费 | 利润 | 其中: 暂估价
[7 empty] | 附材费 | 主材费
单价措施项目
| 041106 | 大型机械、设备进出场及安拆、使用
1 | C1-0440 | 大型机械场外运输费 履带式挖掘机 0.4 | 台次 | 1
2 | C1-0448 | 大型机械场外运输费 履带式推土机 90kw以内 | 台次 | 1
渗滤液收集池
分部分项工程
渗滤液收集池（16m3）
38 | 040101003001 | 挖基坑土方 |  | 62.36
| C1-0024 | 挖掘机挖沟槽、基坑土方（斗容量0.4）装车 一、二类土 | 1000 | 0.06236
39 | 040103001001 | 回填方 |  | 98.87
| C1-0093 | 填土碾压 | 1000 | 0.09887
40 | 040601007001 | 现浇混凝土收集池 |  | 12.17
C15混凝土垫层
C25混凝土P6
| C6-0004 | 沉井垫木、罐砂垫层 混凝土垫层{碎石 GD40 商品普通砼 C15} | 10 | 0.183
| C6-0030换 | 现浇混凝土池壁（隔墙）直、矩形(厚度) 30cm以内{换:砾石 GD20 商品防水砼 C25} | 10 | 1.034
| C6-0460 | 基础模板 沉井垫层 木模 | 100㎡ | 0.0171
| C6-0468 | 池底模板 平池底 木模 | 100㎡ | 0.0780
表－09
工程量清单综合单价分析表
工程名称：桂平市木圭矿区土壤重金属污染风险管控项目 | [8 empty] | 第12页 共27页
序号 | 项目编码 | 项目名称及项目 特征描述 | 单位 | 工程量 | 综合单价 (元) | 综合单价
[6 empty] | 人工费 | 材料费 |  | 机械费 | 管理费 | 利润 | 其中: 暂估价
[7 empty] | 附材费 | 主材费
| C6-0471 | 池壁（隔墙）模板 矩形池壁 木模 | 100㎡ | 0.5150
41 | 040601027001 | 刚性防水 | ㎡ | 33.00
1:2防水水泥砂浆抹面
| C6-0114 | 刚性防水 防水砂浆 直池壁{素水泥浆} | 100㎡ | 0.3300
42 | 040601018001 | 预制混凝凝土板 |  | 1.05
水泥盖板1.62*1.62*0.1
| C6-0085 | 预制混凝土板制作 挡水板{碎石 GD40 商品普通砼 C20} | 10 | 0.105
43 | 040901001001 | 现浇构件钢筋 | t | 1.520
| A4-239 | 现浇构件螺纹钢制安 10以上 | t | 1.520
44 | 桂040601032001 | 井、池渗漏试验 | 座 | 1
| C6-0138 | 井、池渗漏试验 池(井)容量1000以内 每座500 | 座 | 1
单价措施项目
监测井
分部分项工程
45 | 040701016001 | 监测井 | 座 | 3
800*800监测井
| C3-0072换 | 旋挖钻机钻孔孔深30m以内，桩径200cm以上 砂（黏）土 | 10 | 1.920
| C3-0092换 | 旋挖钻机钻孔孔深50m以上，桩径200cm以上 砾石、卵石 | 10 | 0.960
| C3-0096换 | 旋挖钻机钻孔孔深50m以上，桩径200cm以上 岩石 | 10 | 0.960
表－09
工程量清单综合单价分析表
工程名称：桂平市木圭矿区土壤重金属污染风险管控项目 | [8 empty] | 第13页 共27页
序号 | 项目编码 | 项目名称及项目 特征描述 | 单位 | 工程量 | 综合单价 (元) | 综合单价
[6 empty] | 人工费 | 材料费 |  | 机械费 | 管理费 | 利润 | 其中: 暂估价
[7 empty] | 附材费 | 主材费
| C3-0021 | 埋设、拆除钢护筒 陆上≤800 | 10m | 6.000
| C7-0070换 | 监测井 井壁管安装 | 100m | 0.6000
| C7-0070换 | 监测井 过滤管安装 | 100m | 0.0600
| C7-0070换 | 监测井 沉淀管安装 | 100m | 0.0300
| C7-0071 | 监测井 保护套管、盖板、锁 | 套 | 3
| C3-0108换 | 混凝土基础 混凝土{换:碎石 GD40 商品普通砼 C30} | 10 | 0.022
| C6-0240 | 虑帽 | 10个 | 0.3
| C1-0090 | 填土夯实 | 100 | 0.1495
| C6-0105 | 滤料铺设 滤料铺设中砂 | 10 | 0.299
| C3-0108换 | 混凝土基础 混凝土{换:碎石 GD40 商品普通砼 C25} | 10 | 0.186
| C7-0060 | 零星高密度聚乙烯（HDPE)膜 | 100㎡ | 0.0192
单价措施项目
拦渣墙
分部分项工程
| 040305 | 拦渣墙
46 | 010403004001 | 浆砌片石边沟 | m3 | 55.35
表－09
工程量清单综合单价分析表
工程名称：桂平市木圭矿区土壤重金属污染风险管控项目 | [8 empty] | 第14页 共27页
序号 | 项目编码 | 项目名称及项目 特征描述 | 单位 | 工程量 | 综合单价 (元) | 综合单价
[6 empty] | 人工费 | 材料费 |  | 机械费 | 管理费 | 利润 | 其中: 暂估价
[7 empty] | 附材费 | 主材费
60*60浆砌片石渗滤液收集池边沟
M7.5浆砌片石
| C1-0152换 | 浆砌挡土墙 片石{换:水泥砂浆中砂M7.5} | 10 | 5.535
47 | 010504004001 | 拦渣墙 |  | 746.40
挖基土方
C15毛石混凝土
填土夯实
反滤层、泄水孔
15厚级配碎石
10厚C20混凝土
双壁波纹管DN500
| C1-0020 | 挖掘机挖沟槽、基坑土方（斗容量0.4）不装车 一、二类土 | 1000 | 0.16320
| C5-0742换 | 毛石混凝土渠 壁{换:碎石 GD40 商品普通砼 C15} | 10 | 74.640
| C3-0109 | 模板 | 10㎡ | 96.000
| C1-0090 | 填土夯实 | 100 | 0.7308
| C1-0168 | 砂砾石反滤体 | 10 | 12.600
| B-换 | 泄水孔 | m | 75.95
| C2-0144换 | 垫层 碎石 | 10 | 5.400
| C3-0106换 | 混凝土垫层{换:碎石 GD40 商品普通砼 C20} | 10 | 3.600
| C5-0122换 | 双壁波纹管敷设（承插式胶圈接口）公称直径（500mm以内） | 100m | 0.1600
表－09
工程量清单综合单价分析表
工程名称：桂平市木圭矿区土壤重金属污染风险管控项目 | [8 empty] | 第15页 共27页
序号 | 项目编码 | 项目名称及项目 特征描述 | 单位 | 工程量 | 综合单价 (元) | 综合单价
[6 empty] | 人工费 | 材料费 |  | 机械费 | 管理费 | 利润 | 其中: 暂估价
[7 empty] | 附材费 | 主材费
单价措施项目
| 041106 | 大型机械、设备进出场及安拆、使用
1 | C1-0440 | 大型机械场外运输费 履带式挖掘机 0.4 | 台次 | 1
2 | C1-0448 | 大型机械场外运输费 履带式推土机 90kw以内 | 台次 | 1
排水沟
分部分项工程
| 0401 | 排水沟
48 | 040201022001 | 排水沟1 | m | 450.00
开挖排水沟土方
浆砌片石
M10水泥砂浆抹面
| C1-0024 | 挖掘机挖沟槽、基坑土方（斗容量0.4）装车 一、二类土 | 1000 | 0.69120
| C1-0004 | 人工挖沟槽、基坑土方 一、二类土 | 100 | 1.7280
| C2-0178换 | 排水沟、截水沟片石砌筑{水泥砂浆中砂M7.5} | 10 | 57.600
| C1-0256 | 抹灰 石墙墙面{水泥砂浆 1∶2} | 100㎡ | 14.4000
地表水收集池（6m3）
49 | 040101003001 | 挖基坑土方 |  | 9.80
| C1-0024 | 挖掘机挖沟槽、基坑土方（斗容量0.4）装车 一、二类土 | 1000 | 0.00784
| C1-0004 | 人工挖沟槽、基坑土方 一、二类土 | 100 | 0.0196
表－09
工程量清单综合单价分析表
工程名称：桂平市木圭矿区土壤重金属污染风险管控项目 | [8 empty] | 第16页 共27页
序号 | 项目编码 | 项目名称及项目 特征描述 | 单位 | 工程量 | 综合单价 (元) | 综合单价
[6 empty] | 人工费 | 材料费 |  | 机械费 | 管理费 | 利润 | 其中: 暂估价
[7 empty] | 附材费 | 主材费
50 | 040601006001 | 现浇混凝土池底 |  | 0.80
C20混凝土底板
| C6-0012换 | 沉井混凝土底板 底板(厚度) 50cm以内{换:碎石 GD40 商品普通砼 C20} | 10 | 0.080
51 | 040601013001 | 收集池壁 |  | 3.10
390*190*190空心砖砌筑
| C6-0071换 | 砌筑导流壁、筒 砖导流筒{水泥砂浆中砂M10} | 10 | 0.310
52 | 040601027001 | 砂浆抹面 | ㎡ | 12.00
2cm水泥砂浆抹面
| C1-0255 | 抹灰 砖墙墙面{水泥砂浆 1∶2} | 100㎡ | 0.1200
单价措施项目
| 041106 | 大型机械、设备进出场及安拆、使用
1 | C1-0440 | 大型机械场外运输费 履带式挖掘机 0.4 | 台次 | 1
2 | C1-0448 | 大型机械场外运输费 履带式推土机 90kw以内 | 台次 | 1
渗滤液收集池、沉沙池
分部分项工程
渗滤液收集池（16m3）
53 | 040101003001 | 挖基坑土方 |  | 62.36
| C1-0024 | 挖掘机挖沟槽、基坑土方（斗容量0.4）装车 一、二类土 | 1000 | 0.06236
54 | 040103001001 | 回填方 |  | 98.87
表－09
工程量清单综合单价分析表
工程名称：桂平市木圭矿区土壤重金属污染风险管控项目 | [8 empty] | 第17页 共27页
序号 | 项目编码 | 项目名称及项目 特征描述 | 单位 | 工程量 | 综合单价 (元) | 综合单价
[6 empty] | 人工费 | 材料费 |  | 机械费 | 管理费 | 利润 | 其中: 暂估价
[7 empty] | 附材费 | 主材费
| C1-0093 | 填土碾压 | 1000 | 0.09887
55 | 040601007001 | 现浇混凝土收集池 |  | 12.17
C15混凝土垫层
C25混凝土P6
| C6-0004 | 沉井垫木、罐砂垫层 混凝土垫层{碎石 GD40 商品普通砼 C15} | 10 | 0.183
| C6-0030换 | 现浇混凝土池壁（隔墙）直、矩形(厚度) 30cm以内{换:砾石 GD20 商品防水砼 C25} | 10 | 1.034
| C6-0460 | 基础模板 沉井垫层 木模 | 100㎡ | 0.0171
| C6-0468 | 池底模板 平池底 木模 | 100㎡ | 0.0780
| C6-0471 | 池壁（隔墙）模板 矩形池壁 木模 | 100㎡ | 0.5150
56 | 040601027001 | 刚性防水 | ㎡ | 33.00
1:2防水水泥砂浆抹面
| C6-0114 | 刚性防水 防水砂浆 直池壁{素水泥浆} | 100㎡ | 0.3300
57 | 040601018001 | 预制混凝凝土板 |  | 1.05
水泥盖板1.62*1.62*0.1
| C6-0085 | 预制混凝土板制作 挡水板{碎石 GD40 商品普通砼 C20} | 10 | 0.105
58 | 040901001001 | 现浇构件钢筋 | t | 1.520
| A4-239 | 现浇构件螺纹钢制安 10以上 | t | 1.520
59 | 桂040601032001 | 井、池渗漏试验 | 座 | 1
| C6-0138 | 井、池渗漏试验 池(井)容量1000以内 每座500 | 座 | 1
沉淀池（45m3）
60 | 040101003002 | 挖基坑土方 |  | 120.64
| C1-0024 | 挖掘机挖沟槽、基坑土方（斗容量0.4）装车 一、二类土 | 1000 | 0.12064
表－09
工程量清单综合单价分析表
工程名称：桂平市木圭矿区土壤重金属污染风险管控项目 | [8 empty] | 第18页 共27页
序号 | 项目编码 | 项目名称及项目 特征描述 | 单位 | 工程量 | 综合单价 (元) | 综合单价
[6 empty] | 人工费 | 材料费 |  | 机械费 | 管理费 | 利润 | 其中: 暂估价
[7 empty] | 附材费 | 主材费
61 | 040103001002 | 回填方 |  | 98.87
| C1-0093 | 填土碾压 | 1000 | 0.09887
62 | 040103002001 | 余方弃置 |  | 21.77
弃土运距暂按1.5公里
| C1-0123换 | 自卸汽车运土方（运距1km内） 4.5t[实际1.5] | 1000 | 0.02177
63 | 040601007002 | 现浇混凝土收集池 |  | 21.77
C15混凝土垫层
C25混凝土P6
| C6-0004 | 沉井垫木、罐砂垫层 混凝土垫层{碎石 GD40 商品普通砼 C15} | 10 | 0.390
| C6-0030换 | 现浇混凝土池壁（隔墙）直、矩形(厚度) 30cm以内{换:砾石 GD20 商品防水砼 C25} | 10 | 1.787
| C6-0460 | 基础模板 沉井垫层 木模 | 100㎡ | 0.0251
| C6-0468 | 池底模板 平池底 木模 | 100㎡ | 0.1360
| C6-0471 | 池壁（隔墙）模板 矩形池壁 木模 | 100㎡ | 0.7400
64 | 040601027002 | 刚性防水 | ㎡ | 68.36
1:2防水水泥砂浆抹面
| C6-0114 | 刚性防水 防水砂浆 直池壁{素水泥浆} | 100㎡ | 0.6836
65 | 040901001002 | 现浇构件钢筋 | t | 2.690
| A4-239 | 现浇构件螺纹钢制安 10以上 | t | 2.690
66 | 040601013001 | 砌筑导流壁、筒 |  | 2.20
240厚多孔砖
| C6-0069换 | 砌筑导流壁、筒 砖导流墙（厚度） 240mm{水泥砂浆中砂M7.5} | 10 | 0.220
67 | 桂040601032002 | 井、池渗漏试验 | 座 | 1
| C6-0138 | 井、池渗漏试验 池(井)容量1000以内 每座500 | 座 | 1
表－09
工程量清单综合单价分析表
工程名称：桂平市木圭矿区土壤重金属污染风险管控项目 | [8 empty] | 第19页 共27页
序号 | 项目编码 | 项目名称及项目 特征描述 | 单位 | 工程量 | 综合单价 (元) | 综合单价
[6 empty] | 人工费 | 材料费 |  | 机械费 | 管理费 | 利润 | 其中: 暂估价
[7 empty] | 附材费 | 主材费
68 | 050307006001 | 不锈钢护栏 | m | 20.00
不锈钢栏杆，高1.2米
| B-换 | 不锈钢栏杆，高1.2米 | m | 20.00
单价措施项目
监测井
分部分项工程
69 | 040701016001 | 监测井 | 座 | 1
800*800监测井
| C3-0072换 | 旋挖钻机钻孔孔深30m以内，桩径200cm以上 砂（黏）土 | 10 | 0.640
| C3-0092换 | 旋挖钻机钻孔孔深50m以上，桩径200cm以上 砾石、卵石 | 10 | 0.320
| C3-0096换 | 旋挖钻机钻孔孔深50m以上，桩径200cm以上 岩石 | 10 | 0.320
| C3-0021 | 埋设、拆除钢护筒 陆上≤800 | 10m | 2.000
| C7-0070换 | 监测井 井壁管安装 | 100m | 0.2000
| C7-0070换 | 监测井 过滤管安装 | 100m | 0.0200
| C7-0070换 | 监测井 沉淀管安装 | 100m | 0.0100
表－09
工程量清单综合单价分析表
工程名称：桂平市木圭矿区土壤重金属污染风险管控项目 | [8 empty] | 第20页 共27页
序号 | 项目编码 | 项目名称及项目 特征描述 | 单位 | 工程量 | 综合单价 (元) | 综合单价
[6 empty] | 人工费 | 材料费 |  | 机械费 | 管理费 | 利润 | 其中: 暂估价
[7 empty] | 附材费 | 主材费
| C7-0071 | 监测井 保护套管、盖板、锁 | 套 | 1
| C3-0108换 | 混凝土基础 混凝土{换:碎石 GD40 商品普通砼 C30} | 10 | 0.007
| C6-0240 | 虑帽 | 10个 | 0.1
| C1-0090 | 填土夯实 | 100 | 0.0498
| C6-0105 | 滤料铺设 滤料铺设中砂 | 10 | 0.100
| C3-0108换 | 混凝土基础 混凝土{换:碎石 GD40 商品普通砼 C25} | 10 | 0.062
| C7-0060 | 零星高密度聚乙烯（HDPE)膜 | 100㎡ | 0.0064
单价措施项目
拦渣墙
分部分项工程
| 040305 | 拦渣墙
70 | 010403004001 | 浆砌片石边沟 | m3 | 58.43
60*60浆砌片石渗滤液收集池边沟
M7.5浆砌片石
| C1-0152换 | 浆砌挡土墙 片石{换:水泥砂浆中砂M7.5} | 10 | 5.843
71 | 010504004001 | 拦渣墙 |  | 590.90
挖基土方
C15毛石混凝土
填土夯实
反滤层、泄水孔
15厚级配碎石
表－09
工程量清单综合单价分析表
工程名称：桂平市木圭矿区土壤重金属污染风险管控项目 | [8 empty] | 第21页 共27页
序号 | 项目编码 | 项目名称及项目 特征描述 | 单位 | 工程量 | 综合单价 (元) | 综合单价
[6 empty] | 人工费 | 材料费 |  | 机械费 | 管理费 | 利润 | 其中: 暂估价
[7 empty] | 附材费 | 主材费
10厚C20混凝土
双壁波纹管DN500
| C1-0020 | 挖掘机挖沟槽、基坑土方（斗容量0.4）不装车 一、二类土 | 1000 | 0.12920
| C5-0742换 | 毛石混凝土渠 壁{换:碎石 GD40 商品普通砼 C15} | 10 | 59.090
| C3-0109 | 模板 | 10㎡ | 76.000
| C1-0090 | 填土夯实 | 100 | 0.5786
| C1-0168 | 砂砾石反滤体 | 10 | 9.975
| B-换 | 泄水孔 | m | 60.45
| C2-0144换 | 垫层 碎石 | 10 | 4.275
| C3-0106换 | 混凝土垫层{换:碎石 GD40 商品普通砼 C20} | 10 | 2.850
| C5-0122换 | 双壁波纹管敷设（承插式胶圈接口）公称直径（500mm以内） | 100m | 0.4200
单价措施项目
| 041106 | 大型机械、设备进出场及安拆、使用
1 | C1-0440 | 大型机械场外运输费 履带式挖掘机 0.4 | 台次 | 1
2 | C1-0448 | 大型机械场外运输费 履带式推土机 90kw以内 | 台次 | 1
表－09
工程量清单综合单价分析表
工程名称：桂平市木圭矿区土壤重金属污染风险管控项目 | [8 empty] | 第22页 共27页
序号 | 项目编码 | 项目名称及项目 特征描述 | 单位 | 工程量 | 综合单价 (元) | 综合单价
[6 empty] | 人工费 | 材料费 |  | 机械费 | 管理费 | 利润 | 其中: 暂估价
[7 empty] | 附材费 | 主材费
排水沟
分部分项工程
| 0401 | 排水沟
72 | 040201022001 | 排水沟1 | m | 450.00
开挖排水沟土方
浆砌片石
M10水泥砂浆抹面
填土夯实
| C1-0024 | 挖掘机挖沟槽、基坑土方（斗容量0.4）装车 一、二类土 | 1000 | 0.70560
| C1-0004 | 人工挖沟槽、基坑土方 一、二类土 | 100 | 1.7640
| C2-0178换 | 排水沟、截水沟片石砌筑{水泥砂浆中砂M7.5} | 10 | 68.400
| C1-0256 | 抹灰 石墙墙面{水泥砂浆 1∶2} | 100㎡ | 17.1000
| C1-0090 | 填土夯实 | 100 | 1.8000
地表水收集池（6m3）
73 | 040101003001 | 挖基坑土方 |  | 9.80
| C1-0024 | 挖掘机挖沟槽、基坑土方（斗容量0.4）装车 一、二类土 | 1000 | 0.00784
| C1-0004 | 人工挖沟槽、基坑土方 一、二类土 | 100 | 0.0196
74 | 040601006001 | 现浇混凝土池底 |  | 0.80
C20混凝土底板
| C6-0012换 | 沉井混凝土底板 底板(厚度) 50cm以内{换:碎石 GD40 商品普通砼 C20} | 10 | 0.080
75 | 040601013001 | 收集池壁 |  | 3.10
390*190*190空心砖砌筑
| C6-0071换 | 砌筑导流壁、筒 砖导流筒{水泥砂浆中砂M10} | 10 | 0.310
表－09
工程量清单综合单价分析表
工程名称：桂平市木圭矿区土壤重金属污染风险管控项目 | [8 empty] | 第23页 共27页
序号 | 项目编码 | 项目名称及项目 特征描述 | 单位 | 工程量 | 综合单价 (元) | 综合单价
[6 empty] | 人工费 | 材料费 |  | 机械费 | 管理费 | 利润 | 其中: 暂估价
[7 empty] | 附材费 | 主材费
76 | 040601027001 | 砂浆抹面 | ㎡ | 12.00
2cm水泥砂浆抹面
| C1-0255 | 抹灰 砖墙墙面{水泥砂浆 1∶2} | 100㎡ | 0.1200
单价措施项目
| 041106 | 大型机械、设备进出场及安拆、使用
1 | C1-0440 | 大型机械场外运输费 履带式挖掘机 0.4 | 台次 | 1
2 | C1-0448 | 大型机械场外运输费 履带式推土机 90kw以内 | 台次 | 1
渗滤液收集池、沉沙池
分部分项工程
渗滤液收集池（45m3）
77 | 040101003001 | 挖基坑土方 |  | 120.64
| C1-0024 | 挖掘机挖沟槽、基坑土方（斗容量0.4）装车 一、二类土 | 1000 | 0.12064
78 | 040103001001 | 回填方 |  | 98.87
| C1-0093 | 填土碾压 | 1000 | 0.09887
79 | 040103002001 | 余方弃置 |  | 21.77
弃土运距暂按1.5公里
| C1-0123换 | 自卸汽车运土方（运距1km内） 4.5t[实际1.5] | 1000 | 0.02177
80 | 040601007001 | 现浇混凝土收集池 |  | 21.77
C15混凝土垫层
表－09
工程量清单综合单价分析表
工程名称：桂平市木圭矿区土壤重金属污染风险管控项目 | [8 empty] | 第24页 共27页
序号 | 项目编码 | 项目名称及项目 特征描述 | 单位 | 工程量 | 综合单价 (元) | 综合单价
[6 empty] | 人工费 | 材料费 |  | 机械费 | 管理费 | 利润 | 其中: 暂估价
[7 empty] | 附材费 | 主材费
C25混凝土P6
| C6-0004 | 沉井垫木、罐砂垫层 混凝土垫层{碎石 GD40 商品普通砼 C15} | 10 | 0.390
| C6-0030换 | 现浇混凝土池壁（隔墙）直、矩形(厚度) 30cm以内{换:砾石 GD20 商品防水砼 C25} | 10 | 1.787
| C6-0460 | 基础模板 沉井垫层 木模 | 100㎡ | 0.0251
| C6-0468 | 池底模板 平池底 木模 | 100㎡ | 0.1360
| C6-0471 | 池壁（隔墙）模板 矩形池壁 木模 | 100㎡ | 0.7400
81 | 040601027001 | 刚性防水 | ㎡ | 68.36
1:2防水水泥砂浆抹面
| C6-0114 | 刚性防水 防水砂浆 直池壁{素水泥浆} | 100㎡ | 0.6836
82 | 040601018001 | 预制混凝凝土板 |  | 2.60
水泥盖板2.55*2.55*0.1
| C6-0085 | 预制混凝土板制作 挡水板{碎石 GD40 商品普通砼 C20} | 10 | 0.260
83 | 040901001001 | 现浇构件钢筋 | t | 2.690
| A4-239 | 现浇构件螺纹钢制安 10以上 | t | 2.690
84 | 040601013001 | 砌筑导流壁、筒 |  | 2.40
240厚多孔砖
| C6-0069换 | 砌筑导流壁、筒 砖导流墙（厚度） 240mm{水泥砂浆中砂M7.5} | 10 | 0.240
85 | 桂040601032001 | 井、池渗漏试验 | 座 | 1
| C6-0138 | 井、池渗漏试验 池(井)容量1000以内 每座500 | 座 | 1
沉淀池（45m3）
86 | 040101003002 | 挖基坑土方 |  | 120.64
| C1-0024 | 挖掘机挖沟槽、基坑土方（斗容量0.4）装车 一、二类土 | 1000 | 0.12064
表－09
工程量清单综合单价分析表
工程名称：桂平市木圭矿区土壤重金属污染风险管控项目 | [8 empty] | 第25页 共27页
序号 | 项目编码 | 项目名称及项目 特征描述 | 单位 | 工程量 | 综合单价 (元) | 综合单价
[6 empty] | 人工费 | 材料费 |  | 机械费 | 管理费 | 利润 | 其中: 暂估价
[7 empty] | 附材费 | 主材费
87 | 040103001002 | 回填方 |  | 98.87
| C1-0093 | 填土碾压 | 1000 | 0.09887
88 | 040103002002 | 余方弃置 |  | 21.77
弃土运距暂按1.5公里
| C1-0123换 | 自卸汽车运土方（运距1km内） 4.5t[实际1.5] | 1000 | 0.02177
89 | 040601007002 | 现浇混凝土收集池 |  | 21.77
C15混凝土垫层
C25混凝土P6
| C6-0004 | 沉井垫木、罐砂垫层 混凝土垫层{碎石 GD40 商品普通砼 C15} | 10 | 0.390
| C6-0030换 | 现浇混凝土池壁（隔墙）直、矩形(厚度) 30cm以内{换:砾石 GD20 商品防水砼 C25} | 10 | 1.787
| C6-0460 | 基础模板 沉井垫层 木模 | 100㎡ | 0.0251
| C6-0468 | 池底模板 平池底 木模 | 100㎡ | 0.1360
| C6-0471 | 池壁（隔墙）模板 矩形池壁 木模 | 100㎡ | 0.7400
90 | 040601027002 | 刚性防水 | ㎡ | 68.36
1:2防水水泥砂浆抹面
| C6-0114 | 刚性防水 防水砂浆 直池壁{素水泥浆} | 100㎡ | 0.6836
91 | 040901001002 | 现浇构件钢筋 | t | 2.690
| A4-239 | 现浇构件螺纹钢制安 10以上 | t | 2.690
92 | 040601013002 | 砌筑导流壁、筒 |  | 2.20
240厚多孔砖
| C6-0069换 | 砌筑导流壁、筒 砖导流墙（厚度） 240mm{水泥砂浆中砂M7.5} | 10 | 0.220
93 | 桂040601032002 | 井、池渗漏试验 | 座 | 1
| C6-0138 | 井、池渗漏试验 池(井)容量1000以内 每座500 | 座 | 1
表－09
工程量清单综合单价分析表
工程名称：桂平市木圭矿区土壤重金属污染风险管控项目 | [8 empty] | 第26页 共27页
序号 | 项目编码 | 项目名称及项目 特征描述 | 单位 | 工程量 | 综合单价 (元) | 综合单价
[6 empty] | 人工费 | 材料费 |  | 机械费 | 管理费 | 利润 | 其中: 暂估价
[7 empty] | 附材费 | 主材费
94 | 050307006001 | 不锈钢护栏 | m | 20.00
不锈钢栏杆，高1.2米
| B-换 | 不锈钢栏杆，高1.2米 | m | 20.00
单价措施项目
监测井
分部分项工程
95 | 040701016001 | 监测井 | 座 | 2
800*800监测井
| C3-0072换 | 旋挖钻机钻孔孔深30m以内，桩径200cm以上 砂（黏）土 | 10 | 1.280
| C3-0092换 | 旋挖钻机钻孔孔深50m以上，桩径200cm以上 砾石、卵石 | 10 | 0.640
| C3-0096换 | 旋挖钻机钻孔孔深50m以上，桩径200cm以上 岩石 | 10 | 0.640
| C3-0021 | 埋设、拆除钢护筒 陆上≤800 | 10m | 4.000
| C7-0070换 | 监测井 井壁管安装 | 100m | 0.4000
| C7-0070换 | 监测井 过滤管安装 | 100m | 0.0400
| C7-0070换 | 监测井 沉淀管安装 | 100m | 0.0200
| C7-0071 | 监测井 保护套管、盖板、锁 | 套 | 2
| C3-0108换 | 混凝土基础 混凝土{换:碎石 GD40 商品普通砼 C30} | 10 | 0.015
| C6-0240 | 虑帽 | 10个 | 0.2
| C1-0090 | 填土夯实 | 100 | 0.0997
表－09
工程量清单综合单价分析表
工程名称：桂平市木圭矿区土壤重金属污染风险管控项目 | [8 empty] | 第27页 共27页
序号 | 项目编码 | 项目名称及项目 特征描述 | 单位 | 工程量 | 综合单价 (元) | 综合单价
[6 empty] | 人工费 | 材料费 |  | 机械费 | 管理费 | 利润 | 其中: 暂估价
[7 empty] | 附材费 | 主材费
| C6-0105 | 滤料铺设 滤料铺设中砂 | 10 | 0.199
| C3-0108换 | 混凝土基础 混凝土{换:碎石 GD40 商品普通砼 C25} | 10 | 0.124
| C7-0060 | 零星高密度聚乙烯（HDPE)膜 | 100㎡ | 0.0128
单价措施项目
表－09

## 表-09_总价措施费用表
总 价 措 施 费 用 表
工程名称:桂平市木圭矿区土壤重金属污染风险管控项目 |  |  |  | 第1页 共3页
序号 | 项 目 名 称 | 计算基础 | 费率(%) 或标准 | 金 额(元) | 备注
拦渣墙
1 | 安全文明施工费 | ∑(分部分项人材机+单价措施人材机)
2 | 检验试验配合费
3 | 雨季施工增加费
4 | 工程定位复测费
排水沟
1 | 安全文明施工费 | ∑分部分项、单价措施(人工费+机械费)
2 | 检验试验配合费
3 | 雨季施工增加费
4 | 工程定位复测费
渗滤液收集池、沉沙池
1 | 安全文明施工费 | ∑分部分项、单价措施(人工费+机械费)
2 | 检验试验配合费
3 | 雨季施工增加费
4 | 工程定位复测费
监测井
1 | 安全文明施工费 | ∑分部分项、单价措施(人工费+机械费)
2 | 检验试验配合费
3 | 雨季施工增加费
4 | 工程定位复测费
拉渣墙
1 | 安全文明施工费 | ∑(分部分项人材机+单价措施人材机)
2 | 检验试验配合费
3 | 雨季施工增加费
4 | 工程定位复测费
渗滤液收集池
注:以项计算的总价措施，无“计算基础”和“费率”的数值，可只填“金额”数值，但应在备注栏说明施工方案出处或计算方法。
表-09
总 价 措 施 费 用 表
工程名称:桂平市木圭矿区土壤重金属污染风险管控项目 |  |  |  | 第2页 共3页
序号 | 项 目 名 称 | 计算基础 | 费率(%) 或标准 | 金 额(元) | 备注
1 | 安全文明施工费 | ∑分部分项、单价措施(人工费+机械费)
2 | 检验试验配合费
3 | 雨季施工增加费
4 | 工程定位复测费
监测井
1 | 安全文明施工费 | ∑分部分项、单价措施(人工费+机械费)
2 | 检验试验配合费
3 | 雨季施工增加费
4 | 工程定位复测费
拦渣墙
1 | 安全文明施工费 | ∑(分部分项人材机+单价措施人材机)
2 | 检验试验配合费
3 | 雨季施工增加费
4 | 工程定位复测费
排水沟
1 | 安全文明施工费 | ∑分部分项、单价措施(人工费+机械费)
2 | 检验试验配合费
3 | 雨季施工增加费
4 | 工程定位复测费
渗滤液收集池、沉沙池
1 | 安全文明施工费 | ∑分部分项、单价措施(人工费+机械费)
2 | 检验试验配合费
3 | 雨季施工增加费
4 | 工程定位复测费
监测井
1 | 安全文明施工费 | ∑分部分项、单价措施(人工费+机械费)
注:以项计算的总价措施，无“计算基础”和“费率”的数值，可只填“金额”数值，但应在备注栏说明施工方案出处或计算方法。
表-09
总 价 措 施 费 用 表
工程名称:桂平市木圭矿区土壤重金属污染风险管控项目 |  |  |  | 第3页 共3页
序号 | 项 目 名 称 | 计算基础 | 费率(%) 或标准 | 金 额(元) | 备注
2 | 检验试验配合费 | ∑分部分项、单价措施(人工费+机械费)
3 | 雨季施工增加费
4 | 工程定位复测费
拦渣墙
1 | 安全文明施工费 | ∑(分部分项人材机+单价措施人材机)
2 | 检验试验配合费
3 | 雨季施工增加费
4 | 工程定位复测费
排水沟
1 | 安全文明施工费 | ∑分部分项、单价措施(人工费+机械费)
2 | 检验试验配合费
3 | 雨季施工增加费
4 | 工程定位复测费
渗滤液收集池、沉沙池
1 | 安全文明施工费 | ∑分部分项、单价措施(人工费+机械费)
2 | 检验试验配合费
3 | 雨季施工增加费
4 | 工程定位复测费
监测井
1 | 安全文明施工费 | ∑分部分项、单价措施(人工费+机械费)
2 | 检验试验配合费
3 | 雨季施工增加费
4 | 工程定位复测费
合 计
注:以项计算的总价措施，无“计算基础”和“费率”的数值，可只填“金额”数值，但应在备注栏说明施工方案出处或计算方法。
表-09

## 表-13_规费、税金汇总表
规费、增值税汇总表
工程名称:桂平市木圭矿区土壤重金属污染风险管控项目 |  |  |  | 第1页 共9页
序号 | 项 目 名 称 | 计 算 基 础 | 计算费率(%) | 金额(元)
拦渣墙
1 | 规费 | 1.1+1.2+1.3
1.1 | 社会保险费 | ∑(分部分项人工费+单价措施人工费) | 29.35
1.1.1 | 养老保险费 |  | 17.22
1.1.2 | 失业保险费 |  | 0.34
1.1.3 | 医疗保险费 |  | 10.25
1.1.4 | 生育保险费 |  | 0.64
1.1.5 | 工伤保险费 |  | 0.90
1.2 | 住房公积金 |  | 1.85
1.3 | 工程排污费 | ∑(分部分项人材机+单价措施人材机) | 0.43
2 | 增值税 | Σ（分部分项工程费及单价措施项目费+总价措施项目费+其他项目费+税前项目费+规费） | 9.00
排水沟
1 | 规费 | 1.1+1.2+1.3
1.1 | 社会保险费 | ∑(分部分项人工费+单价措施人工费) | 29.35
1.1.1 | 养老保险费 |  | 17.22
1.1.2 | 失业保险费 |  | 0.34
1.1.3 | 医疗保险费 |  | 10.25
1.1.4 | 生育保险费 |  | 0.64
1.1.5 | 工伤保险费 |  | 0.90
1.2 | 住房公积金 |  | 1.85
表-13
规费、增值税汇总表
工程名称:桂平市木圭矿区土壤重金属污染风险管控项目 |  |  |  | 第2页 共9页
序号 | 项 目 名 称 | 计 算 基 础 | 计算费率(%) | 金额(元)
1.3 | 工程排污费 | ∑(分部分项人工费+单价措施人工费) | 0.40
2 | 增值税 | Σ（分部分项工程费及单价措施项目费+总价措施项目费+其他项目费+税前项目费+规费） | 9.00
渗滤液收集池、沉沙池
1 | 规费 | 1.1+1.2+1.3
1.1 | 社会保险费 | ∑(分部分项人工费+单价措施人工费) | 29.35
1.1.1 | 养老保险费 |  | 17.22
1.1.2 | 失业保险费 |  | 0.34
1.1.3 | 医疗保险费 |  | 10.25
1.1.4 | 生育保险费 |  | 0.64
1.1.5 | 工伤保险费 |  | 0.90
1.2 | 住房公积金 |  | 1.85
1.3 | 工程排污费 |  | 0.40
2 | 增值税 | Σ（分部分项工程费及单价措施项目费+总价措施项目费+其他项目费+税前项目费+规费） | 9.00
监测井
1 | 规费 | 1.1+1.2+1.3
1.1 | 社会保险费 | ∑(分部分项人工费+单价措施人工费) | 29.35
1.1.1 | 养老保险费 |  | 17.22
1.1.2 | 失业保险费 |  | 0.34
1.1.3 | 医疗保险费 |  | 10.25
1.1.4 | 生育保险费 |  | 0.64
表-13
规费、增值税汇总表
工程名称:桂平市木圭矿区土壤重金属污染风险管控项目 |  |  |  | 第3页 共9页
序号 | 项 目 名 称 | 计 算 基 础 | 计算费率(%) | 金额(元)
1.1.5 | 工伤保险费 | ∑(分部分项人工费+单价措施人工费) | 0.90
1.2 | 住房公积金 |  | 1.85
1.3 | 工程排污费 |  | 0.40
2 | 增值税 | Σ（分部分项工程费及单价措施项目费+总价措施项目费+其他项目费+税前项目费+规费） | 9.00
罐车
1 | 规费 | 1.1+1.2+1.3
1.1 | 社会保险费 | ∑(分部分项人工费+单价措施人工费) | 29.35
1.1.1 | 养老保险费 |  | 17.22
1.1.2 | 失业保险费 |  | 0.34
1.1.3 | 医疗保险费 |  | 10.25
1.1.4 | 生育保险费 |  | 0.64
1.1.5 | 工伤保险费 |  | 0.90
1.2 | 住房公积金 |  | 1.85
1.3 | 工程排污费 |  | 0.40
2 | 增值税 | Σ（分部分项工程费及单价措施项目费+总价措施项目费+其他项目费+税前项目费+规费） | 9.00
拉渣墙
1 | 规费 | 1.1+1.2+1.3
1.1 | 社会保险费 | ∑(分部分项人工费+单价措施人工费) | 29.35
1.1.1 | 养老保险费 |  | 17.22
1.1.2 | 失业保险费 |  | 0.34
表-13
规费、增值税汇总表
工程名称:桂平市木圭矿区土壤重金属污染风险管控项目 |  |  |  | 第4页 共9页
序号 | 项 目 名 称 | 计 算 基 础 | 计算费率(%) | 金额(元)
1.1.3 | 医疗保险费 | ∑(分部分项人工费+单价措施人工费) | 10.25
1.1.4 | 生育保险费 |  | 0.64
1.1.5 | 工伤保险费 |  | 0.90
1.2 | 住房公积金 |  | 1.85
1.3 | 工程排污费 | ∑(分部分项人材机+单价措施人材机) | 0.43
2 | 增值税 | Σ（分部分项工程费及单价措施项目费+总价措施项目费+其他项目费+税前项目费+规费） | 9.00
渗滤液收集池
1 | 规费 | 1.1+1.2+1.3
1.1 | 社会保险费 | ∑(分部分项人工费+单价措施人工费) | 29.35
1.1.1 | 养老保险费 |  | 17.22
1.1.2 | 失业保险费 |  | 0.34
1.1.3 | 医疗保险费 |  | 10.25
1.1.4 | 生育保险费 |  | 0.64
1.1.5 | 工伤保险费 |  | 0.90
1.2 | 住房公积金 |  | 1.85
1.3 | 工程排污费 |  | 0.40
2 | 增值税 | Σ（分部分项工程费及单价措施项目费+总价措施项目费+其他项目费+税前项目费+规费） | 9.00
监测井
1 | 规费 | 1.1+1.2+1.3
1.1 | 社会保险费 | ∑(分部分项人工费+单价措施人工费) | 29.35
表-13
规费、增值税汇总表
工程名称:桂平市木圭矿区土壤重金属污染风险管控项目 |  |  |  | 第5页 共9页
序号 | 项 目 名 称 | 计 算 基 础 | 计算费率(%) | 金额(元)
1.1.1 | 养老保险费 | ∑(分部分项人工费+单价措施人工费) | 17.22
1.1.2 | 失业保险费 |  | 0.34
1.1.3 | 医疗保险费 |  | 10.25
1.1.4 | 生育保险费 |  | 0.64
1.1.5 | 工伤保险费 |  | 0.90
1.2 | 住房公积金 |  | 1.85
1.3 | 工程排污费 |  | 0.40
2 | 增值税 | Σ（分部分项工程费及单价措施项目费+总价措施项目费+其他项目费+税前项目费+规费） | 9.00
拦渣墙
1 | 规费 | 1.1+1.2+1.3
1.1 | 社会保险费 | ∑(分部分项人工费+单价措施人工费) | 29.35
1.1.1 | 养老保险费 |  | 17.22
1.1.2 | 失业保险费 |  | 0.34
1.1.3 | 医疗保险费 |  | 10.25
1.1.4 | 生育保险费 |  | 0.64
1.1.5 | 工伤保险费 |  | 0.90
1.2 | 住房公积金 |  | 1.85
1.3 | 工程排污费 | ∑(分部分项人材机+单价措施人材机) | 0.43
2 | 增值税 | Σ（分部分项工程费及单价措施项目费+总价措施项目费+其他项目费+税前项目费+规费） | 9.00
排水沟
表-13
规费、增值税汇总表
工程名称:桂平市木圭矿区土壤重金属污染风险管控项目 |  |  |  | 第6页 共9页
序号 | 项 目 名 称 | 计 算 基 础 | 计算费率(%) | 金额(元)
1 | 规费 | 1.1+1.2+1.3
1.1 | 社会保险费 | ∑(分部分项人工费+单价措施人工费) | 29.35
1.1.1 | 养老保险费 |  | 17.22
1.1.2 | 失业保险费 |  | 0.34
1.1.3 | 医疗保险费 |  | 10.25
1.1.4 | 生育保险费 |  | 0.64
1.1.5 | 工伤保险费 |  | 0.90
1.2 | 住房公积金 |  | 1.85
1.3 | 工程排污费 |  | 0.40
2 | 增值税 | Σ（分部分项工程费及单价措施项目费+总价措施项目费+其他项目费+税前项目费+规费） | 9.00
渗滤液收集池、沉沙池
1 | 规费 | 1.1+1.2+1.3
1.1 | 社会保险费 | ∑(分部分项人工费+单价措施人工费) | 29.35
1.1.1 | 养老保险费 |  | 17.22
1.1.2 | 失业保险费 |  | 0.34
1.1.3 | 医疗保险费 |  | 10.25
1.1.4 | 生育保险费 |  | 0.64
1.1.5 | 工伤保险费 |  | 0.90
1.2 | 住房公积金 |  | 1.85
1.3 | 工程排污费 |  | 0.40
表-13
规费、增值税汇总表
工程名称:桂平市木圭矿区土壤重金属污染风险管控项目 |  |  |  | 第7页 共9页
序号 | 项 目 名 称 | 计 算 基 础 | 计算费率(%) | 金额(元)
2 | 增值税 | Σ（分部分项工程费及单价措施项目费+总价措施项目费+其他项目费+税前项目费+规费） | 9.00
监测井
1 | 规费 | 1.1+1.2+1.3
1.1 | 社会保险费 | ∑(分部分项人工费+单价措施人工费) | 29.35
1.1.1 | 养老保险费 |  | 17.22
1.1.2 | 失业保险费 |  | 0.34
1.1.3 | 医疗保险费 |  | 10.25
1.1.4 | 生育保险费 |  | 0.64
1.1.5 | 工伤保险费 |  | 0.90
1.2 | 住房公积金 |  | 1.85
1.3 | 工程排污费 |  | 0.40
2 | 增值税 | Σ（分部分项工程费及单价措施项目费+总价措施项目费+其他项目费+税前项目费+规费） | 9.00
拦渣墙
1 | 规费 | 1.1+1.2+1.3
1.1 | 社会保险费 | ∑(分部分项人工费+单价措施人工费) | 29.35
1.1.1 | 养老保险费 |  | 17.22
1.1.2 | 失业保险费 |  | 0.34
1.1.3 | 医疗保险费 |  | 10.25
1.1.4 | 生育保险费 |  | 0.64
1.1.5 | 工伤保险费 |  | 0.90
表-13
规费、增值税汇总表
工程名称:桂平市木圭矿区土壤重金属污染风险管控项目 |  |  |  | 第8页 共9页
序号 | 项 目 名 称 | 计 算 基 础 | 计算费率(%) | 金额(元)
1.2 | 住房公积金 | ∑(分部分项人工费+单价措施人工费) | 1.85
1.3 | 工程排污费 | ∑(分部分项人材机+单价措施人材机) | 0.43
2 | 增值税 | Σ（分部分项工程费及单价措施项目费+总价措施项目费+其他项目费+税前项目费+规费） | 9.00
排水沟
1 | 规费 | 1.1+1.2+1.3
1.1 | 社会保险费 | ∑(分部分项人工费+单价措施人工费) | 29.35
1.1.1 | 养老保险费 |  | 17.22
1.1.2 | 失业保险费 |  | 0.34
1.1.3 | 医疗保险费 |  | 10.25
1.1.4 | 生育保险费 |  | 0.64
1.1.5 | 工伤保险费 |  | 0.90
1.2 | 住房公积金 |  | 1.85
1.3 | 工程排污费 |  | 0.40
2 | 增值税 | Σ（分部分项工程费及单价措施项目费+总价措施项目费+其他项目费+税前项目费+规费） | 9.00
渗滤液收集池、沉沙池
1 | 规费 | 1.1+1.2+1.3
1.1 | 社会保险费 | ∑(分部分项人工费+单价措施人工费) | 29.35
1.1.1 | 养老保险费 |  | 17.22
1.1.2 | 失业保险费 |  | 0.34
1.1.3 | 医疗保险费 |  | 10.25
表-13
规费、增值税汇总表
工程名称:桂平市木圭矿区土壤重金属污染风险管控项目 |  |  |  | 第9页 共9页
序号 | 项 目 名 称 | 计 算 基 础 | 计算费率(%) | 金额(元)
1.1.4 | 生育保险费 | ∑(分部分项人工费+单价措施人工费) | 0.64
1.1.5 | 工伤保险费 |  | 0.90
1.2 | 住房公积金 |  | 1.85
1.3 | 工程排污费 |  | 0.40
2 | 增值税 | Σ（分部分项工程费及单价措施项目费+总价措施项目费+其他项目费+税前项目费+规费） | 9.00
监测井
1 | 规费 | 1.1+1.2+1.3
1.1 | 社会保险费 | ∑(分部分项人工费+单价措施人工费) | 29.35
1.1.1 | 养老保险费 |  | 17.22
1.1.2 | 失业保险费 |  | 0.34
1.1.3 | 医疗保险费 |  | 10.25
1.1.4 | 生育保险费 |  | 0.64
1.1.5 | 工伤保险费 |  | 0.90
1.2 | 住房公积金 |  | 1.85
1.3 | 工程排污费 |  | 0.40
2 | 增值税 | Σ（分部分项工程费及单价措施项目费+总价措施项目费+其他项目费+税前项目费+规费） | 9.00
合 计
表-13

## 主要材料价格表(全部工料机)
主要材料及价格表
工程名称:桂平市木圭矿区土壤重金属污染风险管控项目 |  |  |  | 第1页 共5页
序号 | 材料编码 | 项目名称及规格、型号等特殊要求 | 单位 | 数量 | 单价（元）
1 |  | ◆人工◆
2 | 000301000 | 建筑装饰人工 | 元 | 10462.497
3 | 000701000 | 市政人工 | 元 | 1169356.428
4 |  | ◆材料◆
5 | 010101002 | 螺纹钢筋HRB335 10以上(综合) | t | 30.063
6 | 010310001 | 镀锌铁丝(综合) | kg | 120.085
7 | 010310013 | 镀锌铁丝 Φ0.7 | kg | 63.325
8 | 020101002 | 橡胶板 2mm | ㎡ | 5.46
9 | 021303001 | 聚四氟乙烯生料带 宽20mm | m | 182.16
10 | 023301002 | 草袋 | 条 | 140
11 | 030183001 | 铁钉(综合) | kg | 591.641
12 | 031301006 | 砂轮片 Φ400 | 片 | 11.04
13 | 031311001 | 电焊条（综合） | kg | 237.698
14 | 031340001 | 旋挖钻孔机钻头φ800 | 个 | 69.274
15 | 032116001 | 铁件(综合) | kg | 111.956
16 | 040102001 | 普通硅酸盐水泥 32.5MPa | t | 293.755
17 | 040301001 | 砂(综合) |  | 164.085
18 | 040301004 | 中砂 |  | 3.361
19 | 040301004 | 中砂 |  | 931.512
20 | 040301006 | 天然中(粗)砂 |  | 1090.87
21 | 040502001 | 碎石(级配) |  | 424.254
22 | 040502006 | 碎石 20～40mm |  | 405.765
23 | 040905001 | 粘土 |  | 8.017
24 | 041101001 | 毛石(块石) |  | 3177.039
25 | 041101002 | 片石 |  | 2421.12
26 | 041302001 | 多孔页岩砖 240×115×90 | 千块 | 11.117
27 | 041507011 | 砼空心砌块 390×190×190 | 块 | 4.818
主要材料及价格表
工程名称:桂平市木圭矿区土壤重金属污染风险管控项目 |  |  |  | 第2页 共5页
序号 | 材料编码 | 项目名称及规格、型号等特殊要求 | 单位 | 数量 | 单价（元）
28 | 050102006 | 周转圆木(支撑) |  | 5.307
29 | 050306001 | 周转板枋材 |  | 0.72
30 | 050306001 | 周转板枋材 |  | 14.688
31 | 050306002 | 周转枋材 |  | 6.606
32 | 133504001 | 防水粉 | kg | 828.071
33 | 133508010 | 模板嵌缝料 | kg | 459
34 | 134101001 | 嵌缝料 | kg | 96.628
35 | 143508001 | 脱模剂 | kg | 1017.401
36 | 170704002 | 螺旋钢管 D159×6 | m | 13.56
37 | 181904001 | 滤帽 | 个 | 12.012
38 | 330109007 | 钢盖板（含锁头）Φ150mm | 套 | 12
39 | 341101001 | 水 |  | 9760.765
40 | 341101001 | 水 |  | 798.828
41 | 341508001 | 其他材料费 | 元 | 1230.919
42 | 341508002 | 其他材料费 | 元 | 52792.335
43 | 350102003 | 组合钢模板 | kg | 6334.2
44 | 350103001 | 胶合板模板 1830×915×18 | ㎡ | 459
45 | 350201001 | 模板钢支撑 | kg | 5067.36
46 | 350203001 | 零星卡具 | kg | 35.447
47 | 350203003 | 卡具及扣件(综合) | kg | 6967.62
48 | 350904001 | 钢护筒 | t | 0.528
49 | 360303002 | HDPE防渗膜 | ㎡ | 8.832
50 | 370501001 | 油浸枕木 |  | 1.12
51 |  | ◆商品砼◆
52 | 043104002 | 碎石 GD40 商品普通砼 C15 |  | 41.199
53 | 043104003 | 碎石 GD40 商品普通砼 C20 |  | 3.514
54 | 043104003 | 碎石 GD40 商品普通砼 C20 |  | 216.5
主要材料及价格表
工程名称:桂平市木圭矿区土壤重金属污染风险管控项目 |  |  |  | 第3页 共5页
序号 | 材料编码 | 项目名称及规格、型号等特殊要求 | 单位 | 数量 | 单价（元）
55 | 043104003 | 碎石 GD40 商品普通砼 C20 |  | 10.049
56 | 043104004 | 碎石 GD40 商品普通砼 C15 |  | 7063.932
57 | 043104004 | 碎石 GD40 商品普通砼 C25 |  | 7.552
58 | 043104005 | 碎石 GD40 商品普通砼 C30 |  | 0.893
59 | 043109002 | 砾石 GD20 商品防水砼 C25 |  | 195.687
60 |  | ◆配合比◆
61 | 800101006 | 水泥砂浆中砂M7.5 |  | 777.86
62 | 800101007 | 水泥砂浆中砂M10 |  | 3.012
63 | 800102003 | 水泥砂浆 1∶2 |  | 131.062
64 | 800702002 | 水泥防水砂浆(加防水粉5％) 1∶2 |  | 15.078
65 | 801101001 | 素水泥浆 |  | 4.579
66 |  | ◆主材◆
67 | 020501001 | 橡胶圈 | 个 | 24.42
68 | 172500000 | φ150沉淀管 | m | 12.72
69 | 172500000 | φ150过滤管 | m | 25.44
70 | 172500000 | 镀锌钢管φ162 | m | 254.4
71 | 172506000 | HDPE（聚乙烯）双壁波纹排水管DN500 | m | 149.48
72 | 180901000 | 塑料管件 | 个 | 105.708
73 | B-Z.1 | 不锈钢栏杆，高1.2米 | 元 | 120
74 | B-Z.1 | 泄水孔 主材费 | 元 | 1213.2
75 |  | ◆机械台班组成◆
76 | 000301001 | 机械台班人工费 | 元 | 23649.559
77 | 140301004 | 国V汽油 92# | kg | 152.145
78 | 140304001 | 轻柴油 0# | kg | 6250.161
79 | 341103001 | 电 | kW.h | 12738.017
80 | 994701001 | 其他机械费 | 元 | 313.991
81 | 994701003 | 停滞费 | 元 | 83196.768
主要材料及价格表
工程名称:桂平市木圭矿区土壤重金属污染风险管控项目 |  |  |  | 第4页 共5页
序号 | 材料编码 | 项目名称及规格、型号等特殊要求 | 单位 | 数量 | 单价（元）
82 | 994701004 | 折旧费 | 元 | 59298.634
83 | 994701005 | 大修理费 | 元 | 8471.635
84 | 994701006 | 经常修理费 | 元 | 23087.2
85 | 994701007 | 安拆及场外运输费 | 元 | 2325.37
86 | 994701008 | 其他费用 | 元 | 1081.332
87 |  | ◆机械◆
88 | 990101002 | 履带式液压单斗挖掘机[斗容量0.4] | 台班 | 23.466
89 | 990101005 | 履带式液压单斗挖掘机[斗容量1] | 台班 | 5.202
90 | 990304003 | 履带式旋挖钻孔机 [280型] | 台班 | 10.578
91 | 990322001 | 振动沉拔桩机[激振力300KN] | 台班 | 9.6
92 | 990506001 | 混凝土振捣器[平板式] | 台班 | 0.525
93 | 990506002 | 混凝土振捣器[插入式] | 台班 | 471.636
94 | 990509001 | 灰浆搅拌机[拌筒容量200L] | 台班 | 132.758
95 | 990701004 | 履带式推土机[功率75kW] | 台班 | 2.879
96 | 990704005 | 载货汽车[装载质量5t] | 台班 | 4.451
97 | 990704012 | 载货汽车[装载质量20t] | 台班 | 4.41
98 | 990705003 | 自卸汽车[装载质量4.5t] | 台班 | 4.051
99 | 990707002 | 平板拖车组[装载质量10t] | 台班 | 4.41
100 | 990901002 | 履带式起重机[提升质量15t] | 台班 | 3.166
101 | 990903005 | 汽车式起重机[提升质量16t] | 台班 | 14.88
102 | 990903007 | 汽车式起重机[提升质量25t] | 台班 | 3.898
103 | 990916003 | 电动卷扬机 单筒慢速 [牵引力30kN] | 台班 | 1.256
104 | 991302005 | 振动压路机[工作质量15t] | 台班 | 3.019
105 | 991305001 | 夯实机电动[夯击能力200～620Nm] | 台班 | 39.763
106 | 991702001 | 钢筋切断机[直径40mm] | 台班 | 2.877
107 | 991703001 | 钢筋弯曲机[直径40mm] | 台班 | 5.754
108 | 991924002 | 管子切断套丝机 Φ159mm | 台班 | 9.218
主要材料及价格表
工程名称:桂平市木圭矿区土壤重金属污染风险管控项目 |  |  |  | 第5页 共5页
序号 | 材料编码 | 项目名称及规格、型号等特殊要求 | 单位 | 数量 | 单价（元）
109 | 992101001 | 木工圆锯机[直径500mm] | 台班 | 99.321
110 | 992103002 | 木工压刨床[刨削宽度双面600mm] | 台班 | 5.217
111 | 992301003 | 砂轮切割机 Φ400 | 台班 | 3.228
112 | 992501002 | 交流电弧焊机[容量30kVA] | 台班 | 14.385
113 | 992509003 | 对焊机[容量75kVA] | 台班 | 2.589
114 | 992514002 | 单轨焊接机 | 台班 | 0.047
115 | 993306001 | 风镐 | 台班 | 31.659
116 | 993505002 | 地质钻机 300 型 | 台班 | 5.52
117 | 994301002 | 电动空气压缩机[排气量1/min] | 台班 | 15.831
118 | 994401003 | 电动单级离心清水泵[出口直径100mm] | 台班 | 26.4
119 | 994407002 | 泥浆泵[出口直径100mm] | 台班 | 5.202
120 |  | #### 合 计 ####