## 【01表】表A.0.2-5 总预算表
表A.0.2-5 总预算表
建设项目名称：柘木镇白竹境西村草莓产业种植基地内石头根至白竹塘水渠工程
编制范围：柘木镇白竹境西村草莓产业种植基地内石头根至白竹塘水渠工程 | [8 empty] | 第 1 页 | 共 2 页 | 01表
| 分项编号 | 工程或费用名称 | 单位 | 数量 | 金额（元） |  | 技术经济指标 | 各项费用比例(%) |  | 备注
| 1 | 第100章至第700章合计 |  |  | 964516 |  |  | 100.00
| 100 | 清单 第100章 总 则 |  |  | 17661 |  |  | 1.83
| 101 | 通则 |  |  | 3407 |  |  | 0.35
| 101-1 | 保险费 |  |  | 3407 |  |  | 0.35
| -a | 按合同条款规定，提供建筑工程一切险 | 总额 | 0 / 1 | 1703 |  |  | 0.18
| -b | 按合同条款规定，提供第三者责任险 | 总额 | 0 / 1 | 1703 |  |  | 0.18
| 102 | 工程管理 |  |  | 14254 |  |  | 1.48
| 102-3 | 安全生产费 | 总额 | 1 | 14254 |  | 14253.93 | 1.48
| 200 | 清单 第200章 路 基 |  |  | 946855 |  |  | 98.17
| 203 | 挖方路基 |  |  | 73897 |  |  | 7.66
| 203-1 | 路基挖方 |  |  | 73897 |  |  | 7.66
| -a | 挖排水沟土方（渣土运距5km） | m3 | 924.44 | 14726 |  | 15.93 | 1.53
| -b | 挖排水沟石方（渣土运距5km） | m3 | 1680.8 | 48457 |  | 28.83 | 5.02
| -d | 清除淤泥（渣土运距5km） | m3 | 328.52 | 7204 |  | 21.93 | 0.75
| -g | 排水沟基地夯实 | m2 | 1069.6 | 3508 |  | 3.28 | 0.36
| 207 | 坡面排水 |  |  | 872959 |  |  | 90.51
| 207-2 | 排水渠 |  |  | 872959 |  |  | 90.51
| -a | M7.5浆砌片石边墙（含抹面2cmM10水泥砂浆） | m3 | 1524.18 | 569342 |  | 373.54 | 59.03
| -g | C15混凝土排水沟基础 | m3 | 534.8 | 303462 |  | 567.43 | 31.46
| -h | 沉降缝沥青麻絮 | m2 | 7.46 | 155 |  | 20.76 | 0.02
| 9 | 已包含在清单合计中的材料、工程设备、专业工程暂估价合计
| 10 | 清单合计减去材料、工程设备、专业工程暂估价合计 |  |  | 964516 |  |  | 100.00
| 11 | 计日工合计
| 11.1 | 劳务
编制： | [5 empty] | 复核：
表A.0.2-5 总预算表
建设项目名称：柘木镇白竹境西村草莓产业种植基地内石头根至白竹塘水渠工程
编制范围：柘木镇白竹境西村草莓产业种植基地内石头根至白竹塘水渠工程 | [8 empty] | 第 2 页 | 共 2 页 | 01表
| 分项编号 | 工程或费用名称 | 单位 | 数量 | 金额（元） |  | 技术经济指标 | 各项费用比例(%) |  | 备注
| 11.2 | 材料
| 11.3 | 施工机械
| 12 | 暂列金额（不含计日工总额）
| 13 | 投标报价 |  |  | 964516 |  |  | 100.00
编制： | [5 empty] | 复核：

## 【02表】表A.0.2-6 人工、主要材料、施工机械台班数量汇
表A.0.2-6 人工、主要材料、施工机械台班数量汇总表
建设项目名称：柘木镇白竹境西村草莓产业种植基地内石头根至白竹塘水渠工程
编制范围：柘木镇白竹境西村草莓产业种植基地内石头根至白竹塘水渠工程 | [6 empty] | 第 1 页 | 共 2 页 |  | 02表
代号 | 规格名称 | 单位 | 单价(元) | 总数量 | 分项统计 |  |  |  | 场外运输损耗
[5 empty] | 清单 第200章 路 基 |  |  | 辅助生产 | ％ | 数量
1001001 | 人工 | 工日 | 101.25 | 1772.717 | 1772.717
1051001 | 机械工 | 工日 | 101.25 | 91.251 | 91.251
2003026 | 组合钢模板 | t | 6020.00 | 1.390 | 1.390
2009003 | 空心钢钎（优质碳素工具钢） | kg | 6.84 | 15.127 | 15.127
2009004 | Φ50mm以内合金钻头（Φ43mm） | 个 | 31.88 | 28.574 | 28.574
2009028 | 铁件（铁件） | kg | 7.29 | 417.144 | 417.144
3001001 | 石油沥青 | t | 4070.00 | 0.711 | 0.711
3003003 | 柴油（0号,－10号,－20号） | kg | 8.93 | 3718.595 | 3718.595
3005002 | 电 | kW·h | 0.59 | 1274.403 | 1274.403
3005004 | 水 | m3 | 0.50 | 3707.310 | 3707.310
5005002 | 硝铵炸药（1号、2号岩石硝铵炸药） | kg | 11.97 | 216.823 | 216.823
5005008 | 非电毫秒雷管（导爆管长3～7m） | 个 | 3.16 | 248.758 | 248.758
5005009 | 导爆索（爆速6000～7000m/s） | m | 2.05 | 132.783 | 132.783
5503005 | 中（粗）砂（混凝土、砂浆用堆方） | m3 | 104.85 | 973.468 | 973.468
5505005 | 片石（码方） | m3 | 92.23 | 1752.807 | 1752.807
5505012 | 碎石（2cm）（最大粒径2cm堆方） | m3 | 101.94 | 447.307 | 447.307
5509002 | 42.5级水泥 | t | 460.18 | 332.028 | 332.028
7801001 | 其他材料费 | 元 | 1.00 | 1267.103 | 1267.103
8001003 | 功率90kW以内履带式推土机（T120A） | 台班 | 1134.14 | 0.405 | 0.405
8001007 | 功率165kW以内履带式推土机（T220带松土器） | 台班 | 2064.23 | 0.439 | 0.439
8001027 | 斗容量1.0m3履带式单斗挖掘机（WY100液压） | 台班 | 1296.57 | 3.189 | 3.189
8001045 | 斗容量1.0m3轮胎式装载机（ZL20） | 台班 | 653.77 | 12.193 | 12.193
编制： | [5 empty] | 复核：
表A.0.2-6 人工、主要材料、施工机械台班数量汇总表
建设项目名称：柘木镇白竹境西村草莓产业种植基地内石头根至白竹塘水渠工程
编制范围：柘木镇白竹境西村草莓产业种植基地内石头根至白竹塘水渠工程 | [6 empty] | 第 2 页 | 共 2 页 |  | 02表
代号 | 规格名称 | 单位 | 单价(元) | 总数量 | 分项统计 |  |  |  | 场外运输损耗
[5 empty] | 清单 第200章 路 基 |  |  | 辅助生产 | ％ | 数量
8001090 | 机械自身质量20t以内振动压路机（YZ18A,YZJ19A） | 台班 | 1613.77 | 0.257 | 0.257
8001093 | 机械自身质量25t以内冲击式压路机 | 台班 | 3637.45 | 0.374 | 0.374
8005002 | 出料容量250L以内强制式混凝土搅拌机（JD250） | 台班 | 158.74 | 14.440 | 14.440
8005010 | 出料容量400L以内灰浆搅拌机（UJ325） | 台班 | 127.17 | 22.863 | 22.863
8007017 | 装载质量15t以内自卸汽车（SH361,T815） | 台班 | 1023.91 | 32.429 | 32.429
8017049 | 排气量9m3/min以内机动空气压缩机（VY-9/7） | 台班 | 809.01 | 7.715 | 7.715
8099001 | 小型机具使用费 | 元 | 1.00 | 404.125 | 404.125
编制： | [5 empty] | 复核：

## 【03表】表A.0.2-7 建筑安装工程费计算表
表A.0.2-7 建筑安装工程费计算表
建设项目名称：柘木镇白竹境西村草莓产业种植基地内石头根至白竹塘水渠工程
编制范围：柘木镇白竹境西村草莓产业种植基地内石头根至白竹塘水渠工程 | [15 empty] | 第 1 页 | 共 2 页 | 03表
序号 | 分项编号 | 工程名称 | 单位 | 工程量 | 定额直接费(元） | 定额设备购置费（元） | 直接费（元） |  |  |  |  | 设备购置费 | 措施费 | 企业管理费 | 规费 | 利润 (元) | 税金 (元) | 金额合计（元）
[7 empty] | 人工费 | 材料费 | 施工机械使用费 | 合计 | [5 empty] | 费率（%） 7.42% | 税率（%） 9.0% | 合计 | 单价
1 | 2 | 3 | 4 | 5 | 6 | 7 | 8 | 9 | 10 | 11 |  | 12 | 13 | 14 | 15 | 16 | 17 | 18 | 19
1 | 100 | 清单 第100章 总 则 | [15 empty] | 17661
2 | 101 | 通则 | [15 empty] | 3407
3 | 101～1 | 保险费 | [15 empty] | 3407
4 | ～a | 按合同条款规定，提供建筑工程一切险 | 总额 | [14 empty] | 1703
5 | ～b | 按合同条款规定，提供第三者责任险 | 总额 | [14 empty] | 1703
6 | 102 | 工程管理 | [15 empty] | 14254
7 | 102～3 | 安全生产费 | 总额 | 1.000 | [13 empty] | 14254 | 14253.93
8 | 200 | 清单 第200章 路 基 |  |  | 628803 |  | 179488 | 484214 | 60295 | 723997 |  |  | 9758 | 22628 | 63223 | 49060 | 78180 | 946855
9 | 203 | 挖方路基 |  |  | 54009 |  | 6337 | 4705 | 47124 | 58166 |  |  | 801 | 1131 | 3539 | 4151 | 6101 | 73897
10 | 203～1 | 路基挖方 |  |  | 54009 |  | 6337 | 4705 | 47124 | 58166 |  |  | 801 | 1131 | 3539 | 4151 | 6101 | 73897
11 | ～a | 挖排水沟土方（渣土运距5km） | m3 | 924.440 | 10759 |  | 290 |  | 11507 | 11797 |  |  | 166 | 195 | 524 | 825 | 1216 | 14726 | 15.93
12 | ～b | 挖排水沟石方（渣土运距5km） | m3 | 1680.800 | 35481 |  | 5701 | 4698 | 27468 | 37867 |  |  | 493 | 764 | 2600 | 2726 | 4000 | 48457 | 28.83
13 | ～d | 清除淤泥（渣土运距5km） | m3 | 328.520 | 5235 |  | 238 |  | 5466 | 5704 |  |  | 85 | 110 | 307 | 403 | 595 | 7204 | 21.93
14 | ～g | 排水沟基地夯实 | m2 | 1069.600 | 2534 |  | 108 | 7 | 2682 | 2798 |  |  | 56 | 63 | 109 | 197 | 290 | 3508 | 3.28
15 | 207 | 坡面排水 |  |  | 574795 |  | 173150 | 479509 | 13171 | 665831 |  |  | 8957 | 21497 | 59684 | 44909 | 72079 | 872959
16 | 207～2 | 排水渠 |  |  | 574795 |  | 173150 | 479509 | 13171 | 665831 |  |  | 8957 | 21497 | 59684 | 44909 | 72079 | 872959
17 | ～a | M7.5浆砌片石边墙（含抹面2cmM10水泥砂浆） | m3 | 1524.180 | 368570 |  | 108157 | 317447 | 10879 | 436483 |  |  | 5761 | 13863 | 37422 | 28804 | 47010 | 569342 | 373.54
18 | ～g | C15混凝土排水沟基础 | m3 | 534.800 | 206098 |  | 64978 | 161958 | 2292 | 229229 |  |  | 3194 | 7628 | 22257 | 16095 | 25056 | 303462 | 567.43
编制： | [10 empty] | 复核：
表A.0.2-7 建筑安装工程费计算表
建设项目名称：柘木镇白竹境西村草莓产业种植基地内石头根至白竹塘水渠工程
编制范围：柘木镇白竹境西村草莓产业种植基地内石头根至白竹塘水渠工程 | [15 empty] | 第 2 页 | 共 2 页 | 03表
序号 | 分项编号 | 工程名称 | 单位 | 工程量 | 定额直接费(元） | 定额设备购置费（元） | 直接费（元） |  |  |  |  | 设备购置费 | 措施费 | 企业管理费 | 规费 | 利润 (元) | 税金 (元) | 金额合计（元）
[7 empty] | 人工费 | 材料费 | 施工机械使用费 | 合计 | [5 empty] | 费率（%） 7.42% | 税率（%） 9.0% | 合计 | 单价
1 | 2 | 3 | 4 | 5 | 6 | 7 | 8 | 9 | 10 | 11 |  | 12 | 13 | 14 | 15 | 16 | 17 | 18 | 19
19 | ～h | 沉降缝沥青麻絮 | m2 | 7.460 | 127 |  | 15 | 104 |  | 119 |  |  | 2 | 6 | 5 | 10 | 13 | 155 | 20.76
合计 |  |  |  |  | 628803 |  | 179488 | 484214 | 60295 | 723997 |  |  | 9758 | 22628 | 63223 | 49060 | 78180 | 964516
编制： | [10 empty] | 复核：

## 【04表】表A.0.2-8 综合费率计算表
表A.0.2-8 综合费率计算表
建设项目名称：柘木镇白竹境西村草莓产业种植基地内石头根至白竹塘水渠工程
编制范围：柘木镇白竹境西村草莓产业种植基地内石头根至白竹塘水渠工程 | [19 empty] | 第 1 页 |  | 共 2 页 |  | 04表
序号 | 工程类别 | 措施费（%） | [11 empty] | 企业管理费（%） | [5 empty] | 规费（%）
|  | 冬季施工增加费 | 雨季施工增加费 | 夜间施工增加费 | 高原地区施工增加费 | 风沙地区施工增加费 | 沿海地区施工增加费 | 行车干扰施工增加费 | 施工辅助费 |  | 工地转移费 | 综合费率 |  | 基本费用 | 主副食运费补贴 | 职工探亲路费 | 职工取暖补贴 | 财务费用 | 综合费率 | 养老保险费 | 失业保险费 | 医疗保险费 | 工伤保险费 | 住房公积金 | 综合费率
[12 empty] | Ⅰ | Ⅱ
1 | 2 | 3 | 4 | 5 | 6 | 7 | 8 | 9 | 10 |  | 11 | 12 | 13 | 14 | 15 | 16 | 17 | 18 | 19 | 20 | 21 | 22 | 23 | 24 | 25
01 | 土方 |  | 1.114 | [5 empty] | 0.521 |  | 0.224 | 1.338 | 0.521 | 2.747 | 0.122 |  |  |  | 2.869 | 16.000 | 0.500 | 7.500 | 1.000 | 8.500 | 33.500
02 | 石方 |  | 1.018 | [5 empty] | 0.470 |  | 0.176 | 1.194 | 0.470 | 2.792 | 0.108 |  |  |  | 2.900 | 16.000 | 0.500 | 7.500 | 1.000 | 8.500 | 33.500
03 | 运输 |  | 1.136 | [5 empty] | 0.154 |  | 0.157 | 1.293 | 0.154 | 1.374 | 0.118 |  |  |  | 1.492 | 16.000 | 0.500 | 7.500 | 1.000 | 8.500 | 33.500
04 | 路面 |  | 1.093 | [5 empty] | 0.818 |  | 0.321 | 1.414 | 0.818 | 2.427 | 0.066 |  |  |  | 2.493 | 16.000 | 0.500 | 7.500 | 1.000 | 8.500 | 33.500
05 | 隧道 | [7 empty] | 1.195 |  | 0.257 | 0.257 | 1.195 | 3.569 | 0.096 |  |  |  | 3.665 | 16.000 | 0.500 | 7.500 | 1.000 | 8.500 | 33.500
06 | 构造物Ⅰ |  | 0.753 | [5 empty] | 1.201 |  | 0.262 | 1.015 | 1.201 | 3.587 | 0.114 |  |  |  | 3.701 | 16.000 | 0.500 | 7.500 | 1.000 | 8.500 | 33.500
06-1 | 构造物Ⅰ(绿化) |  | 0.753 | [5 empty] | 1.201 |  | 0.262 | 1.015 | 1.201 | 3.587 | 0.114 |  |  |  | 3.701 | 16.000 | 0.500 | 7.500 | 1.000 | 8.500 | 33.500
07 | 构造物Ⅱ |  | 0.883 | [5 empty] | 1.537 |  | 0.333 | 1.216 | 1.537 | 4.726 | 0.126 |  |  |  | 4.852 | 16.000 | 0.500 | 7.500 | 1.000 | 8.500 | 33.500
08 | 构造物Ⅲ(一般) |  | 1.730 | [5 empty] | 2.729 |  | 0.622 | 2.352 | 2.729 | 5.976 | 0.225 |  |  |  | 6.201 | 16.000 | 0.500 | 7.500 | 1.000 | 8.500 | 33.500
08-1 | 构造物Ⅲ(室内) | [7 empty] | 2.729 |  | 0.622 | 0.622 | 2.729 | 5.976 | 0.225 |  |  |  | 6.201 | 16.000 | 0.500 | 7.500 | 1.000 | 8.500 | 33.500
08-2 | 构造物Ⅲ(桥梁) |  | 1.730 | [5 empty] | 2.729 |  | 0.622 | 2.352 | 2.729 | 5.976 | 0.225 |  |  |  | 6.201 | 16.000 | 0.500 | 7.500 | 1.000 | 8.500 | 33.500
08-3 | 构造物Ⅲ(设备安装) | [7 empty] | 2.729 |  | 0.622 | 0.622 | 2.729 | 5.976 | 0.225 |  |  |  | 6.201 | 16.000 | 0.500 | 7.500 | 1.000 | 8.500 | 33.500
编制： | [9 empty] | 复核：
表A.0.2-8 综合费率计算表
建设项目名称：柘木镇白竹境西村草莓产业种植基地内石头根至白竹塘水渠工程
编制范围：柘木镇白竹境西村草莓产业种植基地内石头根至白竹塘水渠工程 | [10 empty] | Ⅱ 20: 第 2 页; Ⅱ 22: 共 2 页; Ⅱ 24: 04表
序号 | 工程类别 | 措施费（%） | [8 empty] | Ⅱ 14: 企业管理费（%）; Ⅱ 20: 规费（%）
|  | 冬季施工增加费 | 雨季施工增加费 | 夜间施工增加费 | 高原地区施工增加费 | 风沙地区施工增加费 | 沿海地区施工增加费 | 行车干扰施工增加费 | 施工辅助费 |  | 工地转移费 | 综合费率 |  | 基本费用 | 主副食运费补贴 | 职工探亲路费 | 职工取暖补贴 | 财务费用 | 综合费率 | 养老保险费 | 失业保险费 | 医疗保险费 | 工伤保险费 | 住房公积金 | 综合费率
[12 empty] | Ⅰ | Ⅱ
1 | 2 | 3 | 4 | 5 | 6 | 7 | 8 | 9 | 10 |  | 11 | 12 | 13 | 14 | 15 | 16 | 17 | 18 | 19 | 20 | 21 | 22 | 23 | 24 | 25
09 | 技术复杂大桥 |  | 1.052 | [5 empty] | 1.677 |  | 0.389 | 1.441 | 1.677 | 4.143 | 0.101 |  |  |  | 4.244 | 16.000 | 0.500 | 7.500 | 1.000 | 8.500 | 33.500
10 | 钢材及钢结构(一般) | [7 empty] | 0.564 |  | 0.351 | 0.351 | 0.564 | 2.242 | 0.104 |  |  |  | 2.346 | 16.000 | 0.500 | 7.500 | 1.000 | 8.500 | 33.500
10-1 | 钢材及钢结构(桥梁) | [7 empty] | 0.564 |  | 0.351 | 0.351 | 0.564 | 2.242 | 0.104 |  |  |  | 2.346 | 16.000 | 0.500 | 7.500 | 1.000 | 8.500 | 33.500
10-2 | 钢材及钢结构(金属标志牌等) | [7 empty] | 0.564 |  | 0.351 | 0.351 | 0.564 | 2.242 | 0.104 |  |  |  | 2.346 | 16.000 | 0.500 | 7.500 | 1.000 | 8.500 | 33.500
编制： | [9 empty] | 复核：

## 【04-1表】表A.0.2-9 综合费计算表
表A.0.2-9 综合费计算表
建设项目名称：柘木镇白竹境西村草莓产业种植基地内石头根至白竹塘水渠工程
编制范围：柘木镇白竹境西村草莓产业种植基地内石头根至白竹塘水渠工程 | [19 empty] | 第 1 页 |  | 共 1 页 |  | 04-1表
序号 | 工程名称 | 措施费 | [11 empty] | 企业管理费 | [5 empty] | 规费
|  | 冬季施工增加费 | 雨季施工增加费 | 夜间施工增加费 | 高原地区施工增加费 | 风沙地区施工增加费 | 沿海地区施工增加费 | 行车干扰施工增加费 | 施工辅助费 |  | 工地转移费 | 综合费用 |  | 基本费用 | 主副食运费补贴 | 职工探亲路费 | 职工取暖补贴 | 财务费用 | 综合费用 | 养老保险费 | 失业保险费 | 医疗保险费 | 工伤保险费 | 住房公积金 | 综合费用
[12 empty] | Ⅰ | Ⅱ
1 | 2 | 3 | 4 | 5 | 6 | 7 | 8 | 9 | 10 |  | 11 | 12 | 13 | 14 | 15 | 16 | 17 | 18 | 19 | 20 | 21 | 22 | 23 | 24 | 25
1 | 挖排水沟土方（渣土运距5km） |  | 122 | [5 empty] | 26 |  | 19 | 140 | 26 | 182 | 13 |  |  |  | 195 | 250 | 8 | 117 | 16 | 133 | 524
2 | 挖排水沟石方（渣土运距5km） |  | 336 | [5 empty] | 107 |  | 51 | 386 | 107 | 723 | 40 |  |  |  | 764 | 1242 | 39 | 582 | 78 | 660 | 2600
3 | 清除淤泥（渣土运距5km） |  | 59 | [5 empty] | 16 |  | 10 | 69 | 16 | 103 | 6 |  |  |  | 110 | 147 | 5 | 69 | 9 | 78 | 307
4 | 排水沟基地夯实 |  | 28 | [5 empty] | 21 |  | 8 | 36 | 21 | 61 | 2 |  |  |  | 63 | 52 | 2 | 24 | 3 | 28 | 109
5 | M7.5浆砌片石边墙（含抹面2cmM10水泥砂浆） |  | 941 | [5 empty] | 4491 |  | 329 | 1270 | 4491 | 13441 | 422 |  |  |  | 13863 | 17873 | 559 | 8378 | 1117 | 9495 | 37422
6 | C15混凝土排水沟基础 |  | 533 | [5 empty] | 2475 |  | 185 | 718 | 2475 | 7393 | 235 |  |  |  | 7628 | 10630 | 332 | 4983 | 664 | 5647 | 22257
7 | 沉降缝沥青麻絮 |  | 0 | [5 empty] | 2 |  | 0 | 0 | 2 | 6 | 0 |  |  |  | 6 | 2 | 0 | 1 | 0 | 1 | 5
8 | 合计： |  | 2018 | [5 empty] | 7139 |  | 602 | 2619 | 7139 | 21910 | 719 |  |  |  | 22628 | 30196 | 944 | 14155 | 1887 | 16042 | 63223
编制： | [9 empty] | 复核：

## 【05表】表A.0.2-10 设备费计算表
表A.0.2-10 设备费计算表
建设项目名称：柘木镇白竹境西村草莓产业种植基地内石头根至白竹塘水渠工程
编制范围；柘木镇白竹境西村草莓产业种植基地内石头根至白竹塘水渠工程 | [9 empty] | 第 1 页 |  | 共 1 页 |  | 05表
代号 | 设备名称 | 规格型号 | 单位 | 数量 | 基价 |  | 定额设备购置费（元） | 单价(元) | 设备购置费（元） |  | 税金(元) |  | 定额设备费（元） | 设备费（元）
合计
编制： | [5 empty] | 复核：

## 【09表】表A.0.2-14 人工、材料、施工机械台班单价汇总
表A.0.2-14 人工、材料、施工机械台班单价汇总表
建设项目名称：柘木镇白竹境西村草莓产业种植基地内石头根至白竹塘水渠工程
编制范围：柘木镇白竹境西村草莓产业种植基地内石头根至白竹塘水渠工程 | [10 empty] | 第 1 页 |  | 共 1 页 |  | 09表
序号 | 名称 | 单位 | 代号 | 预算单价 (元) | 备注 | 序号 |  | 名称 | 单位 | 代号 |  | 预算单价 (元) |  | 备注
1 | 人工 | 工日 | 1001001 | 101.25 |  | 19 |  | 功率90kW以内履带式推土机T120A | 台班 | 8001003 |  | 1134.14
2 | 机械工 | 工日 | 1051001 | 101.25 |  | 20 |  | 功率165kW以内履带式推土机T220带松土器 | 台班 | 8001007 |  | 2064.23
3 | 组合钢模板 | t | 2003026 | 6020.00
[6 empty] | 21 |  | 斗容量1.0m3履带式单斗挖掘机WY100液压 | 台班 | 8001027 |  | 1296.57
4 | 空心钢钎优质碳素工具钢 | kg | 2009003 | 6.84
[6 empty] | 22 |  | 斗容量1.0m3轮胎式装载机ZL20 | 台班 | 8001045 |  | 653.77
5 | Φ50mm以内合金钻头Φ43mm | 个 | 2009004 | 31.88
[6 empty] | 23 |  | 机械自身质量20t以内振动压路机YZ18A,YZJ19A | 台班 | 8001090 |  | 1613.77
6 | 铁件铁件 | kg | 2009028 | 7.29
[6 empty] | 24 |  | 机械自身质量25t以内冲击式压路机 | 台班 | 8001093 |  | 3637.45
7 | 石油沥青 | t | 3001001 | 4070.00
[6 empty] | 25 |  | 出料容量250L以内强制式混凝土搅拌机JD250 | 台班 | 8005002 |  | 158.74
8 | 柴油0号,－10号,－20号 | kg | 3003003 | 8.93
[6 empty] | 26 |  | 出料容量400L以内灰浆搅拌机UJ325 | 台班 | 8005010 |  | 127.17
9 | 电 | kW·h | 3005002 | 0.59
[6 empty] | 27 |  | 装载质量15t以内自卸汽车SH361,T815 | 台班 | 8007017 |  | 1023.91
10 | 水 | m3 | 3005004 | 0.50
[6 empty] | 28 |  | 排气量9m3/min以内机动空气压缩机VY-9/7 | 台班 | 8017049 |  | 809.01
11 | 硝铵炸药1号、2号岩石硝铵炸药 | kg | 5005002 | 11.97
[6 empty] | 29 |  | 小型机具使用费 | 元 | 8099001 |  | 1.00
12 | 非电毫秒雷管导爆管长3～7m | 个 | 5005008 | 3.16
[6 empty] | 30 |  | 定额基价 | 元 | 1999 |  | 1.00
13 | 导爆索爆速6000～7000m/s | m | 5005009 | 2.05
14 | 中（粗）砂混凝土、砂浆用堆方 | m3 | 5503005 | 104.85
15 | 片石码方 | m3 | 5505005 | 92.23
16 | 碎石（2cm）最大粒径2cm堆方 | m3 | 5505012 | 101.94
17 | 42.5级水泥 | t | 5509002 | 460.18
18 | 其他材料费 | 元 | 7801001 | 1.00
编制： | [6 empty] | 复核：

## 【09-1表】人工、材料、施工机械台班单价汇总表_显示定额价
人工、材料、施工机械台班单价汇总表
建设项目名称：柘木镇白竹境西村草莓产业种植基地内石头根至白竹塘水渠工程
编制范围：柘木镇白竹境西村草莓产业种植基地内石头根至白竹塘水渠工程 | [11 empty] | 第 1 页 |  | 共 1 页 |  |  | 09-1表
序号 | 名称 | 单位 | 代号 | 定额单价 (元) | 预算单价 (元) | 备注 | 序号 |  | 名称 | 单位 | 代号 |  | 定额单价 (元) |  | 预算单价 (元) | 备注
1 | 人工 | 工日 | 1001001 | 106.28 | 101.25 |  | 19 |  | 功率90kW以内履带式推土机T120A | 台班 | 8001003 |  | 1046.80 |  | 1134.14
2 | 机械工 | 工日 | 1051001 | 106.28 | 101.25
[7 empty] | 20 |  | 功率165kW以内履带式推土机T220带松土器 | 台班 | 8001007 |  | 1894.96 |  | 2064.23
3 | 组合钢模板 | t | 2003026 | 4700.85 | 6020.00
[7 empty] | 21 |  | 斗容量1.0m3履带式单斗挖掘机WY100液压 | 台班 | 8001027 |  | 1195.01 |  | 1296.57
4 | 空心钢钎优质碳素工具钢 | kg | 2009003 | 6.84 | 6.84
[7 empty] | 22 |  | 斗容量1.0m3轮胎式装载机ZL20 | 台班 | 8001045 |  | 585.22 |  | 653.77
5 | Φ50mm以内合金钻头Φ43mm | 个 | 2009004 | 31.88 | 31.88
[7 empty] | 23 |  | 机械自身质量20t以内振动压路机YZ18A,YZJ19A | 台班 | 8001090 |  | 1466.48 |  | 1613.77
6 | 铁件铁件 | kg | 2009028 | 4.53 | 7.29
[7 empty] | 24 |  | 机械自身质量25t以内冲击式压路机 | 台班 | 8001093 |  | 3215.99 |  | 3637.45
7 | 石油沥青 | t | 3001001 | 4529.91 | 4070.00
[7 empty] | 25 |  | 出料容量250L以内强制式混凝土搅拌机JD250 | 台班 | 8005002 |  | 177.86 |  | 158.74
8 | 柴油0号,－10号,－20号 | kg | 3003003 | 7.44 | 8.93
[7 empty] | 26 |  | 出料容量400L以内灰浆搅拌机UJ325 | 台班 | 8005010 |  | 137.79 |  | 127.17
9 | 电 | kW·h | 3005002 | 0.85 | 0.59
[7 empty] | 27 |  | 装载质量15t以内自卸汽车SH361,T815 | 台班 | 8007017 |  | 926.78 |  | 1023.91
10 | 水 | m3 | 3005004 | 2.72 | 0.50
[7 empty] | 28 |  | 排气量9m3/min以内机动空气压缩机VY-9/7 | 台班 | 8017049 |  | 719.10 |  | 809.01
11 | 硝铵炸药1号、2号岩石硝铵炸药 | kg | 5005002 | 11.97 | 11.97
[7 empty] | 29 |  | 小型机具使用费 | 元 | 8099001 |  | 1.00 |  | 1.00
12 | 非电毫秒雷管导爆管长3～7m | 个 | 5005008 | 3.16 | 3.16
[7 empty] | 30 |  | 定额基价 | 元 | 1999 |  |  |  | 1.00
13 | 导爆索爆速6000～7000m/s | m | 5005009 | 2.05 | 2.05
14 | 中（粗）砂混凝土、砂浆用堆方 | m3 | 5503005 | 87.38 | 104.85
15 | 片石码方 | m3 | 5505005 | 63.11 | 92.23
16 | 碎石（2cm）最大粒径2cm堆方 | m3 | 5505012 | 88.35 | 101.94
17 | 42.5级水泥 | t | 5509002 | 367.52 | 460.18
18 | 其他材料费 | 元 | 7801001 | 1.00 | 1.00
编制： | [7 empty] | 复核：

## 【21-1表】表A.0.3-1 分项工程费计算数据表
表A.0.3-1 分项工程费计算数据表
建设项目名称：柘木镇白竹境西村草莓产业种植基地内石头根至白竹塘水渠工程
编制范围：柘木镇白竹境西村草莓产业种植基地内石头根至白竹 |  | 标准定额库版本号： |  |  |  | 校验码： |  | 第 1 页 | 共 2 页 | 21-1表
分项编号/定额 代号/工料机代号 | 项目、定额或工料机的名称 | 单位 | 数量 |  |  | 输入单价 | 输入金额 | 分项组价类型 或定额子目取费类别 | 定额调整情况或分项算式
1 | 第100章至第700章合计
100 | 清单第100章总则
101 | 通则
101-1 | 保险费
101-1-a | 按合同条款规定，提供建筑工程一切险 | 总额 |  | 1.000
101-1-b | 按合同条款规定，提供第三者责任险 | 总额 |  | 1.000
102 | 工程管理
102-3 | 安全生产费 | 总额 | 1.000 |  |  | 14253.93 | 14,253.93
200 | 清单第200章路基
203 | 挖方路基
203-1 | 路基挖方
203-1-a | 挖排水沟土方（渣土运距5km） | m3 | 924.440 |  |  | 15.93 | 14,726.33
1-1-9-5 | 斗容量1.0m3以内挖掘机挖装普通土 | 1000m3天然密实方 | 0.924 |  |  | 3768.64 | 3,483.88 | 01.土方
1-1-11-9换 | 装载质量15t以内自卸汽车运土5km | 1000m3天然密实方 | 0.924 |  |  | 12157.86 | 11,239.21 | 03.运输 | 实际运距(km): 5km;
203-1-b | 挖排水沟石方（渣土运距5km） | m3 | 1680.800 |  |  | 28.83 | 48,457.46
1-1-14-4 | 机械打眼开炸软石 | 1000m3天然密实方 | 1.681 |  |  | 13581.14 | 22,827.17 | 02.石方
1-1-11-23换 | 装载质量15t以内自卸汽车运石5km | 1000m3天然密实方 | 1.681 |  |  | 15244.57 | 25,623.08 | 03.运输 | 实际运距(km): 5km;
203-1-d | 清除淤泥（渣土运距5km） | m3 | 328.520 |  |  | 21.93 | 7,204.44
1-1-2-5换 | 挖掘机挖装淤泥、流沙 | 1000m3 | 0.329 |  |  | 9771.21 | 3,210.04 | 01.土方 | 定额*1.1;
1-1-11-9换 | 装载质量15t以内自卸汽车运土5km | 1000m3天然密实方 | 0.329 |  |  | 12157.86 | 3,993.86 | 03.运输 | 实际运距(km): 5km;
203-1-g | 排水沟基地夯实 | m2 | 1069.600 |  |  | 3.28 | 3,508.29
1-2-18-1 | 冲击压实(冲压20遍) | 1000m2 | 1.070 |  |  | 3284.86 | 3,513.49 | 04.路面
207 | 坡面排水
编制： |  |  |  |  | 复核：
表A.0.3-1 分项工程费计算数据表
建设项目名称：柘木镇白竹境西村草莓产业种植基地内石头根至白竹塘水渠工程
编制范围：柘木镇白竹境西村草莓产业种植基地内石头根至白竹 |  | 标准定额库版本号： |  |  |  | 校验码： |  | 第 2 页 | 共 2 页 | 21-1表
分项编号/定额 代号/工料机代号 | 项目、定额或工料机的名称 | 单位 | 数量 |  |  | 输入单价 | 输入金额 | 分项组价类型 或定额子目取费类别 | 定额调整情况或分项算式
207-2 | 排水渠
207-2-a | M7.5浆砌片石边墙（含抹面2cmM10水泥砂浆） | m3 | 1524.180 |  |  | 373.54 | 569,342.20
1-3-3-1换 | 浆砌片石边沟、排水沟 | 10m3实体 | 152.418 |  |  | 3549.85 | 541,060.43 | 06.构造物Ⅰ | [5509001] 换 [5509002];
4-11-6-17换 | 水泥砂浆抹面(厚2cm) | 100m2 | 21.468 |  |  | 1317.43 | 28,283.11 | 07.构造物Ⅱ | [5509001] 换 [5509002];
207-2-g | C15混凝土排水沟基础 | m3 | 534.800 |  |  | 567.43 | 303,461.56
1-3-4-5换 | 现浇混凝土边沟、排水沟 | 10m3实体 | 53.480 |  |  | 5674.26 | 303,459.18 | 06.构造物Ⅰ | 普C20-32.5-2 换 普C15-32.5-2;[5509001] 换 [5509002];
207-2-h | 沉降缝沥青麻絮 | m2 | 7.460 |  |  | 20.76 | 154.87
4-11-1-1 | 沥青麻絮沉降缝 | 10m2 | 0.746 |  |  | 207.57 | 154.85 | 07.构造物Ⅱ
9 | 已包含在清单合计中的材料、工程设备、专业工程暂估价合计
10 | 清单合计减去材料、工程设备、专业工程暂估价合计
11 | 计日工合计
11.1 | 劳务
11.2 | 材料
11.3 | 施工机械
12 | 暂列金额（不含计日工总额）
13 | 投标报价
编制： |  |  |  |  | 复核：

## 【21-2表】表A.0.3-2 分项工程预算表
表A.0.3-2 分项工程预算表
编制范围：柘木镇白竹境西村草莓产业种植基地内石头根至白竹塘水渠工程
分项编号：-a |  | 工程名称：挖排水沟土方（渣土运距5km） | [5 empty] | 单位：m3 |  |  | 数量：924.44 |  |  |  |  | 单价： | 15.93 | 第 1 页 |  | 共 7 页 |  | 21-2表
代 号 | 工 程 项 目 |  |  |  |  | 挖掘机挖装土、石方 |  |  |  | 自卸汽车运土、石方 | [9 empty] | 合 计
| 工 程 细 目 |  |  |  |  | 斗容量1.0m3以内挖掘机挖装普通土 |  |  |  | 装载质量15t以内自卸汽车运土5km
| 定 额 单 位 |  |  |  |  | 1000m3天然密实方 |  |  |  | 1000m3天然密实方
| 工 程 数 量 |  |  |  |  | 0.924 |  |  |  | 0.924
| 定 额 表 号 |  |  |  |  | 1～1～9～5 |  |  |  | 1～1～11～9改
| 工、料、机名称 |  |  | 单位 | 单价(元) | 定额 | 数量 |  | 金额(元) | 定额 |  |  | 数量 |  | 金额(元) |  | 定额 | 数量 | 金额(元) | 数量 | 金额(元)
1001001 | 人工 |  |  | 工日 | 101.25 | 3.100 | 2.866 |  | 290.16 | [10 empty] | 2.866 | 290.16
8001027 | 斗容量1.0m3履带式单斗挖掘机WY100液压 |  |  | 台班 | 1296.57 | 1.980 | 1.830 |  | 2373.23 | [10 empty] | 1.830 | 2373.23
8007017 | 装载质量15t以内自卸汽车SH361,T815 |  |  | 台班 | 1023.91 |  |  |  |  | 9.650 |  |  | 8.921 |  | 9134.14 |  |  |  |  | 8.921 | 9134.14
9999001 | 定额基价 |  |  | 元 | 1.00 | 2696.000 | 2492.000 |  | 2492.00 | 8943.000 |  |  | 8268.000 |  | 8268.00 |  |  |  |  | 10760.000 | 10760.00
| 直接费 |  |  | 元 |  |  |  |  | 2663.27 | [5 empty] | 9133.75 | [5 empty] | 11797.02
| 措施费 |  | Ⅰ | 元 |  | 2491.909 | 1.338 | % | 33.34 | 8267.662 |  |  | 1.293 | % | 106.90 | [5 empty] | 140.24
|  |  | Ⅱ | 元 |  | 2491.909 | 0.521 | % | 12.98 | 8267.662 |  |  | 0.154 | % | 12.73 | [5 empty] | 25.71
| 企业管理费 |  |  | 元 |  | 2491.801 | 2.869 | % | 71.49 | 8267.304 |  |  | 1.492 | % | 123.35 | [5 empty] | 194.84
| 规费 |  |  | 元 |  | 660.785 | 33.500 | % | 221.36 | 903.197 |  |  | 33.500 | % | 302.57 | [5 empty] | 523.93
| 利润 |  |  | 元 |  | 2609.609 | 7.420 | % | 193.63 | 8510.283 |  |  | 7.420 | % | 631.46 | [5 empty] | 825.10
| 税金 |  |  | 元 |  | 3196.078 | 9.000 | % | 287.65 | 10310.756 |  |  | 9.000 | % | 927.97 | [5 empty] | 1215.62
| 金额合计 |  |  | 元 |  |  |  |  | 3483.73 | [5 empty] | 11238.73 | [5 empty] | 14722.46
编制： | [11 empty] | 复核：
表A.0.3-2 分项工程预算表
编制范围：柘木镇白竹境西村草莓产业种植基地内石头根至白竹塘水渠工程
分项编号：-b |  | 工程名称：挖排水沟石方（渣土运距5km） | [5 empty] | 单位：m3 |  |  | 数量：1680.8 |  |  |  |  | 单价： | 28.83 | 第 2 页 |  | 共 7 页 |  | 21-2表
代 号 | 工 程 项 目 |  |  |  |  | 开炸石方 |  |  |  | 自卸汽车运土、石方 | [9 empty] | 合 计
| 工 程 细 目 |  |  |  |  | 机械打眼开炸软石 |  |  |  | 装载质量15t以内自卸汽车运石5km
| 定 额 单 位 |  |  |  |  | 1000m3天然密实方 |  |  |  | 1000m3天然密实方
| 工 程 数 量 |  |  |  |  | 1.681 |  |  |  | 1.681
| 定 额 表 号 |  |  |  |  | 1～1～14～4 |  |  |  | 1～1～11～23改
| 工、料、机名称 |  |  | 单位 | 单价(元) | 定额 | 数量 |  | 金额(元) | 定额 |  |  | 数量 |  | 金额(元) |  | 定额 | 数量 | 金额(元) | 数量 | 金额(元)
1001001 | 人工 |  |  | 工日 | 101.25 | 33.500 | 56.307 |  | 5701.06 | [10 empty] | 56.307 | 5701.06
2009003 | 空心钢钎优质碳素工具钢 |  |  | kg | 6.84 | 9.000 | 15.127 |  | 103.47 | [10 empty] | 15.127 | 103.47
2009004 | Φ50mm以内合金钻头Φ43mm |  |  | 个 | 31.88 | 17.000 | 28.574 |  | 910.93 | [10 empty] | 28.574 | 910.93
5005002 | 硝铵炸药1号、2号岩石硝铵炸药 |  |  | kg | 11.97 | 129.000 | 216.823 |  | 2595.37 | [10 empty] | 216.823 | 2595.37
5005008 | 非电毫秒雷管导爆管长3～7m |  |  | 个 | 3.16 | 148.000 | 248.758 |  | 786.08 | [10 empty] | 248.758 | 786.08
5005009 | 导爆索爆速6000～7000m/s |  |  | m | 2.05 | 79.000 | 132.783 |  | 272.21 | [10 empty] | 132.783 | 272.21
7801001 | 其他材料费 |  |  | 元 | 1.00 | 17.600 | 29.582 |  | 29.58 | [10 empty] | 29.582 | 29.58
8007017 | 装载质量15t以内自卸汽车SH361,T815 |  |  | 台班 | 1023.91 |  |  |  |  | 12.100 |  |  | 20.338 |  | 20823.95 |  |  |  |  | 20.338 | 20823.95
8017049 | 排气量9m3/min以内机动空气压缩机VY-9/7 |  |  | 台班 | 809.01 | 4.590 | 7.715 |  | 6241.41 | [10 empty] | 7.715 | 6241.41
8099001 | 小型机具使用费 |  |  | 元 | 1.00 | 239.800 | 403.056 |  | 403.06 | [10 empty] | 403.056 | 403.06
9999001 | 定额基价 |  |  | 元 | 1.00 | 9896.000 | 16633.000 |  | 16633.00 | 11214.000 |  |  | 18849.000 |  | 18849.00 |  |  |  |  | 35481.000 | 35481.00
| 直接费 |  |  | 元 |  |  |  |  | 17043.16 | [5 empty] | 20823.95 | [5 empty] | 37867.12
| 措施费 |  | Ⅰ | 元 |  | 11935.107 | 1.194 | % | 142.51 | 18848.555 |  |  | 1.293 | % | 243.71 | [5 empty] | 386.22
|  |  | Ⅱ | 元 |  | 16632.741 | 0.470 | % | 78.17 | 18848.555 |  |  | 0.154 | % | 29.03 | [5 empty] | 107.20
| 企业管理费 |  |  | 元 |  | 16632.741 | 2.900 | % | 482.35 | 18848.555 |  |  | 1.492 | % | 281.22 | [5 empty] | 763.57
| 规费 |  |  | 元 |  | 5701.063 | 33.500 | % | 1909.86 | 2059.191 |  |  | 33.500 | % | 689.83 | [5 empty] | 2599.69
| 利润 |  |  | 元 |  | 17335.768 | 7.420 | % | 1286.31 | 19402.520 |  |  | 7.420 | % | 1439.67 | [5 empty] | 2725.98
| 税金 |  |  | 元 |  | 20942.356 | 9.000 | % | 1884.81 | 23507.411 |  |  | 9.000 | % | 2115.67 | [5 empty] | 4000.48
| 金额合计 |  |  | 元 |  |  |  |  | 22827.17 | [5 empty] | 25623.08 | [5 empty] | 48450.25
编制： | [11 empty] | 复核：
表A.0.3-2 分项工程预算表
编制范围：柘木镇白竹境西村草莓产业种植基地内石头根至白竹塘水渠工程
分项编号：-d |  | 工程名称：清除淤泥（渣土运距5km） | [5 empty] | 单位：m3 |  |  | 数量：328.52 |  |  |  |  | 单价： | 21.93 | 第 3 页 |  | 共 7 页 |  | 21-2表
代 号 | 工 程 项 目 |  |  |  |  | 挖淤泥、湿土、流沙 |  |  |  | 自卸汽车运土、石方 | [9 empty] | 合 计
| 工 程 细 目 |  |  |  |  | 挖掘机挖装淤泥、流沙 |  |  |  | 装载质量15t以内自卸汽车运土5km
| 定 额 单 位 |  |  |  |  | 1000m3 |  |  |  | 1000m3天然密实方
| 工 程 数 量 |  |  |  |  | 0.329 |  |  |  | 0.329
| 定 额 表 号 |  |  |  |  | 1～1～2～5,定额*1.1 |  |  |  | 1～1～11～9改
| 工、料、机名称 |  |  | 单位 | 单价(元) | 定额 | 数量 |  | 金额(元) | 定额 |  |  | 数量 |  | 金额(元) |  | 定额 | 数量 | 金额(元) | 数量 | 金额(元)
1001001 | 人工 |  |  | 工日 | 101.25 | 7.150 | 2.349 |  | 237.83 | [10 empty] | 2.349 | 237.83
8001003 | 功率90kW以内履带式推土机T120A |  |  | 台班 | 1134.14 | 1.232 | 0.405 |  | 459.03 | [10 empty] | 0.405 | 459.03
8001027 | 斗容量1.0m3履带式单斗挖掘机WY100液压 |  |  | 台班 | 1296.57 | 4.136 | 1.359 |  | 1761.73 | [10 empty] | 1.359 | 1761.73
8007017 | 装载质量15t以内自卸汽车SH361,T815 |  |  | 台班 | 1023.91 |  |  |  |  | 9.650 |  |  | 3.170 |  | 3245.82 |  |  |  |  | 3.170 | 3245.82
9999001 | 定额基价 |  |  | 元 | 1.00 | 6992.000 | 2297.000 |  | 2297.00 | 8943.000 |  |  | 2938.000 |  | 2938.00 |  |  |  |  | 5235.000 | 5235.00
| 直接费 |  |  | 元 |  |  |  |  | 2458.43 | [5 empty] | 3245.82 | [5 empty] | 5704.25
| 措施费 |  | Ⅰ | 元 |  | 2297.052 | 1.338 | % | 30.73 | 2937.916 |  |  | 1.293 | % | 37.99 | [5 empty] | 68.72
|  |  | Ⅱ | 元 |  | 2297.052 | 0.521 | % | 11.97 | 2937.916 |  |  | 0.154 | % | 4.52 | [5 empty] | 16.49
| 企业管理费 |  |  | 元 |  | 2296.912 | 2.869 | % | 65.90 | 2937.916 |  |  | 1.492 | % | 43.83 | [5 empty] | 109.73
| 规费 |  |  | 元 |  | 594.899 | 33.500 | % | 199.29 | 320.964 |  |  | 33.500 | % | 107.52 | [5 empty] | 306.81
| 利润 |  |  | 元 |  | 2405.512 | 7.420 | % | 178.49 | 3024.259 |  |  | 7.420 | % | 224.40 | [5 empty] | 402.89
| 税金 |  |  | 元 |  | 2944.811 | 9.000 | % | 265.03 | 3664.089 |  |  | 9.000 | % | 329.77 | [5 empty] | 594.80
| 金额合计 |  |  | 元 |  |  |  |  | 3209.84 | [5 empty] | 3993.86 | [5 empty] | 7203.70
编制： | [11 empty] | 复核：
表A.0.3-2 分项工程预算表
编制范围：柘木镇白竹境西村草莓产业种植基地内石头根至白竹塘水渠工程
分项编号：-g |  | 工程名称：排水沟基地夯实 | [5 empty] | 单位：m2 |  |  | 数量：1069.6 |  |  |  |  | 单价： | 3.28 | 第 4 页 |  | 共 7 页 |  | 21-2表
代 号 | 工 程 项 目 |  |  |  |  | 冲击压实 | [13 empty] | 合 计
| 工 程 细 目 |  |  |  |  | 冲击压实(冲压20遍)
| 定 额 单 位 |  |  |  |  | 1000m2
| 工 程 数 量 |  |  |  |  | 1.070
| 定 额 表 号 |  |  |  |  | 1～2～18～1
| 工、料、机名称 |  |  | 单位 | 单价(元) | 定额 | 数量 |  | 金额(元) | 定额 |  |  | 数量 |  | 金额(元) |  | 定额 | 数量 | 金额(元) | 数量 | 金额(元)
1001001 | 人工 |  |  | 工日 | 101.25 | 1.000 | 1.070 |  | 108.30 | [10 empty] | 1.070 | 108.30
7801001 | 其他材料费 |  |  | 元 | 1.00 | 7.000 | 7.487 |  | 7.49 | [10 empty] | 7.487 | 7.49
8001007 | 功率165kW以内履带式推土机T220带松土器 |  |  | 台班 | 2064.23 | 0.410 | 0.439 |  | 905.24 | [10 empty] | 0.439 | 905.24
8001090 | 机械自身质量20t以内振动压路机YZ18A,YZJ19A |  |  | 台班 | 1613.77 | 0.240 | 0.257 |  | 414.26 | [10 empty] | 0.257 | 414.26
8001093 | 机械自身质量25t以内冲击式压路机 |  |  | 台班 | 3637.45 | 0.350 | 0.374 |  | 1361.72 | [10 empty] | 0.374 | 1361.72
8099001 | 小型机具使用费 |  |  | 元 | 1.00 | 1.000 | 1.070 |  | 1.07 | [10 empty] | 1.070 | 1.07
9999001 | 定额基价 |  |  | 元 | 1.00 | 2369.000 | 2534.000 |  | 2534.00 | [10 empty] | 2534.000 | 2534.00
| 直接费 |  |  | 元 |  |  |  |  | 2798.07 | [11 empty] | 2798.07
| 措施费 |  | Ⅰ | 元 |  | 2526.144 | 1.414 | % | 35.72 | [11 empty] | 35.72
|  |  | Ⅱ | 元 |  | 2533.631 | 0.818 | % | 20.73 | [11 empty] | 20.73
| 企业管理费 |  |  | 元 |  | 2533.631 | 2.493 | % | 63.16 | [11 empty] | 63.16
| 规费 |  |  | 元 |  | 324.890 | 33.500 | % | 108.84 | [11 empty] | 108.84
| 利润 |  |  | 元 |  | 2653.235 | 7.420 | % | 196.87 | [11 empty] | 196.87
| 税金 |  |  | 元 |  | 3223.389 | 9.000 | % | 290.11 | [11 empty] | 290.11
| 金额合计 |  |  | 元 |  |  |  |  | 3513.49 | [11 empty] | 3513.49
编制： | [11 empty] | 复核：
表A.0.3-2 分项工程预算表
编制范围：柘木镇白竹境西村草莓产业种植基地内石头根至白竹塘水渠工程
分项编号：-a |  | 工程名称：M7.5浆砌片石边墙（含抹面2cmM10水泥砂 | [5 empty] | 单位：m3 |  |  | 数量：1524.18 |  |  |  |  | 单价： | 373.54 | 第 5 页 |  | 共 7 页 |  | 21-2表
代 号 | 工 程 项 目 |  |  |  |  | 石砌边沟、排水沟、截水沟、急流槽 |  |  |  | 水泥砂浆勾缝及抹面 | [9 empty] | 合 计
| 工 程 细 目 |  |  |  |  | 浆砌片石边沟、排水沟 |  |  |  | 水泥砂浆抹面(厚2cm)
| 定 额 单 位 |  |  |  |  | 10m3实体 |  |  |  | 100m2
| 工 程 数 量 |  |  |  |  | 152.418 |  |  |  | 21.468
| 定 额 表 号 |  |  |  |  | 1～3～3～1改 |  |  |  | 4～11～6～17改
| 工、料、机名称 |  |  | 单位 | 单价(元) | 定额 | 数量 |  | 金额(元) | 定额 |  |  | 数量 |  | 金额(元) |  | 定额 | 数量 | 金额(元) | 数量 | 金额(元)
1001001 | 人工 |  |  | 工日 | 101.25 | 6.600 | 1005.959 |  | 101853.33 | 2.900 |  |  | 62.258 |  | 6303.66 |  |  |  |  | 1068.217 | 108156.99
3005004 | 水 |  |  | m3 | 0.50 | 18.000 | 2743.524 |  | 1371.76 | 15.000 |  |  | 322.026 |  | 161.01 |  |  |  |  | 3065.550 | 1532.78
5503005 | 中（粗）砂混凝土、砂浆用堆方 |  |  | m3 | 104.85 | 4.170 | 635.583 |  | 66640.88 | 2.780 |  |  | 59.682 |  | 6257.67 |  |  |  |  | 695.265 | 72898.56
5505005 | 片石码方 |  |  | m3 | 92.23 | 11.500 | 1752.807 |  | 161661.39 | [10 empty] | 1752.807 | 161661.39
5509002 | 42.5级水泥 |  |  | t | 460.18 | 1.037 | 158.057 |  | 72734.88 | 0.837 |  |  | 17.969 |  | 8269.00 |  |  |  |  | 176.027 | 81003.88
7801001 | 其他材料费 |  |  | 元 | 1.00 | 2.300 | 350.561 |  | 350.56 | [10 empty] | 350.561 | 350.56
8001045 | 斗容量1.0m3轮胎式装载机ZL20 |  |  | 台班 | 653.77 | 0.080 | 12.193 |  | 7971.71 | [10 empty] | 12.193 | 7971.71
8005010 | 出料容量400L以内灰浆搅拌机UJ325 |  |  | 台班 | 127.17 | 0.150 | 22.863 |  | 2907.45 | [10 empty] | 22.863 | 2907.45
9999001 | 定额基价 |  |  | 元 | 1.00 | 2291.000 | 349259.000 |  | 349259.00 | 900.000 |  |  | 19312.000 |  | 19312.00 |  |  |  |  | 368570.000 | 368570.00
| 直接费 |  |  | 元 |  |  |  |  | 415491.97 | [5 empty] | 20991.34 | [5 empty] | 436483.31
| 措施费 |  | Ⅰ | 元 |  | 117199.398 | 1.015 | % | 1189.57 | 6616.819 |  |  | 1.216 | % | 80.46 | [5 empty] | 1270.03
|  |  | Ⅱ | 元 |  | 349258.522 | 1.201 | % | 4194.59 | 19311.742 |  |  | 1.537 | % | 296.82 | [5 empty] | 4491.42
| 企业管理费 |  |  | 元 |  | 349258.522 | 3.701 | % | 12926.06 | 19311.741 |  |  | 4.852 | % | 937.01 | [5 empty] | 13863.06
| 规费 |  |  | 元 |  | 105402.764 | 33.500 | % | 35309.93 | 6303.660 |  |  | 33.500 | % | 2111.73 | [5 empty] | 37421.65
| 利润 |  |  | 元 |  | 367568.747 | 7.420 | % | 27273.60 | 20626.024 |  |  | 7.420 | % | 1530.45 | [5 empty] | 28804.05
| 税金 |  |  | 元 |  | 496385.722 | 9.000 | % | 44674.72 | 25947.811 |  |  | 9.000 | % | 2335.30 | [5 empty] | 47010.02
| 金额合计 |  |  | 元 |  |  |  |  | 541060.43 | [5 empty] | 28283.11 | [5 empty] | 569343.55
编制： | [11 empty] | 复核：
表A.0.3-2 分项工程预算表
编制范围：柘木镇白竹境西村草莓产业种植基地内石头根至白竹塘水渠工程
分项编号：-g |  | 工程名称：C15混凝土排水沟基础 | [5 empty] | 单位：m3 |  |  | 数量：534.8 |  |  |  |  | 单价： | 567.43 | 第 6 页 |  | 共 7 页 |  | 21-2表
代 号 | 工 程 项 目 |  |  |  |  | 混凝土边沟、排水沟、截水沟、急流槽 | [13 empty] | 合 计
| 工 程 细 目 |  |  |  |  | 现浇混凝土边沟、排水沟
| 定 额 单 位 |  |  |  |  | 10m3实体
| 工 程 数 量 |  |  |  |  | 53.480
| 定 额 表 号 |  |  |  |  | 1～3～4～5改
| 工、料、机名称 |  |  | 单位 | 单价(元) | 定额 | 数量 |  | 金额(元) | 定额 |  |  | 数量 |  | 金额(元) |  | 定额 | 数量 | 金额(元) | 数量 | 金额(元)
1001001 | 人工 |  |  | 工日 | 101.25 | 12.000 | 641.760 |  | 64978.20 | [10 empty] | 641.760 | 64978.20
2003026 | 组合钢模板 |  |  | t | 6020.00 | 0.026 | 1.390 |  | 8370.69 | [10 empty] | 1.390 | 8370.69
2009028 | 铁件铁件 |  |  | kg | 7.29 | 7.800 | 417.144 |  | 3040.98 | [10 empty] | 417.144 | 3040.98
3001001 | 石油沥青 |  |  | t | 4070.00 | 0.013 | 0.695 |  | 2829.63 | [10 empty] | 0.695 | 2829.63
3005004 | 水 |  |  | m3 | 0.50 | 12.000 | 641.760 |  | 320.88 | [10 empty] | 641.760 | 320.88
5503005 | 中（粗）砂混凝土、砂浆用堆方 |  |  | m3 | 104.85 | 5.202 | 278.203 |  | 29169.58 | [10 empty] | 278.203 | 29169.58
5505012 | 碎石（2cm）最大粒径2cm堆方 |  |  | m3 | 101.94 | 8.364 | 447.307 |  | 45598.45 | [10 empty] | 447.307 | 45598.45
5509002 | 42.5级水泥 |  |  | t | 460.18 | 2.917 | 156.001 |  | 71788.61 | [10 empty] | 156.001 | 71788.61
7801001 | 其他材料费 |  |  | 元 | 1.00 | 15.700 | 839.636 |  | 839.64 | [10 empty] | 839.636 | 839.64
8005002 | 出料容量250L以内强制式混凝土搅拌机JD250 |  |  | 台班 | 158.74 | 0.270 | 14.440 |  | 2292.14 | [10 empty] | 14.440 | 2292.14
9999001 | 定额基价 |  |  | 元 | 1.00 | 3854.000 | 206098.000 |  | 206098.00 | [10 empty] | 206098.000 | 206098.00
| 直接费 |  |  | 元 |  |  |  |  | 229228.80 | [11 empty] | 229228.80
| 措施费 |  | Ⅰ | 元 |  | 70774.480 | 1.015 | % | 718.36 | [11 empty] | 718.36
|  |  | Ⅱ | 元 |  | 206097.648 | 1.201 | % | 2475.23 | [11 empty] | 2475.23
| 企业管理费 |  |  | 元 |  | 206097.648 | 3.701 | % | 7627.67 | [11 empty] | 7627.67
| 规费 |  |  | 元 |  | 66440.209 | 33.500 | % | 22257.47 | [11 empty] | 22257.47
| 利润 |  |  | 元 |  | 216918.922 | 7.420 | % | 16095.38 | [11 empty] | 16095.38
| 税金 |  |  | 元 |  | 278402.922 | 9.000 | % | 25056.26 | [11 empty] | 25056.26
| 金额合计 |  |  | 元 |  |  |  |  | 303459.18 | [11 empty] | 303459.18
编制： | [11 empty] | 复核：
表A.0.3-2 分项工程预算表
编制范围：柘木镇白竹境西村草莓产业种植基地内石头根至白竹塘水渠工程
分项编号：-h |  | 工程名称：沉降缝沥青麻絮 | [5 empty] | 单位：m2 |  |  | 数量：7.46 |  |  |  |  | 单价： | 20.76 | 第 7 页 |  | 共 7 页 |  | 21-2表
代 号 | 工 程 项 目 |  |  |  |  | 沥青麻絮沉降缝 | [13 empty] | 合 计
| 工 程 细 目 |  |  |  |  | 沥青麻絮沉降缝
| 定 额 单 位 |  |  |  |  | 10m2
| 工 程 数 量 |  |  |  |  | 0.746
| 定 额 表 号 |  |  |  |  | 4～11～1～1
| 工、料、机名称 |  |  | 单位 | 单价(元) | 定额 | 数量 |  | 金额(元) | 定额 |  |  | 数量 |  | 金额(元) |  | 定额 | 数量 | 金额(元) | 数量 | 金额(元)
1001001 | 人工 |  |  | 工日 | 101.25 | 0.200 | 0.149 |  | 15.11 | [10 empty] | 0.149 | 15.11
3001001 | 石油沥青 |  |  | t | 4070.00 | 0.021 | 0.016 |  | 63.76 | [10 empty] | 0.016 | 63.76
7801001 | 其他材料费 |  |  | 元 | 1.00 | 53.400 | 39.836 |  | 39.84 | [10 empty] | 39.836 | 39.84
9999001 | 定额基价 |  |  | 元 | 1.00 | 170.000 | 127.000 |  | 127.00 | [10 empty] | 127.000 | 127.00
| 直接费 |  |  | 元 |  |  |  |  | 118.70 | [11 empty] | 118.70
| 措施费 |  | Ⅰ | 元 |  | 15.857 | 1.216 | % | 0.19 | [11 empty] | 0.19
|  |  | Ⅱ | 元 |  | 126.659 | 1.537 | % | 1.95 | [11 empty] | 1.95
| 企业管理费 |  |  | 元 |  | 126.659 | 4.852 | % | 6.15 | [11 empty] | 6.15
| 规费 |  |  | 元 |  | 15.107 | 33.500 | % | 5.06 | [11 empty] | 5.06
| 利润 |  |  | 元 |  | 134.946 | 7.420 | % | 10.01 | [11 empty] | 10.01
| 税金 |  |  | 元 |  | 142.067 | 9.000 | % | 12.79 | [11 empty] | 12.79
| 金额合计 |  |  | 元 |  |  |  |  | 154.85 | [11 empty] | 154.85
编制： | [11 empty] | 复核：

## 【21-2-1表】分项工程预算表_显示设备购置费
分项工程预算表
编制范围：柘木镇白竹境西村草莓产业种植基地内石头根至白竹塘水渠工程
分项编号：-a |  | 工程名称：挖排水沟土方（渣土运距5km） | [5 empty] | 单位：m3 |  |  | 数量：924.44 |  |  |  |  | 单价： | 15.93 | 第 1 页 |  | 共 9 页 |  | 21-2-1表
代 号 | 工 程 项 目 |  |  |  |  | 挖掘机挖装土、石方 |  |  |  | 自卸汽车运土、石方 | [9 empty] | 合 计
| 工 程 细 目 |  |  |  |  | 斗容量1.0m3以内挖掘机挖装普通土 |  |  |  | 装载质量15t以内自卸汽车运土5km
| 定 额 单 位 |  |  |  |  | 1000m3天然密实方 |  |  |  | 1000m3天然密实方
| 工 程 数 量 |  |  |  |  | 0.924 |  |  |  | 0.924
| 定 额 表 号 |  |  |  |  | 1～1～9～5 |  |  |  | 1～1～11～9改
| 工、料、机名称 |  |  | 单位 | 单价(元) | 定额 | 数量 |  | 金额(元) | 定额 |  |  | 数量 |  | 金额(元) |  | 定额 | 数量 | 金额(元) | 数量 | 金额(元)
1001001 | 人工 |  |  | 工日 | 101.25 | 3.100 | 2.866 |  | 290.16 | [10 empty] | 2.866 | 290.16
8001027 | 斗容量1.0m3履带式单斗挖掘机WY100液压 |  |  | 台班 | 1296.57 | 1.980 | 1.830 |  | 2373.23 | [10 empty] | 1.830 | 2373.23
8007017 | 装载质量15t以内自卸汽车SH361,T815 |  |  | 台班 | 1023.91 |  |  |  |  | 9.650 |  |  | 8.921 |  | 9134.14 |  |  |  |  | 8.921 | 9134.14
9999001 | 定额基价 |  |  | 元 | 1.00 | 2696.000 | 2492.000 |  | 2492.00 | 8943.000 |  |  | 8268.000 |  | 8268.00 |  |  |  |  | 10760.000 | 10760.00
| 直接费 |  |  | 元 |  |  |  |  | 2663.27 | [5 empty] | 9133.75 | [5 empty] | 11797.02
| 设备购置费 |  |  | 元
| 措施费 |  | Ⅰ | 元 |  | 2491.909 | 1.338 | % | 33.34 | 8267.662 |  |  | 1.293 | % | 106.90 | [5 empty] | 140.24
|  |  | Ⅱ | 元 |  | 2491.909 | 0.521 | % | 12.98 | 8267.662 |  |  | 0.154 | % | 12.73 | [5 empty] | 25.71
| 企业管理费 |  |  | 元 |  | 2491.801 | 2.869 | % | 71.49 | 8267.304 |  |  | 1.492 | % | 123.35 | [5 empty] | 194.84
| 规费 |  |  | 元 |  | 660.785 | 33.500 | % | 221.36 | 903.197 |  |  | 33.500 | % | 302.57 | [5 empty] | 523.93
| 利润 |  |  | 元 |  | 2609.609 | 7.420 | % | 193.63 | 8510.283 |  |  | 7.420 | % | 631.46 | [5 empty] | 825.10
| 税金 |  |  | 元 |  | 3196.078 | 9.000 | % | 287.65 | 10310.756 |  |  | 9.000 | % | 927.97 | [5 empty] | 1215.62
| 金额合计 |  |  | 元 |  |  |  |  | 3483.73 | [5 empty] | 11238.73 | [5 empty] | 14722.46
编制： | [11 empty] | 复核：
分项工程预算表
编制范围：柘木镇白竹境西村草莓产业种植基地内石头根至白竹塘水渠工程
分项编号：-b |  | 工程名称：挖排水沟石方（渣土运距5km） | [5 empty] | 单位：m3 |  |  | 数量：1680.8 |  |  |  |  | 单价： | 28.83 | 第 2 页 |  | 共 9 页 |  | 21-2-1表
代 号 | 工 程 项 目 |  |  |  |  | 开炸石方 |  |  |  | 自卸汽车运土、石方 | [9 empty] | 合 计
| 工 程 细 目 |  |  |  |  | 机械打眼开炸软石 |  |  |  | 装载质量15t以内自卸汽车运石5km
| 定 额 单 位 |  |  |  |  | 1000m3天然密实方 |  |  |  | 1000m3天然密实方
| 工 程 数 量 |  |  |  |  | 1.681 |  |  |  | 1.681
| 定 额 表 号 |  |  |  |  | 1～1～14～4 |  |  |  | 1～1～11～23改
| 工、料、机名称 |  |  | 单位 | 单价(元) | 定额 | 数量 |  | 金额(元) | 定额 |  |  | 数量 |  | 金额(元) |  | 定额 | 数量 | 金额(元) | 数量 | 金额(元)
1001001 | 人工 |  |  | 工日 | 101.25 | 33.500 | 56.307 |  | 5701.06 | [10 empty] | 56.307 | 5701.06
2009003 | 空心钢钎优质碳素工具钢 |  |  | kg | 6.84 | 9.000 | 15.127 |  | 103.47 | [10 empty] | 15.127 | 103.47
2009004 | Φ50mm以内合金钻头Φ43mm |  |  | 个 | 31.88 | 17.000 | 28.574 |  | 910.93 | [10 empty] | 28.574 | 910.93
5005002 | 硝铵炸药1号、2号岩石硝铵炸药 |  |  | kg | 11.97 | 129.000 | 216.823 |  | 2595.37 | [10 empty] | 216.823 | 2595.37
5005008 | 非电毫秒雷管导爆管长3～7m |  |  | 个 | 3.16 | 148.000 | 248.758 |  | 786.08 | [10 empty] | 248.758 | 786.08
5005009 | 导爆索爆速6000～7000m/s |  |  | m | 2.05 | 79.000 | 132.783 |  | 272.21 | [10 empty] | 132.783 | 272.21
7801001 | 其他材料费 |  |  | 元 | 1.00 | 17.600 | 29.582 |  | 29.58 | [10 empty] | 29.582 | 29.58
8007017 | 装载质量15t以内自卸汽车SH361,T815 |  |  | 台班 | 1023.91 |  |  |  |  | 12.100 |  |  | 20.338 |  | 20823.95 |  |  |  |  | 20.338 | 20823.95
8017049 | 排气量9m3/min以内机动空气压缩机VY-9/7 |  |  | 台班 | 809.01 | 4.590 | 7.715 |  | 6241.41 | [10 empty] | 7.715 | 6241.41
8099001 | 小型机具使用费 |  |  | 元 | 1.00 | 239.800 | 403.056 |  | 403.06 | [10 empty] | 403.056 | 403.06
9999001 | 定额基价 |  |  | 元 | 1.00 | 9896.000 | 16633.000 |  | 16633.00 | 11214.000 |  |  | 18849.000 |  | 18849.00 |  |  |  |  | 35481.000 | 35481.00
编制： | [11 empty] | 复核：
分项工程预算表
编制范围：柘木镇白竹境西村草莓产业种植基地内石头根至白竹塘水渠工程
分项编号：-b |  | 工程名称：挖排水沟石方（渣土运距5km） | [5 empty] | 单位：m3 |  |  | 数量：1680.8 |  |  |  |  | 单价： | 28.83 | 第 3 页 |  | 共 9 页 |  | 21-2-1表
代 号 | 工 程 项 目 |  |  |  |  | 开炸石方 |  |  |  | 自卸汽车运土、石方 | [9 empty] | 合 计
| 工 程 细 目 |  |  |  |  | 机械打眼开炸软石 |  |  |  | 装载质量15t以内自卸汽车运石5km
| 定 额 单 位 |  |  |  |  | 1000m3天然密实方 |  |  |  | 1000m3天然密实方
| 工 程 数 量 |  |  |  |  | 1.681 |  |  |  | 1.681
| 定 额 表 号 |  |  |  |  | 1～1～14～4 |  |  |  | 1～1～11～23改
| 工、料、机名称 |  |  | 单位 | 单价(元) | 定额 | 数量 |  | 金额(元) | 定额 |  |  | 数量 |  | 金额(元) |  | 定额 | 数量 | 金额(元) | 数量 | 金额(元)
| 直接费 |  |  | 元 |  |  |  |  | 17043.16 | [5 empty] | 20823.95 | [5 empty] | 37867.12
| 设备购置费 |  |  | 元
| 措施费 |  | Ⅰ | 元 |  | 11935.107 | 1.194 | % | 142.51 | 18848.555 |  |  | 1.293 | % | 243.71 | [5 empty] | 386.22
|  |  | Ⅱ | 元 |  | 16632.741 | 0.470 | % | 78.17 | 18848.555 |  |  | 0.154 | % | 29.03 | [5 empty] | 107.20
| 企业管理费 |  |  | 元 |  | 16632.741 | 2.900 | % | 482.35 | 18848.555 |  |  | 1.492 | % | 281.22 | [5 empty] | 763.57
| 规费 |  |  | 元 |  | 5701.063 | 33.500 | % | 1909.86 | 2059.191 |  |  | 33.500 | % | 689.83 | [5 empty] | 2599.69
| 利润 |  |  | 元 |  | 17335.768 | 7.420 | % | 1286.31 | 19402.520 |  |  | 7.420 | % | 1439.67 | [5 empty] | 2725.98
| 税金 |  |  | 元 |  | 20942.356 | 9.000 | % | 1884.81 | 23507.411 |  |  | 9.000 | % | 2115.67 | [5 empty] | 4000.48
| 金额合计 |  |  | 元 |  |  |  |  | 22827.17 | [5 empty] | 25623.08 | [5 empty] | 48450.25
编制： | [11 empty] | 复核：
分项工程预算表
编制范围：柘木镇白竹境西村草莓产业种植基地内石头根至白竹塘水渠工程
分项编号：-d |  | 工程名称：清除淤泥（渣土运距5km） | [5 empty] | 单位：m3 |  |  | 数量：328.52 |  |  |  |  | 单价： | 21.93 | 第 4 页 |  | 共 9 页 |  | 21-2-1表
代 号 | 工 程 项 目 |  |  |  |  | 挖淤泥、湿土、流沙 |  |  |  | 自卸汽车运土、石方 | [9 empty] | 合 计
| 工 程 细 目 |  |  |  |  | 挖掘机挖装淤泥、流沙 |  |  |  | 装载质量15t以内自卸汽车运土5km
| 定 额 单 位 |  |  |  |  | 1000m3 |  |  |  | 1000m3天然密实方
| 工 程 数 量 |  |  |  |  | 0.329 |  |  |  | 0.329
| 定 额 表 号 |  |  |  |  | 1～1～2～5,定额*1.1 |  |  |  | 1～1～11～9改
| 工、料、机名称 |  |  | 单位 | 单价(元) | 定额 | 数量 |  | 金额(元) | 定额 |  |  | 数量 |  | 金额(元) |  | 定额 | 数量 | 金额(元) | 数量 | 金额(元)
1001001 | 人工 |  |  | 工日 | 101.25 | 7.150 | 2.349 |  | 237.83 | [10 empty] | 2.349 | 237.83
8001003 | 功率90kW以内履带式推土机T120A |  |  | 台班 | 1134.14 | 1.232 | 0.405 |  | 459.03 | [10 empty] | 0.405 | 459.03
8001027 | 斗容量1.0m3履带式单斗挖掘机WY100液压 |  |  | 台班 | 1296.57 | 4.136 | 1.359 |  | 1761.73 | [10 empty] | 1.359 | 1761.73
8007017 | 装载质量15t以内自卸汽车SH361,T815 |  |  | 台班 | 1023.91 |  |  |  |  | 9.650 |  |  | 3.170 |  | 3245.82 |  |  |  |  | 3.170 | 3245.82
9999001 | 定额基价 |  |  | 元 | 1.00 | 6992.000 | 2297.000 |  | 2297.00 | 8943.000 |  |  | 2938.000 |  | 2938.00 |  |  |  |  | 5235.000 | 5235.00
| 直接费 |  |  | 元 |  |  |  |  | 2458.43 | [5 empty] | 3245.82 | [5 empty] | 5704.25
| 设备购置费 |  |  | 元
| 措施费 |  | Ⅰ | 元 |  | 2297.052 | 1.338 | % | 30.73 | 2937.916 |  |  | 1.293 | % | 37.99 | [5 empty] | 68.72
|  |  | Ⅱ | 元 |  | 2297.052 | 0.521 | % | 11.97 | 2937.916 |  |  | 0.154 | % | 4.52 | [5 empty] | 16.49
| 企业管理费 |  |  | 元 |  | 2296.912 | 2.869 | % | 65.90 | 2937.916 |  |  | 1.492 | % | 43.83 | [5 empty] | 109.73
| 规费 |  |  | 元 |  | 594.899 | 33.500 | % | 199.29 | 320.964 |  |  | 33.500 | % | 107.52 | [5 empty] | 306.81
| 利润 |  |  | 元 |  | 2405.512 | 7.420 | % | 178.49 | 3024.259 |  |  | 7.420 | % | 224.40 | [5 empty] | 402.89
| 税金 |  |  | 元 |  | 2944.811 | 9.000 | % | 265.03 | 3664.089 |  |  | 9.000 | % | 329.77 | [5 empty] | 594.80
| 金额合计 |  |  | 元 |  |  |  |  | 3209.84 | [5 empty] | 3993.86 | [5 empty] | 7203.70
编制： | [11 empty] | 复核：
分项工程预算表
编制范围：柘木镇白竹境西村草莓产业种植基地内石头根至白竹塘水渠工程
分项编号：-g |  | 工程名称：排水沟基地夯实 | [5 empty] | 单位：m2 |  |  | 数量：1069.6 |  |  |  |  | 单价： | 3.28 | 第 5 页 |  | 共 9 页 |  | 21-2-1表
代 号 | 工 程 项 目 |  |  |  |  | 冲击压实 | [13 empty] | 合 计
| 工 程 细 目 |  |  |  |  | 冲击压实(冲压20遍)
| 定 额 单 位 |  |  |  |  | 1000m2
| 工 程 数 量 |  |  |  |  | 1.070
| 定 额 表 号 |  |  |  |  | 1～2～18～1
| 工、料、机名称 |  |  | 单位 | 单价(元) | 定额 | 数量 |  | 金额(元) | 定额 |  |  | 数量 |  | 金额(元) |  | 定额 | 数量 | 金额(元) | 数量 | 金额(元)
1001001 | 人工 |  |  | 工日 | 101.25 | 1.000 | 1.070 |  | 108.30 | [10 empty] | 1.070 | 108.30
7801001 | 其他材料费 |  |  | 元 | 1.00 | 7.000 | 7.487 |  | 7.49 | [10 empty] | 7.487 | 7.49
8001007 | 功率165kW以内履带式推土机T220带松土器 |  |  | 台班 | 2064.23 | 0.410 | 0.439 |  | 905.24 | [10 empty] | 0.439 | 905.24
8001090 | 机械自身质量20t以内振动压路机YZ18A,YZJ19A |  |  | 台班 | 1613.77 | 0.240 | 0.257 |  | 414.26 | [10 empty] | 0.257 | 414.26
8001093 | 机械自身质量25t以内冲击式压路机 |  |  | 台班 | 3637.45 | 0.350 | 0.374 |  | 1361.72 | [10 empty] | 0.374 | 1361.72
8099001 | 小型机具使用费 |  |  | 元 | 1.00 | 1.000 | 1.070 |  | 1.07 | [10 empty] | 1.070 | 1.07
9999001 | 定额基价 |  |  | 元 | 1.00 | 2369.000 | 2534.000 |  | 2534.00 | [10 empty] | 2534.000 | 2534.00
| 直接费 |  |  | 元 |  |  |  |  | 2798.07 | [11 empty] | 2798.07
| 设备购置费 |  |  | 元
| 措施费 |  | Ⅰ | 元 |  | 2526.144 | 1.414 | % | 35.72 | [11 empty] | 35.72
|  |  | Ⅱ | 元 |  | 2533.631 | 0.818 | % | 20.73 | [11 empty] | 20.73
| 企业管理费 |  |  | 元 |  | 2533.631 | 2.493 | % | 63.16 | [11 empty] | 63.16
| 规费 |  |  | 元 |  | 324.890 | 33.500 | % | 108.84 | [11 empty] | 108.84
| 利润 |  |  | 元 |  | 2653.235 | 7.420 | % | 196.87 | [11 empty] | 196.87
| 税金 |  |  | 元 |  | 3223.389 | 9.000 | % | 290.11 | [11 empty] | 290.11
| 金额合计 |  |  | 元 |  |  |  |  | 3513.49 | [11 empty] | 3513.49
编制： | [11 empty] | 复核：
分项工程预算表
编制范围：柘木镇白竹境西村草莓产业种植基地内石头根至白竹塘水渠工程
分项编号：-a |  | 工程名称：M7.5浆砌片石边墙（含抹面2cmM10水泥砂 | [5 empty] | 单位：m3 |  |  | 数量：1524.18 |  |  |  |  | 单价： | 373.54 | 第 6 页 |  | 共 9 页 |  | 21-2-1表
代 号 | 工 程 项 目 |  |  |  |  | 石砌边沟、排水沟、截水沟、急流槽 |  |  |  | 水泥砂浆勾缝及抹面 | [9 empty] | 合 计
| 工 程 细 目 |  |  |  |  | 浆砌片石边沟、排水沟 |  |  |  | 水泥砂浆抹面(厚2cm)
| 定 额 单 位 |  |  |  |  | 10m3实体 |  |  |  | 100m2
| 工 程 数 量 |  |  |  |  | 152.418 |  |  |  | 21.468
| 定 额 表 号 |  |  |  |  | 1～3～3～1改 |  |  |  | 4～11～6～17改
| 工、料、机名称 |  |  | 单位 | 单价(元) | 定额 | 数量 |  | 金额(元) | 定额 |  |  | 数量 |  | 金额(元) |  | 定额 | 数量 | 金额(元) | 数量 | 金额(元)
1001001 | 人工 |  |  | 工日 | 101.25 | 6.600 | 1005.959 |  | 101853.33 | 2.900 |  |  | 62.258 |  | 6303.66 |  |  |  |  | 1068.217 | 108156.99
3005004 | 水 |  |  | m3 | 0.50 | 18.000 | 2743.524 |  | 1371.76 | 15.000 |  |  | 322.026 |  | 161.01 |  |  |  |  | 3065.550 | 1532.78
5503005 | 中（粗）砂混凝土、砂浆用堆方 |  |  | m3 | 104.85 | 4.170 | 635.583 |  | 66640.88 | 2.780 |  |  | 59.682 |  | 6257.67 |  |  |  |  | 695.265 | 72898.56
5505005 | 片石码方 |  |  | m3 | 92.23 | 11.500 | 1752.807 |  | 161661.39 | [10 empty] | 1752.807 | 161661.39
5509002 | 42.5级水泥 |  |  | t | 460.18 | 1.037 | 158.057 |  | 72734.88 | 0.837 |  |  | 17.969 |  | 8269.00 |  |  |  |  | 176.027 | 81003.88
7801001 | 其他材料费 |  |  | 元 | 1.00 | 2.300 | 350.561 |  | 350.56 | [10 empty] | 350.561 | 350.56
8001045 | 斗容量1.0m3轮胎式装载机ZL20 |  |  | 台班 | 653.77 | 0.080 | 12.193 |  | 7971.71 | [10 empty] | 12.193 | 7971.71
8005010 | 出料容量400L以内灰浆搅拌机UJ325 |  |  | 台班 | 127.17 | 0.150 | 22.863 |  | 2907.45 | [10 empty] | 22.863 | 2907.45
9999001 | 定额基价 |  |  | 元 | 1.00 | 2291.000 | 349259.000 |  | 349259.00 | 900.000 |  |  | 19312.000 |  | 19312.00 |  |  |  |  | 368570.000 | 368570.00
| 直接费 |  |  | 元 |  |  |  |  | 415491.97 | [5 empty] | 20991.34 | [5 empty] | 436483.31
| 设备购置费 |  |  | 元
| 措施费 |  | Ⅰ | 元 |  | 117199.398 | 1.015 | % | 1189.57 | 6616.819 |  |  | 1.216 | % | 80.46 | [5 empty] | 1270.03
|  |  | Ⅱ | 元 |  | 349258.522 | 1.201 | % | 4194.59 | 19311.742 |  |  | 1.537 | % | 296.82 | [5 empty] | 4491.42
| 企业管理费 |  |  | 元 |  | 349258.522 | 3.701 | % | 12926.06 | 19311.741 |  |  | 4.852 | % | 937.01 | [5 empty] | 13863.06
| 规费 |  |  | 元 |  | 105402.764 | 33.500 | % | 35309.93 | 6303.660 |  |  | 33.500 | % | 2111.73 | [5 empty] | 37421.65
| 利润 |  |  | 元 |  | 367568.747 | 7.420 | % | 27273.60 | 20626.024 |  |  | 7.420 | % | 1530.45 | [5 empty] | 28804.05
| 税金 |  |  | 元 |  | 496385.722 | 9.000 | % | 44674.72 | 25947.811 |  |  | 9.000 | % | 2335.30 | [5 empty] | 47010.02
| 金额合计 |  |  | 元 |  |  |  |  | 541060.43 | [5 empty] | 28283.11 | [5 empty] | 569343.55
编制： | [11 empty] | 复核：
分项工程预算表
编制范围：柘木镇白竹境西村草莓产业种植基地内石头根至白竹塘水渠工程
分项编号：-g |  | 工程名称：C15混凝土排水沟基础 | [5 empty] | 单位：m3 |  |  | 数量：534.8 |  |  |  |  | 单价： | 567.43 | 第 7 页 |  | 共 9 页 |  | 21-2-1表
代 号 | 工 程 项 目 |  |  |  |  | 混凝土边沟、排水沟、截水沟、急流槽 | [13 empty] | 合 计
| 工 程 细 目 |  |  |  |  | 现浇混凝土边沟、排水沟
| 定 额 单 位 |  |  |  |  | 10m3实体
| 工 程 数 量 |  |  |  |  | 53.480
| 定 额 表 号 |  |  |  |  | 1～3～4～5改
| 工、料、机名称 |  |  | 单位 | 单价(元) | 定额 | 数量 |  | 金额(元) | 定额 |  |  | 数量 |  | 金额(元) |  | 定额 | 数量 | 金额(元) | 数量 | 金额(元)
1001001 | 人工 |  |  | 工日 | 101.25 | 12.000 | 641.760 |  | 64978.20 | [10 empty] | 641.760 | 64978.20
2003026 | 组合钢模板 |  |  | t | 6020.00 | 0.026 | 1.390 |  | 8370.69 | [10 empty] | 1.390 | 8370.69
2009028 | 铁件铁件 |  |  | kg | 7.29 | 7.800 | 417.144 |  | 3040.98 | [10 empty] | 417.144 | 3040.98
3001001 | 石油沥青 |  |  | t | 4070.00 | 0.013 | 0.695 |  | 2829.63 | [10 empty] | 0.695 | 2829.63
3005004 | 水 |  |  | m3 | 0.50 | 12.000 | 641.760 |  | 320.88 | [10 empty] | 641.760 | 320.88
5503005 | 中（粗）砂混凝土、砂浆用堆方 |  |  | m3 | 104.85 | 5.202 | 278.203 |  | 29169.58 | [10 empty] | 278.203 | 29169.58
5505012 | 碎石（2cm）最大粒径2cm堆方 |  |  | m3 | 101.94 | 8.364 | 447.307 |  | 45598.45 | [10 empty] | 447.307 | 45598.45
5509002 | 42.5级水泥 |  |  | t | 460.18 | 2.917 | 156.001 |  | 71788.61 | [10 empty] | 156.001 | 71788.61
7801001 | 其他材料费 |  |  | 元 | 1.00 | 15.700 | 839.636 |  | 839.64 | [10 empty] | 839.636 | 839.64
8005002 | 出料容量250L以内强制式混凝土搅拌机JD250 |  |  | 台班 | 158.74 | 0.270 | 14.440 |  | 2292.14 | [10 empty] | 14.440 | 2292.14
9999001 | 定额基价 |  |  | 元 | 1.00 | 3854.000 | 206098.000 |  | 206098.00 | [10 empty] | 206098.000 | 206098.00
编制： | [11 empty] | 复核：
分项工程预算表
编制范围：柘木镇白竹境西村草莓产业种植基地内石头根至白竹塘水渠工程
分项编号：-g |  | 工程名称：C15混凝土排水沟基础 | [5 empty] | 单位：m3 |  |  | 数量：534.8 |  |  |  |  | 单价： | 567.43 | 第 8 页 |  | 共 9 页 |  | 21-2-1表
代 号 | 工 程 项 目 |  |  |  |  | 混凝土边沟、排水沟、截水沟、急流槽 | [13 empty] | 合 计
| 工 程 细 目 |  |  |  |  | 现浇混凝土边沟、排水沟
| 定 额 单 位 |  |  |  |  | 10m3实体
| 工 程 数 量 |  |  |  |  | 53.480
| 定 额 表 号 |  |  |  |  | 1～3～4～5改
| 工、料、机名称 |  |  | 单位 | 单价(元) | 定额 | 数量 |  | 金额(元) | 定额 |  |  | 数量 |  | 金额(元) |  | 定额 | 数量 | 金额(元) | 数量 | 金额(元)
| 直接费 |  |  | 元 |  |  |  |  | 229228.80 | [11 empty] | 229228.80
| 设备购置费 |  |  | 元
| 措施费 |  | Ⅰ | 元 |  | 70774.480 | 1.015 | % | 718.36 | [11 empty] | 718.36
|  |  | Ⅱ | 元 |  | 206097.648 | 1.201 | % | 2475.23 | [11 empty] | 2475.23
| 企业管理费 |  |  | 元 |  | 206097.648 | 3.701 | % | 7627.67 | [11 empty] | 7627.67
| 规费 |  |  | 元 |  | 66440.209 | 33.500 | % | 22257.47 | [11 empty] | 22257.47
| 利润 |  |  | 元 |  | 216918.922 | 7.420 | % | 16095.38 | [11 empty] | 16095.38
| 税金 |  |  | 元 |  | 278402.922 | 9.000 | % | 25056.26 | [11 empty] | 25056.26
| 金额合计 |  |  | 元 |  |  |  |  | 303459.18 | [11 empty] | 303459.18
编制： | [11 empty] | 复核：
分项工程预算表
编制范围：柘木镇白竹境西村草莓产业种植基地内石头根至白竹塘水渠工程
分项编号：-h |  | 工程名称：沉降缝沥青麻絮 | [5 empty] | 单位：m2 |  |  | 数量：7.46 |  |  |  |  | 单价： | 20.76 | 第 9 页 |  | 共 9 页 |  | 21-2-1表
代 号 | 工 程 项 目 |  |  |  |  | 沥青麻絮沉降缝 | [13 empty] | 合 计
| 工 程 细 目 |  |  |  |  | 沥青麻絮沉降缝
| 定 额 单 位 |  |  |  |  | 10m2
| 工 程 数 量 |  |  |  |  | 0.746
| 定 额 表 号 |  |  |  |  | 4～11～1～1
| 工、料、机名称 |  |  | 单位 | 单价(元) | 定额 | 数量 |  | 金额(元) | 定额 |  |  | 数量 |  | 金额(元) |  | 定额 | 数量 | 金额(元) | 数量 | 金额(元)
1001001 | 人工 |  |  | 工日 | 101.25 | 0.200 | 0.149 |  | 15.11 | [10 empty] | 0.149 | 15.11
3001001 | 石油沥青 |  |  | t | 4070.00 | 0.021 | 0.016 |  | 63.76 | [10 empty] | 0.016 | 63.76
7801001 | 其他材料费 |  |  | 元 | 1.00 | 53.400 | 39.836 |  | 39.84 | [10 empty] | 39.836 | 39.84
9999001 | 定额基价 |  |  | 元 | 1.00 | 170.000 | 127.000 |  | 127.00 | [10 empty] | 127.000 | 127.00
| 直接费 |  |  | 元 |  |  |  |  | 118.70 | [11 empty] | 118.70
| 设备购置费 |  |  | 元
| 措施费 |  | Ⅰ | 元 |  | 15.857 | 1.216 | % | 0.19 | [11 empty] | 0.19
|  |  | Ⅱ | 元 |  | 126.659 | 1.537 | % | 1.95 | [11 empty] | 1.95
| 企业管理费 |  |  | 元 |  | 126.659 | 4.852 | % | 6.15 | [11 empty] | 6.15
| 规费 |  |  | 元 |  | 15.107 | 33.500 | % | 5.06 | [11 empty] | 5.06
| 利润 |  |  | 元 |  | 134.946 | 7.420 | % | 10.01 | [11 empty] | 10.01
| 税金 |  |  | 元 |  | 142.067 | 9.000 | % | 12.79 | [11 empty] | 12.79
| 金额合计 |  |  | 元 |  |  |  |  | 154.85 | [11 empty] | 154.85
编制： | [11 empty] | 复核：

## 【24表】表A.0.3-6 施工机械台班单价计算表
表A.0.3-6 施工机械台班单价计算表
建设项目名称：柘木镇白竹境西村草莓产业种植基地内石头根至白竹塘水渠工程
编制范围：柘木镇白竹境西村草莓产业种植基地内石头根至白竹塘水渠工程 | [18 empty] | 第 1 页 |  | 共 1 页 |  | 24表
序号 | 代号 | 机械名称 | 台班单价（元） | 不变费用(元) |  | 可变费用（元）
|  |  |  | 调整系数： |  | 机械工 |  | 重油 |  | 汽油 |  |  | 柴油 |  | 煤 |  | 电 |  | 水 |  | 木柴 |  | 车船税 | 合计
|  |  |  | 1.0 |  | 101.25元/工日 |  | --元/kg |  | --元/kg |  |  | 8.93元/kg |  | --元/t |  | 0.59元/kw.h |  | --元/m3 |  | --元/kg
|  |  |  | 定额 | 调整值 | 定额 | 费用 | 定额 | 费用 | 定额 | 费用 |  | 定额 | 费用 | 定额 | 费用 | 定额 | 费用 | 定额 | 费用 | 定额 | 费用
1 | 8001003 | 功率90kW以内履带式推土机 | 1134.14 | 347.890 | 347.89 | 2.000 | 202.50 | [5 empty] | 65.370 | 583.75 | [9 empty] | 786.25
2 | 8001007 | 功率165kW以内履带式推土机 | 2064.23 | 787.000 | 787.00 | 2.000 | 202.50 | [5 empty] | 120.350 | 1074.73 | [9 empty] | 1277.23
3 | 8001027 | 斗容量1.0m3履带式单斗挖掘机 | 1296.57 | 425.120 | 425.12 | 2.000 | 202.50 | [5 empty] | 74.910 | 668.95 | [9 empty] | 871.45
4 | 8001045 | 斗容量1.0m3轮胎式装载机 | 653.77 | 114.160 | 114.16 | 1.000 | 101.25 | [5 empty] | 49.030 | 437.84 | [8 empty] | 0.52 | 539.61
5 | 8001090 | 机械自身质量20t以内振动压路机 | 1613.77 | 468.260 | 468.26 | 2.000 | 202.50 | [5 empty] | 105.600 | 943.01 | [9 empty] | 1145.51
6 | 8001093 | 机械自身质量25t以内冲击式压路机 | 3637.45 | 848.730 | 848.73 | 2.000 | 202.50 | [5 empty] | 289.610 | 2586.22 | [9 empty] | 2788.72
7 | 8005002 | 出料容量250L以内强制式混凝土搅拌机 | 158.74 | 25.510 | 25.51 | 1.000 | 101.25 | [9 empty] | 54.200 | 31.98 | [5 empty] | 133.23
8 | 8005010 | 出料容量400L以内灰浆搅拌机 | 127.17 | 13.230 | 13.23 | 1.000 | 101.25 | [9 empty] | 21.510 | 12.69 | [5 empty] | 113.94
9 | 8007017 | 装载质量15t以内自卸汽车 | 1023.91 | 315.400 | 315.40 | 1.000 | 101.25 | [5 empty] | 67.890 | 606.26 | [8 empty] | 1.00 | 708.51
10 | 8017049 | 排气量9m3/min以内机动空气压缩机 | 809.01 | 270.170 | 270.17 | [7 empty] | 60.340 | 538.84 | [9 empty] | 538.84
编制： | [11 empty] | 复核：

## 【】5.1 工程量清单表
5.1 工程量清单表
工程量清单表
清单 第100章 总 则
子目号 | 子目名称 | 单位 | 数量 | 单价 | 合价
101 | 通则
101-1 | 保险费
-a | 按合同条款规定，提供建筑工程一切险 | 总额 |  |  | 1703
-b | 按合同条款规定，提供第三者责任险 | 总额 |  |  | 1703
102 | 工程管理
102-3 | 安全生产费 | 总额 | 1.000 | 14253.93 | 14254
清单 第100章 合计 人民币 17661 元
5.1 工程量清单表
工程量清单表
清单 第200章 路 基
子目号 | 子目名称 | 单位 | 数量 | 单价 | 合价
203 | 挖方路基
203-1 | 路基挖方
-a | 挖排水沟土方（渣土运距5km） | m3 | 924.440 | 15.93 | 14726
-b | 挖排水沟石方（渣土运距5km） | m3 | 1680.800 | 28.83 | 48457
-d | 清除淤泥（渣土运距5km） | m3 | 328.520 | 21.93 | 7204
-g | 排水沟基地夯实 | m2 | 1069.600 | 3.28 | 3508
207 | 坡面排水
207-2 | 排水渠
-a | M7.5浆砌片石边墙（含抹面2cmM10水泥砂浆） | m3 | 1524.180 | 373.54 | 569342
-g | C15混凝土排水沟基础 | m3 | 534.800 | 567.43 | 303462
-h | 沉降缝沥青麻絮 | m2 | 7.460 | 20.76 | 155
清单 第200章 合计 人民币 946855 元