## 扉-2招标控制价扉页
北海市第三人民医院医养结合业务综合楼检验科科及影像科特殊装饰工程
工程
招标控制价
招标控制价（小写）： |  | 3057386.06元
叁佰零伍万柒仟叁佰捌拾陆元零陆分
（大写）：
招 标 人： |  |  | 造价咨询人：
| （单位盖章） |  |  | （单位资质专用章）
法定代表人 |  |  | 法定代表人
或其授权人： |  |  | 或其授权人：
| （签字或盖章） |  |  | （签字或盖章）
编 制 人： |  |  | 复 核 人：
| （造价人员签字） |  |  | （造价工程师签字盖专用章）
编 制 时 间： |  |  | 复 核 时 间：

## 表-02建设项目招标控制价汇总表
建设项目招标控制价汇总表
工程名称：北海市第三人民医院医养结合业务综合楼检验科科及影像科特殊装饰工程 |  |  | 第1页 共1页
序号 | 单项工程名称 | 金额(元) | 其中：(元)
|  |  | 暂估价 | 安全文明 施工费
1.1 | 北海市第三人民医院医养结合业务综合楼检验科科及影像科特殊装饰工程 | 825887.71 |  | 47886.97
1.2 | 安装工程 | 1454853.25 |  | 11454.9
1.3 | CT、DR机房防护工程 | 776645.1 |  | 45478.23
| 招标控制价合计 | 3057386.06 |  | 104820.1

## 表-03单项工程招标控制价汇总表
单项工程招标控制价汇总表
工程名称：北海市第三人民医院医养结合业务综合楼检验科科及影像科特殊装饰工程 |  |  | 第1页 共1页
序号 | 单位工程名称 | 金额(元) | 其中：(元)
|  |  | 暂估价 | 安全文明 施工费
1.1.1 | 检验科、放射科装饰工程 | 825887.71 |  | 47886.97
1.2.1 | 空调工程 | 754465.04 |  | 6410.61
1.2.2 | 电气工程 | 656056.32 |  | 4146.33
1.2.3 | 给排水工程 | 44331.89 |  | 897.96
1.3.1 | CT、DR机房防护工程 | 776645.1 |  | 45478.23
| 招标控制价合计 | 3057386.06 |  | 104820.1

## 表-04单位工程招标控制价汇总表(详)
单位工程招标控制价汇总表
工程名称:北海市第三人民医院医养结合业务综合楼检验科科及影像科特殊装饰工程 |  |  | 第1页 共2页
序号 | 汇总内容 | 金额(元) | 备注
检验科、放射科装饰工程
一 | 建筑装饰装修工程(营改增)简易计税法
1 | 分部分项工程和单价措施项目清单计价合计 | 727414.19
1.1 | 其中：暂估价
2 | 总价措施项目清单计价合计 | 52427.37
2.1 | 其中：安全文明施工费 | 47886.97
3 | 其他项目清单计价合计
4 | 税前项目清单计价合计
5 | 规费、税金项目清单计价合计 | 46046.15
5.1 | 其中：增值税 | 23948.03
6 | 工程总造价=1+2+3+4+5 | 825887.71
空调工程
二 | 给排水、燃气、电气、通风空调、消防、建筑智能、通信、自控仪表工程(营改增)简易计税法
1 | 分部分项工程和单价措施项目清单计价合计 | 703664.52
1.1 | 其中：暂估价
2 | 总价措施项目清单计价合计 | 9838.64
2.1 | 其中：安全文明施工费 | 6410.61
3 | 其他项目清单计价合计
4 | 税前项目清单计价合计
5 | 规费、税金项目清单计价合计 | 40961.88
5.1 | 其中：增值税 | 21877.01
6 | 工程总造价=1+2+3+4+5 | 754465.04
电气工程
三 | 给排水、燃气、电气、通风空调、消防、建筑智能、通信、自控仪表工程(营改增)简易计税法
1 | 分部分项工程和单价措施项目清单计价合计 | 616358.05
1.1 | 其中：暂估价
2 | 总价措施项目清单计价合计 | 7338.73
2.1 | 其中：安全文明施工费 | 4146.33
3 | 其他项目清单计价合计
4 | 税前项目清单计价合计
5 | 规费、税金项目清单计价合计 | 32359.54
5.1 | 其中：增值税 | 19023.48
6 | 工程总造价=1+2+3+4+5 | 656056.32
给排水工程
四 | 给排水、燃气、电气、通风空调、消防、建筑智能、通信、自控仪表工程(营改增)简易计税法
单位工程招标控制价汇总表
工程名称:北海市第三人民医院医养结合业务综合楼检验科科及影像科特殊装饰工程 |  |  | 第2页 共2页
序号 | 汇总内容 | 金额(元) | 备注
1 | 分部分项工程和单价措施项目清单计价合计 | 39061.8
1.1 | 其中：暂估价
2 | 总价措施项目清单计价合计 | 1549.64
2.1 | 其中：安全文明施工费 | 897.96
3 | 其他项目清单计价合计
4 | 税前项目清单计价合计
5 | 规费、税金项目清单计价合计 | 3720.45
5.1 | 其中：增值税 | 1285.48
6 | 工程总造价=1+2+3+4+5 | 44331.89
CT、DR机房防护工程
五 | 建筑装饰装修工程(营改增)简易计税法
1 | 分部分项工程和单价措施项目清单计价合计 | 686639.76
1.1 | 其中：暂估价
2 | 总价措施项目清单计价合计 | 49790.24
2.1 | 其中：安全文明施工费 | 45478.23
3 | 其他项目清单计价合计
4 | 税前项目清单计价合计
5 | 规费、税金项目清单计价合计 | 40215.1
5.1 | 其中：增值税 | 22520.16
6 | 工程总造价=1+2+3+4+5 | 776645.1
北海市第三人民医院医养结合业务综合楼检验科科及影像科特殊装饰工程
工程总价汇总
1 | 分部分项工程和单价措施项目清单计价合计 | 2773138.32
1.1 | 其中：暂估价
2 | 总价措施项目清单计价合计 | 120944.62
2.1 | 其中：安全文明施工费 | 104820.1
3 | 其他项目清单计价合计
4 | 税前项目清单计价合计
5 | 规费、税金项目清单计价合计 | 163303.12
5.1 | 其中：增值税 | 88654.16
6 | 工程总造价=1+2+3+4+5 | 3057386.06

## 表-08分部分项工程和单价措施项目清单与计价表
分部分项工程和单价措施项目清单与计价表
工程名称:北海市第三人民医院医养结合业务综合楼检验科科及影像科特殊装饰工程 | [5 empty] | 第1页 共20页
序号 | 项目编码 | 项目名称及项目特征描述 | 计量 单位 | 工程量 | 金额(元)
[5 empty] | 综合 单价 | 合价 | 其中： 暂估价
检验科、放射科装饰工程
|  | 分部分项工程 |  |  |  | 721162.49
|  | 分部工程 |  |  |  | 721162.49
1 | 011210002001 | 单面轻钢龙骨隔断 1、名称：单面轻钢龙骨隔断 2、75轻钢龙骨； 3、单面单层8mm硅酸钙板 |  | 95.00 | 117.49 | 11161.55
2 | 011210002002 | 双面轻钢龙骨隔断 1、名称：双面轻钢龙骨隔断 2、75轻钢龙骨； 3、双面单层8mm硅酸钙板 |  | 245.13 | 145.32 | 35622.29
3 | 011210002003 | 双面双层轻钢龙骨隔断 1、名称：双面双层轻钢龙骨隔断 2、75轻钢龙骨； 3、双面双层8mm硅酸钙板 |  | 317.19 | 200.97 | 63745.67
4 | 011001006001 | 岩棉 1、名称：岩棉 2、容重100KG/m3 |  | 317.19 | 114.26 | 36242.13
5 | 011207001001 | 无机预涂板墙面 1、名称：无机预涂板 2、6mm无机预涂板粘贴； 3、同色T型铝合金条嵌缝。 |  | 1023.44 | 199.81 | 204493.55
6 | 011502001001 | 内圆弧（铝材） 1、铝材厚度：1.0mm，6m/根 | m | 485.00 | 42.26 | 20496.1
7 | 011502001002 | 内圆弧PVC底座 1、5m/根 | m | 485.00 | 21.77 | 10558.45
8 | 011502001003 | 外圆弧三位角（铝材） 1、铝材厚度:1.0mm | 个 | 15 | 61.86 | 927.9
9 | 011103001001 | 地面防静电地板胶铺设 1、PVC，2.0mm、含辅料等 2、含胶水、焊线、上墙PVC底条等辅料 | ㎡ | 332.00 | 335.73 | 111462.36
10 | 011101005001 | 自流坪楼地面 1.找平层砂浆配合比、厚度:30厚1:2.5干拌水泥砂浆 2.面层材料种类:环氧自流平 | ㎡ | 273.00 | 69.28 | 18913.44
11 | 011302001001 | 无机预涂板顶面 1、CS60上人型轻钢龙骨； 2、9.5mm厚石膏板 3、6mm无机预涂装饰板； 4、钢筋吊杆，主龙骨与楼板间加反支撑； 5、同色T型铝合金条嵌缝。 | ㎡ | 273.00 | 327.26 | 89341.98
分部分项工程和单价措施项目清单与计价表
工程名称:北海市第三人民医院医养结合业务综合楼检验科科及影像科特殊装饰工程 | [5 empty] | 第2页 共20页
序号 | 项目编码 | 项目名称及项目特征描述 | 计量 单位 | 工程量 | 金额(元)
[5 empty] | 综合 单价 | 合价 | 其中： 暂估价
12 | 011108003001 | 大理石窗台面 1.厚20mm，宽120-200mm | m | 19.50 | 344.91 | 6725.75
13 | 010810002001 | 窗帘盒制作与安装 1、3mm厚铝塑板，宽200mm*高300mm 2、18mm厚难燃木工板 | m | 19.50 | 110.36 | 2152.02
14 | 010802001001 | 医用气密封手动单开平开门 1、门类型:医用气密封手动单开平开门 2、外围尺寸:700-1000mm×2100mm 3、门扇材质：钢板喷塑，铝合金门套 4、开启方式:手动 |  | 27.30 | 1860.45 | 50790.29
15 | 010807001001 | 接收窗口 1、1400mm高12mm厚钢化玻璃窗 2、离地900mm高20mm厚大理石台面 3、台面与钢化玻璃窗之间200mm镂空窗口； 4、镀锌方钢结构加固，窗框采用9mm厚木工板打底厚再用1.0mm厚不锈钢包边。 |  | 3.84 | 2134.64 | 8197.02
16 | 010807001002 | 医用不锈钢传递窗 1、全304不锈钢材质，板材厚度1.2mm； 2、嵌入式安装； 3、规格:W600×H600×T400-500； 4、双面机械互锁，配紫外线消毒灯。 | 套 | 4 | 9321.4 | 37285.6
17 | 010807001003 | 医用气密性密闭观察窗 1、门框尺寸:W500-900mm×H1200 2、铝合金窗套 |  | 5.00 | 2501.84 | 12509.2
18 | 031201003001 | 金属结构刷油 | kg | 252.20 | 2.13 | 537.19
|  | 小 计 |  |  |  | 721162.49
|  | ∑人工费 |  |  |  | 47951.42
|  | ∑材料费 |  |  |  | 655444.4
|  | ∑机械费 |  |  |  | 998.43
|  | ∑管理费 |  |  |  | 13270.45
|  | ∑利润 |  |  |  | 3497.77
|  | 单价措施项目 |  |  |  | 6251.7
分部分项工程和单价措施项目清单与计价表
工程名称:北海市第三人民医院医养结合业务综合楼检验科科及影像科特殊装饰工程 | [5 empty] | 第3页 共20页
序号 | 项目编码 | 项目名称及项目特征描述 | 计量 单位 | 工程量 | 金额(元)
[5 empty] | 综合 单价 | 合价 | 其中： 暂估价
| 011701 | 脚手架工程 |  |  |  | 3849.3
19 | 011701006001 | 钢管满堂脚手架 基本层 高3.6m | ㎡ | 273.00 | 14.1 | 3849.3
| 011703 | 垂直运输 |  |  |  | 2402.4
20 | 桂011703002001 | 局部装饰装修垂直运输 | ㎡ | 273.00 | 8.8 | 2402.4
|  | 小 计 |  |  |  | 6251.7
|  | ∑人工费 |  |  |  | 2238.6
|  | ∑材料费 |  |  |  | 505.05
|  | ∑机械费 |  |  |  | 2298.66
|  | ∑管理费 |  |  |  | 958.23
|  | ∑利润 |  |  |  | 251.16
|  | 合 计 |  |  |  | 727414.19
|  | ∑人工费 |  |  |  | 50190.02
|  | ∑材料费 |  |  |  | 655949.45
|  | ∑机械费 |  |  |  | 3297.09
|  | ∑管理费 |  |  |  | 14228.68
|  | ∑利润 |  |  |  | 3748.93
空调工程
|  | 分部分项工程 |  |  |  | 703664.52
|  | 分部工程 |  |  |  | 703664.52
21 | 030702002001 | 空调风管制作与安装 1、材质：优质热镀锌钢板 2、板材厚度：δ=1.0mm 3、接口形式：法兰连接 | ㎡ | 122.23 | 279.87 | 34208.51
22 | 030702002002 | 空调风管制作与安装 1、材质：优质热镀锌钢板 2、板材厚度：δ=0.75mm 3、接口形式：法兰连接 | ㎡ | 71.14 | 295.73 | 21038.23
23 | 030702002003 | 空调风管制作与安装 1、材质：优质热镀锌钢板 2、板材厚度：δ=0.6mm 3、接口形式：法兰连接 | ㎡ | 94.55 | 289.64 | 27385.46
24 | 030702002004 | 空调风管制作与安装 1、材质：优质热镀锌钢板 2、板材厚度：δ=0.5mm 3、接口形式：法兰连接 | ㎡ | 131.26 | 266.66 | 35001.79
分部分项工程和单价措施项目清单与计价表
工程名称:北海市第三人民医院医养结合业务综合楼检验科科及影像科特殊装饰工程 | [5 empty] | 第4页 共20页
序号 | 项目编码 | 项目名称及项目特征描述 | 计量 单位 | 工程量 | 金额(元)
[5 empty] | 综合 单价 | 合价 | 其中： 暂估价
25 | 030702002005 | 帆布软接 1.名称:帆布软接 2.规格:综合考虑 |  | 4.00 | 390.57 | 1562.28
26 | 070107004001 | 橡塑保温棉 1、材质：橡塑保温板、含保温胶水 2、厚度：δ=30mm 3、防火等级：B1级 |  | 6.99 | 3456.43 | 24160.45
27 | 桂030703025001 | 高效送风口 1、规格：L380*W380*H400 2、额定风量：500CMH 3、冷轧钢板外框、表面静电喷涂； 4、出风口配专用铝合金散流器风口； 5、含高效过滤器-L305*W305*D150 | 个 | 8 | 2972.01 | 23776.08
28 | 桂030703025002 | 高效送风口 1、规格：L555*W555*H400 2、额定风量：800CMH 3、冷轧钢板外框、表面静电喷涂； 4、出风口配专用铝合金散流器风口； 5、含高效过滤器-L484*W484*D150 | 个 | 4 | 3172.01 | 12688.04
29 | 030113015001 | 高效过滤器 1、名称：高效过滤器 2、规格：L484*W484*D150 3、过滤效率：H14 4、类型：无隔板，铝框 大风量 5、其他：满足设计、规范等要求 | 台 | 4 | 3460.66 | 13842.64
30 | 030113015002 | 高效过滤器 1、名称：高效过滤器 2、规格：LL305*W305*D150 3、过滤效率：H14 4、类型：无隔板，铝框 大风量 5、其他：满足设计、规范等要求 | 台 | 8 | 2955.66 | 23645.28
31 | 030703007001 | 铝合金方形散流器 1、规格：400*400 mm 2、材质：铝合金，表面喷白塑 3、厚度：0.8mm 4、可拆式 | 个 | 13 | 99.29 | 1290.77
32 | 030703011001 | 风机盘管回风口 1、规格：600*350 mm | 个 | 2 | 179.61 | 359.22
分部分项工程和单价措施项目清单与计价表
工程名称:北海市第三人民医院医养结合业务综合楼检验科科及影像科特殊装饰工程 | [5 empty] | 第5页 共20页
序号 | 项目编码 | 项目名称及项目特征描述 | 计量 单位 | 工程量 | 金额(元)
[5 empty] | 综合 单价 | 合价 | 其中： 暂估价
2、材质：铝合金，表面喷白塑 3、厚度：0.8mm 4、门铰式，带可清洗式双层尼 龙网
33 | 030703011002 | 风机盘管回风口 1、规格：800*350 mm 2、材质：铝合金，表面喷白塑 3、厚度：0.8mm 4、门铰式，带可清洗式双层尼龙网 | 个 | 3 | 216.01 | 648.03
34 | 030703011003 | 风机盘管回风口 1、规格：1200*350 mm 2、材质：铝合金，表面喷白塑 3、厚度：0.8mm 4、门铰式，带可清洗式双层尼龙网 | 个 | 7 | 258.93 | 1812.51
35 | 030703011004 | 风机盘管送风口 1、规格：1000*150 mm 2、材质：铝合金，表面喷白塑 3、厚度：0.8mm 4、门铰式，带可清洗式双层尼龙网 | 个 | 2 | 220.61 | 441.22
36 | 030703011005 | 洁净室专用下排风口 1、规格：650*400 mm 2、材质：铝合金，表面喷白塑 3、厚度：0.8mm 4、百叶类型：横向百叶 5、附件：含F6过滤器 6、百叶可调节，可开启； | 个 | 4 | 279.61 | 1118.44
37 | 030703011006 | 单层百叶风口（排风口） 1、规格：400*400 mm 2、材质：铝合金，表面喷白塑 3、厚度：0.8mm 4、类型：单层百叶 5、附件：带纱网 6、可拆门铰式 | 个 | 8 | 124.14 | 993.12
38 | 030703011007 | 洁净室专用排风口 1、规格：400*400 mm 2、材质：铝合金，表面喷白塑 3、厚度：0.8mm 4、类型：单层百叶 5、附件：含F6过滤器 6、可开启 | 个 | 6 | 273.14 | 1638.84
39 | 030703020001 | 风管消声器 1、类型：双层微穿孔板 | 个 | 1 | 6065.14 | 6065.14
分部分项工程和单价措施项目清单与计价表
工程名称:北海市第三人民医院医养结合业务综合楼检验科科及影像科特殊装饰工程 | [5 empty] | 第6页 共20页
序号 | 项目编码 | 项目名称及项目特征描述 | 计量 单位 | 工程量 | 金额(元)
[5 empty] | 综合 单价 | 合价 | 其中： 暂估价
2、外形尺寸： 1030*720*2000mm 3、接管尺寸：500*400 4.钢板厚度：1.0mm
40 | 030703020002 | 风管消声器 1、类型：双层微穿孔板 2、外形尺寸：800*650*1500mm 3、接管尺寸：630*400 4.钢板厚度：1.0mm | 个 | 1 | 5065.14 | 5065.14
41 | 030703001001 | 风管止回阀 1、规格：250*250 mm 2、材质：钢板喷塑，板厚：1.2mm | 个 | 2 | 257.03 | 514.06
42 | 030703001002 | 风管止回阀 1、规格：400*250 mm 2、材质：钢板喷塑，板厚：1.5mm | 个 | 1 | 316.71 | 316.71
43 | 030703001003 | 风管止回阀 1、规格：500*400 mm 2、材质：钢板喷塑，板厚：1.5mm | 个 | 1 | 366.71 | 366.71
44 | 030703001004 | 手动风量调节阀 1、规格：200*150 mm 2、材质：钢板喷塑，板厚：1.2mm | 个 | 3 | 168.61 | 505.83
45 | 030703001005 | 手动风量调节阀 1、规格：200*200 mm 2、材质：钢板喷塑，板厚：1.2mm | 个 | 18 | 178.61 | 3214.98
46 | 030703001006 | 手动风量调节阀 1、规格：250*200 mm 2、材质：钢板喷塑，板厚：1.2mm | 个 | 2 | 203.61 | 407.22
47 | 030703001007 | 手动风量调节阀 1、规格：320*200 mm 2、材质：钢板喷塑，板厚：1.2mm | 个 | 11 | 223.61 | 2459.71
48 | 030703001008 | 手动风量调节阀 1、规格：400*200 mm 2、材质：钢板喷塑，板厚：1.2mm | 个 | 1 | 242.61 | 242.61
49 | 030703007002 | 防雨百叶 1、规格：500*300 mm | 个 | 1 | 213.14 | 213.14
分部分项工程和单价措施项目清单与计价表
工程名称:北海市第三人民医院医养结合业务综合楼检验科科及影像科特殊装饰工程 | [5 empty] | 第7页 共20页
序号 | 项目编码 | 项目名称及项目特征描述 | 计量 单位 | 工程量 | 金额(元)
[5 empty] | 综合 单价 | 合价 | 其中： 暂估价
2、材质：钢板喷塑，板厚： 1.5mm
50 | 030703007003 | 防雨百叶 1、规格：600*400 mm 2、材质：钢板喷塑，板厚：1.5mm | 个 | 4 | 232.61 | 930.44
51 | 030703007004 | 防雨百叶 1、规格：800*400 mm 2、材质：钢板喷塑，板厚：1.5mm | 个 | 2 | 254.61 | 509.22
52 | 030703023001 | 电动风量调节阀 1、类型：电动风量调节阀(开关型) 2、规格：400*200 3、含电动执行器 | 个 | 1 | 2819.2 | 2819.2
53 | 030703023002 | 电动风量调节阀 1、类型：电动风量调节阀(开关型) 2、规格：400*250 3、含电动执行器 | 个 | 1 | 3019.2 | 3019.2
54 | 030703023003 | 电动风量调节阀 1、类型：电动风量调节阀(开关型) 2、规格：630*320 3、含电动执行器 | 个 | 1 | 3259.2 | 3259.2
55 | 030703001009 | 70℃防火阀（常开） 1、规格：400*250 mm，带信号输出 2、材质：钢板喷塑，板厚：1.5mm 3、可调节 | 个 | 1 | 539.72 | 539.72
56 | 030703001010 | 70℃防火阀（常开） 1、规格：630*320 mm，带信号输出 2、材质：钢板喷塑，板厚：1.5mm 3、可调节 | 个 | 2 | 639.72 | 1279.44
57 | 030703011008 | 可抽式过滤网 1.镀锌钢板制作 2.铝合金边框 3.内含防虫网 | 个 | 3 | 204.79 | 614.37
58 | 031001001001 | 冷凝排水管及保温（热镀锌钢管） 1.规格：DN20*2.75，6m/根 2.保温厚度：15mm | m | 32.00 | 42.05 | 1345.6
分部分项工程和单价措施项目清单与计价表
工程名称:北海市第三人民医院医养结合业务综合楼检验科科及影像科特殊装饰工程 | [5 empty] | 第8页 共20页
序号 | 项目编码 | 项目名称及项目特征描述 | 计量 单位 | 工程量 | 金额(元)
[5 empty] | 综合 单价 | 合价 | 其中： 暂估价
59 | 031001001002 | 冷凝排水管及保温（热镀锌钢管） 1.规格：DN32*3.25，6m/根 2.保温厚度：15mm | m | 48.00 | 75.55 | 3626.4
60 | 030801014001 | 紫铜管及保温 1.规格：Φ9.53*0.8 2.保温厚度：20mm | m | 47.80 | 112.11 | 5358.86
61 | 030801014002 | 紫铜管及保温 1.规格：Φ12.7*1.0 2.保温厚度：20mm | m | 42.00 | 145.39 | 6106.38
62 | 030801014003 | 紫铜管及保温 1.规格：Φ15.88*1.0 2.保温厚度：20mm | m | 131.60 | 159.83 | 21033.63
63 | 030801014004 | 紫铜管及保温 1.规格：Φ22*1.5 2.保温厚度：20mm | m | 4.56 | 187.95 | 857.05
64 | 030801014005 | 紫铜管及保温 1.规格：Φ28*1.5 2.保温厚度：20mm | m | 42.50 | 222.05 | 9437.13
65 | 030801014006 | 紫铜管及保温 1.规格：Φ45*1.5 2.保温厚度：20mm | m | 37.90 | 280.84 | 10643.84
66 | 桂030411007001 | 分歧管 1、名称：分歧管 2、规格：根据设计需求 | 套 | 8 | 385.42 | 3083.36
67 | 030701003001 | 直膨式医用净化空气处理机组 1、名称：直膨式医用净化空气处理机组 2、型号：MAU-301 3、规格：风量：4500m3/h，机外余压：550Pa，冷量： 电加热： 含室外机 4、安装形式：落地安装 | 台 | 1 | 143690.44 | 143690.44
68 | 030701003002 | 直膨式医用新风空气处理机组 1、名称：直膨式医用净化空气处理机组 2、型号：PAU-301 3、规格：风量：3000m3/h，机外余压：300Pa，冷量： 电加热： 含室外机 4、安装形式：落地安装 | 台 | 1 | 90690.44 | 90690.44
69 | 030701003003 | 直膨式医用新风空气处理机组 1、名称：直膨式医用净化空气 | 台 | 1 | 48690.44 | 48690.44
分部分项工程和单价措施项目清单与计价表
工程名称:北海市第三人民医院医养结合业务综合楼检验科科及影像科特殊装饰工程 | [5 empty] | 第9页 共20页
序号 | 项目编码 | 项目名称及项目特征描述 | 计量 单位 | 工程量 | 金额(元)
[5 empty] | 综合 单价 | 合价 | 其中： 暂估价
处理机组 2、型号：PAU-101 3、规格：风量：1000m3/h，机 外余压：300Pa，冷量： 电加 热： 含室外机 4、安装形式：落地安装
70 | 031006015001 | 加湿器 1.类型：电极式 2.加湿量：18kg/h | 个 | 1 | 17000 | 17000
71 | 桂031002004001 | 弹簧减震垫 1、名称：吊装减震垫 2、符合设计要求 | 个 | 8 | 259.08 | 2072.64
72 | 030701003004 | 风机盘管（室内机） 1.型号：FP-300 2.静压：30Pa 3.其余参数详见图纸 | 台 | 2 | 3896.42 | 7792.84
73 | 030701003005 | 风机盘管（室内机） 1.型号：FP-500 2.静压：30Pa 3.其余参数详见图纸 | 台 | 3 | 4196.42 | 12589.26
74 | 030701003006 | 风机盘管（室内机） 1.型号：FP-800 2.静压：30Pa 3.其余参数详见图纸 | 台 | 7 | 4496.42 | 31474.94
75 | 030701004001 | 医用管道式低噪音排风机 1、风量：500m3/h、余压：150Pa | 台 | 2 | 3621.79 | 7243.58
76 | 030701004002 | 医用管道式低噪音排风机 1、风量：1000m3/h、余压：150Pa | 台 | 1 | 3921.79 | 3921.79
77 | 030701004003 | 医用低噪音排风柜机 1、风量：3500m3/h、余压：500Pa | 台 | 1 | 7921.79 | 7921.79
78 | 030703011009 | 活性炭过滤箱 1、名称：活性炭过滤器 2、处理风量：3500 m3/h 3、安装位置：排风主管上 | 个 | 1 | 9982.64 | 9982.64
79 | 031201003001 | 金属结构刷油及管道支架 | kg | 563.00 | 2.04 | 1148.52
|  | 小 计 |  |  |  | 703664.52
|  | ∑人工费 |  |  |  | 49779.75
|  | ∑材料费 |  |  |  | 641417.31
|  | ∑机械费 |  |  |  | 3642.04
分部分项工程和单价措施项目清单与计价表
工程名称:北海市第三人民医院医养结合业务综合楼检验科科及影像科特殊装饰工程 | [5 empty] | 第10页 共20页
序号 | 项目编码 | 项目名称及项目特征描述 | 计量 单位 | 工程量 | 金额(元)
[5 empty] | 综合 单价 | 合价 | 其中： 暂估价
|  | ∑管理费 |  |  |  | 6534.5
|  | ∑利润 |  |  |  | 2290.93
单价措施项目
小 计
∑人工费
∑材料费
∑机械费
∑管理费
∑利润
|  | 合 计 |  |  |  | 703664.52
|  | ∑人工费 |  |  |  | 49779.75
|  | ∑材料费 |  |  |  | 641417.31
|  | ∑机械费 |  |  |  | 3642.04
|  | ∑管理费 |  |  |  | 6534.5
|  | ∑利润 |  |  |  | 2290.93
电气工程
|  | 分部分项工程 |  |  |  | 616358.05
|  | 电气工程 |  |  |  | 616358.05
80 | 030404017001 | 双电源切换总柜（动力） 1、名称：1FSKSB02 2、型号：具体详见系统图 | 台 | 1 | 8861.78 | 8861.78
81 | 030404017002 | 双电源切换总柜（动力） 1、名称：1FSKSB02 2、型号：具体详见系统图 | 台 | 1 | 9761.78 | 9761.78
82 | 030404017003 | 双电源切换总柜（动力） 1、名称：3ATJYK01 2、型号：具体详见系统图 | 台 | 1 | 12761.78 | 12761.78
83 | 030404017004 | 配电箱 1、名称：1ALFSKB01 2、型号：具体详见系统图 | 台 | 1 | 5161.78 | 5161.78
84 | 030404017005 | 配电箱 1、名称：3ALJYK01 2、型号：具体详见系统图 | 台 | 1 | 7061.78 | 7061.78
85 | 030404017006 | 配电箱 1、名称：1ALFSKB01 2、型号：具体详见系统图 | 台 | 1 | 7261.78 | 7261.78
分部分项工程和单价措施项目清单与计价表
工程名称:北海市第三人民医院医养结合业务综合楼检验科科及影像科特殊装饰工程 | [5 empty] | 第11页 共20页
序号 | 项目编码 | 项目名称及项目特征描述 | 计量 单位 | 工程量 | 金额(元)
[5 empty] | 综合 单价 | 合价 | 其中： 暂估价
86 | 030404017007 | 配电箱 1、名称：1ALFSKB02 3、型号：具体详见系统图 | 台 | 2 | 6761.78 | 13523.56
87 | 030412006001 | LED洁净面板灯 1、名称：LED洁净面板灯 2、型号：1200*600 3、规格：60W 4、安装方式：吸顶式 | 套 | 23 | 378.1 | 8696.3
88 | 030412006002 | LED洁净面板灯 1、名称：LED洁净面板灯 2、型号：600*600 3、规格：40W 4、安装方式：吸顶式 | 套 | 28 | 307.4 | 8607.2
89 | 030904016001 | 灯具备用电池 1.应急时间t≥30min，48W；LED灯具使用 | 套 | 4 | 463.45 | 1853.8
90 | 030412006003 | 紫外线消毒灯 1、名称：紫外线消毒灯 2、型号：电子镇流器1.3米不锈钢灯架 3、规格：40W 4、安装方式：悬挂 | 套 | 22 | 328.66 | 7230.52
91 | 030404034001 | 单联单控开关 1、名称：单联单控开关 2、规格：(10A,250V) | 套 | 18 | 25.8 | 464.4
92 | 030404034002 | 单联双控开关 1、名称：单联双控开关 2、规格：(10A,250V) | 套 | 3 | 31.19 | 93.57
93 | 030404034003 | 延迟开关 1、名称：延迟开关 2、规格：(10A,250V) | 套 | 14 | 40.61 | 568.54
94 | 030404035001 | 单相五孔暗装插座 1、名称：单相五孔暗装插座 2、规格：(10A,250V)安全型 | 套 | 137 | 35.42 | 4852.54
95 | 030411006001 | 金属接线底盒 1、名称：接线盒 2、型号：86×86 | 个 | 368 | 7.41 | 2726.88
96 | 030411004001 | 配线 1.名称: 配线 2.配线形式：明敷/暗敷 3.导线材质、规格：WDZ-BYJ-2.5mm2 | m | 2720.00 | 3.65 | 9928
97 | 030411004002 | 配线 | m | 4248.00 | 5.78 | 24553.44
分部分项工程和单价措施项目清单与计价表
工程名称:北海市第三人民医院医养结合业务综合楼检验科科及影像科特殊装饰工程 | [5 empty] | 第12页 共20页
序号 | 项目编码 | 项目名称及项目特征描述 | 计量 单位 | 工程量 | 金额(元)
[5 empty] | 综合 单价 | 合价 | 其中： 暂估价
1.名称: 配线 2.配线形式：明敷/暗敷 3.导线材质、规格：WDZ-BYJ- 4mm2
98 | 030411004003 | 配线 1.名称: 配线 2.配线形式：明敷/暗敷 3.导线材质、规格：WDZ-BYJ-6mm3 | m | 106.70 | 7.56 | 806.65
99 | 030411004004 | 风机盘管电源控制线 1.名称:风机盘管电源控制线 2.配线形式：明敷/暗敷 3.导线材质、规格:RVV-7×0.75mm2 | m | 156.70 | 16.24 | 2544.81
100 | 030408001001 | 电力电缆 1.名称:电力电缆 2.型号、规格：WDZ-YJY-5×4mm2 | m | 28.80 | 38.26 | 1101.89
101 | 030408001002 | 电力电缆 1.名称:电力电缆 2.型号、规格：WDZ-YJY-5×6mm2 | m | 30.00 | 50.38 | 1511.4
102 | 030408001003 | 电力电缆 1.名称:电力电缆 2.型号、规格：WDZ-YJY-3×16mm2 | m | 52.20 | 51.7 | 2698.74
103 | 030408001004 | 电力电缆 1.名称:电力电缆 2.型号、规格：WDZ-YJY-4×35+1×16mm2 | m | 48.80 | 124.96 | 6098.05
104 | 030411003001 | 镀锌桥架 1、名称：镀锌桥架 2、规格：300×100×1.2mm 3、类型：槽式/剃式/托盘式 | m | 11.00 | 86.49 | 951.39
105 | 030411003002 | 镀锌桥架 1、名称：镀锌桥架 2、规格：200×100×1.2mm 3、类型：槽式/剃式/托盘式 | m | 127.40 | 77.34 | 9853.12
106 | 030411001001 | 配管 1、名称：紧定式薄壁钢管 2、规格、型号：JDG-20×1.6 | m | 789.34 | 13.53 | 10679.77
107 | 030411001002 | 配管 1、名称：紧定式薄壁钢管 2、规格、型号：JDG-25×1.6 | m | 611.20 | 17.2 | 10512.64
分部分项工程和单价措施项目清单与计价表
工程名称:北海市第三人民医院医养结合业务综合楼检验科科及影像科特殊装饰工程 | [5 empty] | 第13页 共20页
序号 | 项目编码 | 项目名称及项目特征描述 | 计量 单位 | 工程量 | 金额(元)
[5 empty] | 综合 单价 | 合价 | 其中： 暂估价
108 | 030904014001 | 室内机（主机） 1、名称：彩色可视门禁室内机 2、型号规格：7寸液晶屏，用于2个以上门口机，带刷卡功能,IC/ID卡30张 | 台 | 2 | 3365.88 | 6731.76
109 | 030904014002 | 室外机（分机） 1、名称：彩色可视门禁系统室外机 2、型号规格：ID刷卡开锁，带高清摄像头，带电磁锁，含出门按钮 | 台 | 5 | 1851.32 | 9256.6
110 | 030404031001 | 电磁锁 1、名称：电磁锁 2、规格：单门/双门 | 个 | 5 | 1060.47 | 5302.35
111 | 030404022001 | 多门控制器 1、名称：多门控制器 2、型号：WJDM 3、功能：支持三个门口机,最多可用二 个设备,最大支持6个门口机 | 台 | 2 | 708.32 | 1416.64
112 | 030414007001 | 电源 1、名称：电源 2、规格：DC12V/3A AC220V输入 | 套 | 2 | 222.21 | 444.42
113 | 030411004005 | 可视门禁控制电源线 1、名称：电源线 2、规格：RVV-2*1.0mm2 | m | 200.00 | 4.92 | 984
114 | 030502007001 | 可视门禁网线 1、名称：网线 2、规格：六类 UTP6 | m | 120.00 | 6.6 | 792
115 | 030404022002 | 双门互锁控制器 1、名称：双门互锁控制器 2、描述：实现双门互锁，输入电压交流220V.，输出直流24v，预留接如医院计算机网络点集中监视控制 | 台 | 8 | 3803.71 | 30429.68
116 | 030404031002 | 电磁锁 1、名称：电磁锁 2、规格：单门/双门 | 个 | 1 | 1050.47 | 1050.47
117 | 030501012001 | 交换机 1、名称：交换机 2、规格：8口 | 台 | 1 | 959.73 | 959.73
118 | 030904003001 | 按钮开关 1、名称：按钮开关 2、规格：一位按钮控制开关 | 个 | 8 | 32.25 | 258
分部分项工程和单价措施项目清单与计价表
工程名称:北海市第三人民医院医养结合业务综合楼检验科科及影像科特殊装饰工程 | [5 empty] | 第14页 共20页
序号 | 项目编码 | 项目名称及项目特征描述 | 计量 单位 | 工程量 | 金额(元)
[5 empty] | 综合 单价 | 合价 | 其中： 暂估价
119 | 030411004006 | 门禁通讯线缆电源线 1、名称：电源线 2、规格：RVVP-2*1.0mm2 | m | 189.40 | 7.08 | 1340.95
120 | 030411004007 | 门禁通讯线缆电源线 1、名称：电源线 2、规格：RVVP-4*1.0mm2 | m | 189.40 | 10.85 | 2054.99
121 | 030502012001 | 网络插座 1、名称：网络插座 2、材质： PC 3、规格：六类RJ45 | 个 | 42 | 53.66 | 2253.72
122 | 030502012002 | 电话插座 1、名称：电话插座 2、材质： PC 3、规格：86mm*86mm | 个 | 38 | 51.62 | 1961.56
123 | 030502007002 | 网线 1、名称：网线 2、规格：六类 UTP6 | m | 3209.00 | 6.6 | 21179.4
124 | 030411006002 | 分线盒 1、名称：接线盒 2、型号：86×86 | 个 | 160 | 7.41 | 1185.6
125 | 030404001001 | 空调控制面板（单联控制面板） 1、名称：空调控制面板（单联控制面板） 2、材质：PVC/有机玻璃 3、安装方式：嵌入安装 4、功能：温湿度显示和设定、机组开停、空调机组报警 | 台 | 1 | 5844.2 | 5844.2
126 | 030404001002 | 新风控制面板（单联控制面板） 1、名称：新风控制面板（单联控制面板） 2、材质：PVC/有机玻璃 3、安装方式：嵌入安装 4、功能：温湿度显示和设定、机组开停、空调机组报警 | 台 | 2 | 6144.2 | 12288.4
127 | 030404015001 | 空调控制柜 1.名称:空调机组自动控制系统 2.含强弱电一体化组合式控制柜 ,配本地触摸屏、变频器、空气 开关、接触器；PLC可编辑控制 器；温湿度传感器；风阀执行器 ；压差开关；压差传感器；冷热 水阀及执行器，预留中央监控功 能，箱体内强弱电控制线路。 3.安装方式:综合考虑 4.本体及附件安装、调试、试运 | 台 | 2 | 36261.78 | 72523.56
分部分项工程和单价措施项目清单与计价表
工程名称:北海市第三人民医院医养结合业务综合楼检验科科及影像科特殊装饰工程 | [5 empty] | 第15页 共20页
序号 | 项目编码 | 项目名称及项目特征描述 | 计量 单位 | 工程量 | 金额(元)
[5 empty] | 综合 单价 | 合价 | 其中： 暂估价
行 5.其他:按设计图纸、技术需求 书及施工规范要求综合考虑 6.完成本清单项目所需的一切相 关工作
128 | 030404015002 | 新风控制柜 1、名称：1PAU101 2、型号： | 台 | 1 | 23261.78 | 23261.78
129 | 030404001003 | 风机盘管控制器 1、名称：风机盘管控制器 2、型号：液晶温控面板 | 台 | 12 | 559.97 | 6719.64
130 | 030414007002 | 不间断电源 1、名称：UPS主机 2、电压等级：380V输入输出； 3、功率：40 KVA 4、后备时间：30分钟 5、含电池组及主机 | 套 | 1 | 224139.72 | 224139.72
131 | 030409002001 | 等电位连接线 1、名称：镀锌扁铁 2、型号：4*4mm | m | 32.70 | 27.49 | 898.92
132 | 030409008001 | 等电位箱 1、名称：等电位箱 2、型号：320*200 | 台 | 5 | 355.82 | 1779.1
133 | 031201003001 | 金属结构刷油及管道支架 | kg | 269.00 | 2.13 | 572.97
|  | 小 计 |  |  |  | 616358.05
|  | ∑人工费 |  |  |  | 32971.94
|  | ∑材料费 |  |  |  | 567082.92
|  | ∑机械费 |  |  |  | 1580.85
|  | ∑管理费 |  |  |  | 9829.82
|  | ∑利润 |  |  |  | 4892.54
单价措施项目
小 计
∑人工费
∑材料费
∑机械费
∑管理费
∑利润
分部分项工程和单价措施项目清单与计价表
工程名称:北海市第三人民医院医养结合业务综合楼检验科科及影像科特殊装饰工程 | [5 empty] | 第16页 共20页
序号 | 项目编码 | 项目名称及项目特征描述 | 计量 单位 | 工程量 | 金额(元)
[5 empty] | 综合 单价 | 合价 | 其中： 暂估价
|  | 合 计 |  |  |  | 616358.05
|  | ∑人工费 |  |  |  | 32971.94
|  | ∑材料费 |  |  |  | 567082.92
|  | ∑机械费 |  |  |  | 1580.85
|  | ∑管理费 |  |  |  | 9829.82
|  | ∑利润 |  |  |  | 4892.54
给排水工程
|  | 分部分项工程 |  |  |  | 39061.8
|  | 分部工程 |  |  |  | 39061.8
134 | 031001006001 | 薄壁不锈钢管热水给水管 1、S30408,DN15，壁厚1.0mm | m | 20.00 | 37.23 | 744.6
135 | 031001006002 | 薄壁不锈钢管热水给水管 1、S30408,DN25，壁厚1.0mm | m | 17.00 | 45.81 | 778.77
136 | 031001006003 | 薄壁不锈钢管冷水给水管 1、PPR,De-15, 1.6MPa，壁厚2.3mm | m | 74.00 | 37.23 | 2755.02
137 | 031001006004 | 薄壁不锈钢管冷水给水管 1、S30408,DN20，壁厚1.0mm | m | 5.00 | 41.5 | 207.5
138 | 031001006005 | 薄壁不锈钢管冷水给水管 1、S30408,DN25，0壁厚1.0mm | m | 14.00 | 45.81 | 641.34
139 | 031001006006 | 薄壁不锈钢管冷水给水管 1、S30408,DN32，0壁厚1.0mm | m | 18.00 | 54.04 | 972.72
140 | 031001002001 | 薄壁不锈钢纯水管 1.S30408,DN20，壁厚1.0mm | m | 42.00 | 41.5 | 1743
141 | 031001002002 | 薄壁不锈钢纯水管 1.S30408,DN32，壁厚1.0mm | m | 67.00 | 54.04 | 3620.68
142 | 040501004001 | PVC排水管 1、DN50 | m | 29.00 | 33.38 | 968.02
143 | 040501004002 | PVC排水管 1、DN75 | m | 6.00 | 47.19 | 283.14
144 | 040501004003 | PVC排水管 1、DN100 | m | 32.00 | 60.69 | 1942.08
145 | 040501004004 | PVC通气管 1、DN50 | m | 14.00 | 33.38 | 467.32
146 | 040501004005 | PVC通气管 1、DN75 | m | 14.00 | 47.19 | 660.66
147 | 031001008001 | 橡塑保温套管 | m | 20.00 | 16.29 | 325.8
分部分项工程和单价措施项目清单与计价表
工程名称:北海市第三人民医院医养结合业务综合楼检验科科及影像科特殊装饰工程 | [5 empty] | 第17页 共20页
序号 | 项目编码 | 项目名称及项目特征描述 | 计量 单位 | 工程量 | 金额(元)
[5 empty] | 综合 单价 | 合价 | 其中： 暂估价
1.B1级管材，规格：28*15
148 | 031001008002 | 橡塑保温套管 1.B1级管材，规格：34*15 | m | 17.00 | 17.29 | 293.93
149 | 031003001001 | 铜截止阀 1、DN15 | 个 | 19 | 42.29 | 803.51
150 | 031003001002 | 铜截止阀 1、DN20 | 个 | 7 | 52.95 | 370.65
151 | 031003001003 | 铜截止阀 1、DN25 | 个 | 4 | 76.22 | 304.88
152 | 031003001004 | 铜截止阀 1、DN32 | 个 | 3 | 111.44 | 334.32
153 | 031001003001 | 不锈钢软管（污洗池、刷手池、边台盆） 1、DN15，长度300-800mm | 个 | 16 | 56.62 | 905.92
154 | 030901003001 | 紧急喷淋 1.材质：优质304不锈钢，防锈、耐酸碱腐蚀； 含洗眼器一套 | 个 | 2 | 3566.8 | 7133.6
155 | 031004003001 | 柱式洗手盆 1、优质陶瓷，含手动水龙头，含角阀、下水及软管等配件 | 套 | 9 | 773.81 | 6964.29
156 | 桂031004020001 | 感应水龙头 1、带混合冷热感应器+铜质水龙头 | 个 | 6 | 811.39 | 4868.34
157 | 031201003001 | 金属结构刷油及管道支架 | kg | 456.20 | 2.13 | 971.71
|  | 小 计 |  |  |  | 39061.8
|  | ∑人工费 |  |  |  | 7081.83
|  | ∑材料费 |  |  |  | 28486.67
|  | ∑机械费 |  |  |  | 401.18
|  | ∑管理费 |  |  |  | 2067.68
|  | ∑利润 |  |  |  | 1024.42
单价措施项目
小 计
∑人工费
∑材料费
∑机械费
∑管理费
分部分项工程和单价措施项目清单与计价表
工程名称:北海市第三人民医院医养结合业务综合楼检验科科及影像科特殊装饰工程 | [5 empty] | 第18页 共20页
序号 | 项目编码 | 项目名称及项目特征描述 | 计量 单位 | 工程量 | 金额(元)
[5 empty] | 综合 单价 | 合价 | 其中： 暂估价
∑利润
|  | 合 计 |  |  |  | 39061.8
|  | ∑人工费 |  |  |  | 7081.83
|  | ∑材料费 |  |  |  | 28486.67
|  | ∑机械费 |  |  |  | 401.18
|  | ∑管理费 |  |  |  | 2067.68
|  | ∑利润 |  |  |  | 1024.42
CT、DR机房防护工程
|  | 分部分项工程 |  |  |  | 686639.76
|  | 分部工程 |  |  |  | 686639.76
158 | 桂030408015001 | 电缆沟不锈钢盖板 1、盖板为304 1.2mm不锈钢一次压制成型，内衬4mmpb铅板及15mm木板 | m | 19.00 | 2171.4 | 41256.6
159 | 010805001001 | 医用铅防护手动平开门 1、门框尺寸:1000*2100 2、成品套装门，带观察窗 3、材质：含4个铅当量铅板+钢面木门 4、开启方向：（左开/右开） | 樘 | 2 | 32065.01 | 64130.02
160 | 010805001002 | 医用铅防护电动推拉门 1、门框内尺寸:W1500×H2100 2、成品套装门，带铅玻璃观察窗、“放射中”灯箱 3、材质：含4个铅当量铅板+钢板喷塑 4、带吊梁、门机、感应器 5、开启方向：（左开/右开） | 樘 | 2 | 46604.78 | 93209.56
161 | 010808004001 | 不锈钢防护门套 1、304豪华不锈钢拉丝板 2、板材厚度：1.2mm 3、18mm木工板打底 4、内忖4mmpb铅板 | m | 21.80 | 1902.84 | 41481.91
162 | 010808004002 | 不锈钢防护窗套 1、304豪华不锈钢拉丝板 2、板材厚度：1.2mm 3、18mm木工板打底 4、内忖4mmpb铅板 | m | 10.00 | 1902.84 | 19028.4
163 | 010807001001 | 铅玻璃窗 1、1580*980,4铅当量.含半边4mmpb不锈钢窗套 | 套 | 2 | 33671.4 | 67342.8
分部分项工程和单价措施项目清单与计价表
工程名称:北海市第三人民医院医养结合业务综合楼检验科科及影像科特殊装饰工程 | [5 empty] | 第19页 共20页
序号 | 项目编码 | 项目名称及项目特征描述 | 计量 单位 | 工程量 | 金额(元)
[5 empty] | 综合 单价 | 合价 | 其中： 暂估价
164 | 031002003001 | 管道穿墙防护包管 1、通风管道、电气管道、水管等穿墙铅板包套防护 | 间 | 2.000 | 12342.8 | 24685.6
165 | 010807001002 | 泄压口防护 1、名称：不锈钢铅百叶窗 2、尺寸：400*400 3、材质：1.2厚304不锈钢，内忖4mmpb铅板防护 | 个 | 2 | 8471.4 | 16942.8
166 | 011101001001 | 硫酸钡防辐射（DR、CT地面） 1、防护要求：4个铅当量 2、底层厚度：厚度：40mm、含钡量≥90%、配比：水泥:钡砂=1:4 3、面层厚度：30mm-40mm厚水泥砂浆找平保护层；水泥：砂=1:3 | ㎡ | 60.00 | 465.36 | 27921.6
167 | 011301001001 | 硫酸钡防辐射（DR、CT顶面） 1、防护要求：4个铅当量 2、底层厚度：厚度：40mm、含钡量≥90%、配比：水泥:钡砂=1:4 3、面层厚度：30mm-40mm厚水泥砂浆找平保护层；水泥：砂=1:3 | ㎡ | 60.00 | 479.22 | 28753.2
168 | 011201001001 | 硫酸钡防辐射（DR普通射速墙体） 1、防护要求：4个铅当量 2、底层厚度：厚度：50mm、含钡量≥90%、配比：水泥:钡砂=1:4 3、挂钢丝网 |  | 24.00 | 494.89 | 11877.36
169 | 011201001002 | 硫酸钡防辐射（DR普通射速墙体） 1、防护要求：4个铅当量 2、底层厚度：厚度：40mm、含钡量≥90%、配比：水泥:钡砂=1:4 3、挂钢丝网 |  | 94.74 | 486.06 | 46049.32
170 | 011201001003 | 硫酸钡防辐射（CT墙体） 1、防护要求：4个铅当量 2、底层厚度：厚度：40mm、含钡量≥90%、配比：水泥:钡砂=1:4 3、挂钢丝网 |  | 107.49 | 486.06 | 52246.59
171 | 010501006001 | 设备底座（DR） 1、16#镀锌槽钢焊接钢结构 2、详见设备厂家提供参数 | 项 | 1 | 50857 | 50857
172 | 010501006002 | CT基础 1、C30混泥土 2、详见设备厂家参数 | 项 | 1 | 30857 | 30857
173 | 030607006001 | X射线第三方检测费 | 项 | 1 | 50000 | 50000
分部分项工程和单价措施项目清单与计价表
工程名称:北海市第三人民医院医养结合业务综合楼检验科科及影像科特殊装饰工程 | [5 empty] | 第20页 共20页
序号 | 项目编码 | 项目名称及项目特征描述 | 计量 单位 | 工程量 | 金额(元)
[5 empty] | 综合 单价 | 合价 | 其中： 暂估价
174 | 030607006002 | PCR洁净度第三方检测 | 项 | 1 | 20000 | 20000
|  | 小 计 |  |  |  | 686639.76
|  | ∑人工费 |  |  |  | 37225.09
|  | ∑材料费 |  |  |  | 636150.67
|  | ∑机械费 |  |  |  | 375.75
|  | ∑管理费 |  |  |  | 10208.12
|  | ∑利润 |  |  |  | 2680.13
单价措施项目
小 计
∑人工费
∑材料费
∑机械费
∑管理费
∑利润
|  | 合 计 |  |  |  | 686639.76
|  | ∑人工费 |  |  |  | 37225.09
|  | ∑材料费 |  |  |  | 636150.67
|  | ∑机械费 |  |  |  | 375.75
|  | ∑管理费 |  |  |  | 10208.12
|  | ∑利润 |  |  |  | 2680.13
|  | 总 计 |  |  |  | 2773138.32
|  | ∑人工费 |  |  |  | 177248.63
|  | ∑材料费 |  |  |  | 2529087.02
|  | ∑机械费 |  |  |  | 9296.91
|  | ∑管理费 |  |  |  | 42868.8
|  | ∑利润 |  |  |  | 14636.95

## 表-09工程量清单综合单价分析表
工程量清单综合单价分析表
工程名称:北海市第三人民医院医养结合业务综合楼检验科科及影像科特殊装饰工程 | [8 empty] | 第1页 共42页
序号 | 项目编码 | 项目名称及项目特征描述 | 单位 | 工程量 | 综合单价(元) | 综合单价
[6 empty] | 人工费 | 材料费 | 机械费 | 管理费 | 利润 | 其中:暂估价
检验科、放射科装饰工程
分部分项工程
分部工程
1 | 011210002001 | 单面轻钢龙骨隔断 1、名称：单面轻钢龙骨隔断 2、75轻钢龙骨； 3、单面单层8mm硅酸钙板 |  | 95.00 | 117.49 | 18.04 | 92.89 | 0.28 | 4.97 | 1.31
| A10-236 | 轻钢龙骨 中距(mm) 竖603横1500 | 100 | 0.9500 | 7872.83 | 1223.51 | 6192.19 | 28.08 | 339.81 | 89.24
| A10-239换 | 板基层 石膏板 | 100 | 0.9500 | 3875.84 | 580.01 | 3097.01 |  | 157.47 | 41.35
2 | 011210002002 | 双面轻钢龙骨隔断 1、名称：双面轻钢龙骨隔断 2、75轻钢龙骨； 3、双面单层8mm硅酸钙板 |  | 245.13 | 145.32 | 18.04 | 120.72 | 0.28 | 4.97 | 1.31
| A10-236 | 轻钢龙骨 中距(mm) 竖603横1500 | 100 | 2.4513 | 7872.83 | 1223.51 | 6192.19 | 28.08 | 339.81 | 89.24
| A10-239换 | 板基层 石膏板 | 100 | 2.4513 | 6658.34 | 580.01 | 5879.51 |  | 157.47 | 41.35
3 | 011210002003 | 双面双层轻钢龙骨隔断 1、名称：双面双层轻钢龙骨隔断 2、75轻钢龙骨； 3、双面双层8mm硅酸钙板 |  | 317.19 | 200.97 | 18.04 | 176.37 | 0.28 | 4.97 | 1.31
| A10-236 | 轻钢龙骨 中距(mm) 竖603横1500 | 100 | 3.1719 | 7872.83 | 1223.51 | 6192.19 | 28.08 | 339.81 | 89.24
| A10-239换 | 板基层 石膏板 | 100 | 3.1719 | 12223.34 | 580.01 | 11444.51 |  | 157.47 | 41.35
4 | 011001006001 | 岩棉 1、名称：岩棉 2、容重100KG/m3 |  | 317.19 | 114.26 | 4.93 | 107.64 |  | 1.34 | 0.35
工程量清单综合单价分析表
工程名称:北海市第三人民医院医养结合业务综合楼检验科科及影像科特殊装饰工程 | [8 empty] | 第2页 共42页
序号 | 项目编码 | 项目名称及项目特征描述 | 单位 | 工程量 | 综合单价(元) | 综合单价
[6 empty] | 人工费 | 材料费 | 机械费 | 管理费 | 利润 | 其中:暂估价
| A10-278换 | 岩棉吸音板 | 100 | 3.1719 | 11426.08 | 493.35 | 10763.61 |  | 133.94 | 35.18
5 | 011207001001 | 无机预涂板墙面 1、名称：无机预涂板 2、6mm无机预涂板粘贴； 3、同色T型铝合金条嵌缝。 |  | 1023.44 | 199.81 | 8.39 | 188.54 |  | 2.28 | 0.6
| A10-266换 | 石膏板墙面 | 100 | 10.2344 | 19980.97 | 839.12 | 18854.2 |  | 227.82 | 59.83
6 | 011502001001 | 内圆弧（铝材） 1、铝材厚度：1.0mm，6m/根 | m | 485.00 | 42.26 | 3.05 | 38.06 | 0.08 | 0.85 | 0.22
| A14-46换 | 金属装饰 角线 | 100m | 4.8500 | 4226.77 | 305.45 | 3806.23 | 7.73 | 85.03 | 22.33
7 | 011502001002 | 内圆弧PVC底座 1、5m/根 | m | 485.00 | 21.77 | 3.05 | 17.57 | 0.08 | 0.85 | 0.22
| A14-46换 | 金属装饰 角线 | 100m | 4.8500 | 2177.07 | 305.45 | 1756.53 | 7.73 | 85.03 | 22.33
8 | 011502001003 | 外圆弧三位角（铝材） 1、铝材厚度:1.0mm | 个 | 15 | 61.86 |  | 35 | 20 | 5.43 | 1.43
| B- | 外圆弧三位角（铝材） | 个 | 15 | 61.86 |  | 35 | 20 | 5.43 | 1.43
9 | 011103001001 | 地面防静电地板胶铺设 1、PVC，2.0mm、含辅料等 2、含胶水、焊线、上墙PVC底条等辅料 | ㎡ | 332.00 | 335.73 | 22.99 | 304.52 | 0.25 | 6.31 | 1.66
| A9-119换 | PVC塑胶地面 | 100㎡ | 3.3200 | 33572.98 | 2299.44 | 30451.72 | 25 | 631.09 | 165.73
10 | 011101005001 | 自流坪楼地面 1.找平层砂浆配合比、厚度:30厚1:2.5干拌水泥砂浆 2.面层材料种类:环氧自流平 | ㎡ | 273.00 | 69.28 | 6.94 | 59.23 | 0.55 | 2.03 | 0.53
工程量清单综合单价分析表
工程名称:北海市第三人民医院医养结合业务综合楼检验科科及影像科特殊装饰工程 | [8 empty] | 第3页 共42页
序号 | 项目编码 | 项目名称及项目特征描述 | 单位 | 工程量 | 综合单价(元) | 综合单价
[6 empty] | 人工费 | 材料费 | 机械费 | 管理费 | 利润 | 其中:暂估价
| A9-9换 | 普通水泥自流平 | 100㎡ | 2.7300 | 6928.11 | 693.58 | 5922.75 | 55.13 | 203.27 | 53.38
11 | 011302001001 | 无机预涂板顶面 1、CS60上人型轻钢龙骨； 2、9.5mm厚石膏板 3、6mm无机预涂装饰板； 4、钢筋吊杆，主龙骨与楼板间加反支撑； 5、同色T型铝合金条嵌缝。 | ㎡ | 273.00 | 327.26 | 33.69 | 281.66 | 0.27 | 9.22 | 2.42
| A11-39 | 装配式U型轻钢天棚龙骨(上人型) 面层规格(600×600mm) 以上 平面 | 100㎡ | 2.7300 | 5610.88 | 1465.46 | 3606.28 | 27.39 | 405.31 | 106.44
| A11-94换 | 天棚石膏板面层 安在U型轻钢龙骨上 | 100 | 2.7300 | 7489.62 | 992.71 | 6156.61 |  | 269.52 | 70.78
| A11-79换 | 天棚胶合板 面层 | 100 | 2.7300 | 19625.9 | 910.34 | 18403.49 |  | 247.16 | 64.91
12 | 011108003001 | 大理石窗台面 1.厚20mm，宽120-200mm | m | 19.50 | 344.91 | 26 | 310 |  | 7.06 | 1.85
| B- | 人造石窗台面 | m | 19.50 | 344.91 | 26 | 310 |  | 7.06 | 1.85
13 | 010810002001 | 窗帘盒制作与安装 1、3mm厚铝塑板，宽200mm*高300mm 2、18mm厚难燃木工板 | m | 19.50 | 110.36 | 19.84 | 83.61 | 0.08 | 5.41 | 1.42
| A12-160换 | 窗帘盒 饰面板 (细木工板基层) | 100m | 0.1950 | 11035.17 | 1983.7 | 8360.76 | 7.96 | 540.74 | 142.01
14 | 010802001001 | 医用气密封手动单开平开门 1、门类型:医用气密封手动单开 平开门 2、外围尺寸:700-1000mm× 2100mm |  | 27.30 | 1860.45 | 39.9 | 1806.39 | 0.36 | 10.93 | 2.87
工程量清单综合单价分析表
工程名称:北海市第三人民医院医养结合业务综合楼检验科科及影像科特殊装饰工程 | [8 empty] | 第4页 共42页
序号 | 项目编码 | 项目名称及项目特征描述 | 单位 | 工程量 | 综合单价(元) | 综合单价
[6 empty] | 人工费 | 材料费 | 机械费 | 管理费 | 利润 | 其中:暂估价
3、门扇材质：钢板喷塑，铝合 金门套 4、开启方式:手动
| A12-40换 | 铝合金平开门 带亮 | 100 | 0.2730 | 186044.74 | 3989.7 | 180639.03 | 36 | 1092.98 | 287.03
15 | 010807001001 | 接收窗口 1、1400mm高12mm厚钢化玻璃窗 2、离地900mm高20mm厚大理石台面 3、台面与钢化玻璃窗之间200mm镂空窗口； 4、镀锌方钢结构加固，窗框采用9mm厚木工板打底厚再用1.0mm厚不锈钢包边。 |  | 3.84 | 2134.64 | 8.47 | 2123.27 |  | 2.3 | 0.6
| A12-125换 | 钢窗安玻璃 | 100 | 0.0384 | 213463.94 | 846.85 | 212326.79 |  | 229.92 | 60.38
16 | 010807001002 | 医用不锈钢传递窗 1、全304不锈钢材质，板材厚度1.2mm； 2、嵌入式安装； 3、规格:W600×H600×T400-500； 4、双面机械互锁，配紫外线消毒灯。 | 套 | 4 | 9321.4 | 500 | 8650 |  | 135.75 | 35.65
| B- | 医用不锈钢传递窗 W600×H600×T400-500 | 套 | 4 | 9321.4 | 500 | 8650 |  | 135.75 | 35.65
17 | 010807001003 | 医用气密性密闭观察窗 1、门框尺寸:W500-900mm×H1200 2、铝合金窗套 |  | 5.00 | 2501.84 | 8.47 | 2490.47 |  | 2.3 | 0.6
工程量清单综合单价分析表
工程名称:北海市第三人民医院医养结合业务综合楼检验科科及影像科特殊装饰工程 | [8 empty] | 第5页 共42页
序号 | 项目编码 | 项目名称及项目特征描述 | 单位 | 工程量 | 综合单价(元) | 综合单价
[6 empty] | 人工费 | 材料费 | 机械费 | 管理费 | 利润 | 其中:暂估价
| A12-125换 | 钢窗安玻璃 | 100 | 0.0500 | 250183.94 | 846.85 | 249046.79 |  | 229.92 | 60.38
18 | 031201003001 | 金属结构刷油 | kg | 252.20 | 2.13 | 0.8 | 0.47 | 0.47 | 0.27 | 0.12
| B11-0117 | 金属结构刷油 一般钢结构 红丹防锈漆第一遍 | 100kg | 2.5220 | 55.73 | 19.84 | 14.5 | 11.78 | 6.61 | 3
| B11-0118 | 金属结构刷油 一般钢结构 红丹防锈漆第二遍 | 100kg | 2.5220 | 53.25 | 19.84 | 12.02 | 11.78 | 6.61 | 3
| B11-0126 | 金属结构刷油 一般钢结构 调和漆第一遍 | 100kg | 2.5220 | 52.74 | 20.49 | 10.66 | 11.78 | 6.74 | 3.07
| B11-0127 | 金属结构刷油 一般钢结构 调和漆第二遍 | 100kg | 2.5220 | 50.57 | 19.84 | 9.34 | 11.78 | 6.61 | 3
单价措施项目
| 011701 | 脚手架工程
19 | 011701006001 | 钢管满堂脚手架 基本层 高3.6m | ㎡ | 273.00 | 14.1 | 8.2 | 1.85 | 0.48 | 2.83 | 0.74
| A15-84换 | 钢管满堂脚手架 基本层 高3.6m | 100㎡ | 2.7300 | 1409.95 | 819.55 | 185.44 | 48.1 | 282.68 | 74.18
| 011703 | 垂直运输
20 | 桂011703002001 | 局部装饰装修垂直运输 | ㎡ | 273.00 | 8.8 |  |  | 7.94 | 0.68 | 0.18
| A16-30 | 局部装饰装修垂直运输高度 20m以内 | 100㎡ | 2.7300 | 880.02 |  |  | 794.02 | 68.13 | 17.87
空调工程
分部分项工程
分部工程
21 | 030702002001 | 空调风管制作与安装 | ㎡ | 122.23 | 279.87 | 45.78 | 226.89 | 2.02 | 4.1 | 1.08
工程量清单综合单价分析表
工程名称:北海市第三人民医院医养结合业务综合楼检验科科及影像科特殊装饰工程 | [8 empty] | 第6页 共42页
序号 | 项目编码 | 项目名称及项目特征描述 | 单位 | 工程量 | 综合单价(元) | 综合单价
[6 empty] | 人工费 | 材料费 | 机械费 | 管理费 | 利润 | 其中:暂估价
1、材质：优质热镀锌钢板 2、板材厚度：δ=1.0mm 3、接口形式：法兰连接
| B7-0196 | 镀锌薄钢板净化风管制作安装 风管（咬口）周长（4000mm以下） | 10㎡ | 12.223 | 2798.59 | 457.76 | 2268.87 | 20.2 | 41.01 | 10.75
22 | 030702002002 | 空调风管制作与安装 1、材质：优质热镀锌钢板 2、板材厚度：δ=0.75mm 3、接口形式：法兰连接 | ㎡ | 71.14 | 295.73 | 56.24 | 229.52 | 3.5 | 5.13 | 1.34
| B7-0195 | 镀锌薄钢板净化风管制作安装 风管（咬口）周长（2000mm以下） | 10㎡ | 7.114 | 2957.25 | 562.42 | 2295.12 | 35.01 | 51.26 | 13.44
23 | 030702002003 | 空调风管制作与安装 1、材质：优质热镀锌钢板 2、板材厚度：δ=0.6mm 3、接口形式：法兰连接 | ㎡ | 94.55 | 289.64 | 72.58 | 202.71 | 5.85 | 6.73 | 1.77
| B7-0194 | 镀锌薄钢板净化风管制作安装 风管（咬口）周长（800mm以下） | 10㎡ | 9.455 | 2896.35 | 725.83 | 2027.06 | 58.51 | 67.3 | 17.65
24 | 030702002004 | 空调风管制作与安装 1、材质：优质热镀锌钢板 2、板材厚度：δ=0.5mm 3、接口形式：法兰连接 | ㎡ | 131.26 | 266.66 | 72.58 | 179.73 | 5.85 | 6.73 | 1.77
| B7-0194换 | 镀锌薄钢板净化风管制作安装 风管（咬口）周长（800mm以下） | 10㎡ | 13.126 | 2666.55 | 725.83 | 1797.26 | 58.51 | 67.3 | 17.65
25 | 030702002005 | 帆布软接 1.名称:帆布软接 2.规格:综合考虑 |  | 4.00 | 390.57 | 136.93 | 189.22 | 4.12 | 40.2 | 20.1
工程量清单综合单价分析表
工程名称:北海市第三人民医院医养结合业务综合楼检验科科及影像科特殊装饰工程 | [8 empty] | 第7页 共42页
序号 | 项目编码 | 项目名称及项目特征描述 | 单位 | 工程量 | 综合单价(元) | 综合单价
[6 empty] | 人工费 | 材料费 | 机械费 | 管理费 | 利润 | 其中:暂估价
| B7-0434 | 柔性接头 帆布(皮革) |  | 4.00 | 390.57 | 136.93 | 189.22 | 4.12 | 40.2 | 20.1
26 | 070107004001 | 橡塑保温棉 1、材质：橡塑保温板、含保温胶水 2、厚度：δ=30mm 3、防火等级：B1级 |  | 6.99 | 3456.43 | 547.23 | 2815.51 |  | 74.26 | 19.43
| B11-2110 | 橡塑保温板通风管道保温 通风管道（厚度mm）30 |  | 6.99 | 3456.43 | 547.23 | 2815.51 |  | 74.26 | 19.43
27 | 桂030703025001 | 高效送风口 1、规格：L380*W380*H400 2、额定风量：500CMH 3、冷轧钢板外框、表面静电喷涂； 4、出风口配专用铝合金散流器风口； 5、含高效过滤器-L305*W305*D150 | 个 | 8 | 2972.01 | 81.22 | 2848.61 | 5.22 | 24.64 | 12.32
| B7-0329 | 正压送风口、排烟口安装 风管上安装周长(2000mm以内) | 个 | 8 | 2972.01 | 81.22 | 2848.61 | 5.22 | 24.64 | 12.32
28 | 桂030703025002 | 高效送风口 1、规格：L555*W555*H400 2、额定风量：800CMH 3、冷轧钢板外框、表面静电喷涂； 4、出风口配专用铝合金散流器风口； 5、含高效过滤器-L484*W484*D150 | 个 | 4 | 3172.01 | 81.22 | 3048.61 | 5.22 | 24.64 | 12.32
工程量清单综合单价分析表
工程名称:北海市第三人民医院医养结合业务综合楼检验科科及影像科特殊装饰工程 | [8 empty] | 第8页 共42页
序号 | 项目编码 | 项目名称及项目特征描述 | 单位 | 工程量 | 综合单价(元) | 综合单价
[6 empty] | 人工费 | 材料费 | 机械费 | 管理费 | 利润 | 其中:暂估价
| B7-0329 | 正压送风口、排烟口安装 风管上安装周长(2000mm以内) | 个 | 4 | 3172.01 | 81.22 | 3048.61 | 5.22 | 24.64 | 12.32
29 | 030113015001 | 高效过滤器 1、名称：高效过滤器 2、规格：L484*W484*D150 3、过滤效率：H14 4、类型：无隔板，铝框 大风量 5、其他：满足设计、规范等要求 | 台 | 4 | 3460.66 | 80.51 | 3290.46 | 38.72 | 33.98 | 16.99
| B9-0917 | 过滤器 | 台 | 4 | 3460.66 | 80.51 | 3290.46 | 38.72 | 33.98 | 16.99
30 | 030113015002 | 高效过滤器 1、名称：高效过滤器 2、规格：LL305*W305*D150 3、过滤效率：H14 4、类型：无隔板，铝框 大风量 5、其他：满足设计、规范等要求 | 台 | 8 | 2955.66 | 80.51 | 2785.46 | 38.72 | 33.98 | 16.99
| B9-0917 | 过滤器 | 台 | 8 | 2955.66 | 80.51 | 2785.46 | 38.72 | 33.98 | 16.99
31 | 030703007001 | 铝合金方形散流器 1、规格：400*400 mm 2、材质：铝合金，表面喷白塑 3、厚度：0.8mm 4、可拆式 | 个 | 13 | 99.29 | 24.28 | 70.72 | 1.5 | 2.21 | 0.58
| B7-0371 | 方形散流器（带阀）安装 2000mm周长以内 | 个 | 13 | 99.29 | 24.28 | 70.72 | 1.5 | 2.21 | 0.58
32 | 030703011001 | 风机盘管回风口 1、规格：600*350 mm 2、材质：铝合金，表面喷白塑 | 个 | 2 | 179.61 | 28.15 | 137.85 | 1.1 | 8.34 | 4.17
工程量清单综合单价分析表
工程名称:北海市第三人民医院医养结合业务综合楼检验科科及影像科特殊装饰工程 | [8 empty] | 第9页 共42页
序号 | 项目编码 | 项目名称及项目特征描述 | 单位 | 工程量 | 综合单价(元) | 综合单价
[6 empty] | 人工费 | 材料费 | 机械费 | 管理费 | 利润 | 其中:暂估价
3、厚度：0.8mm 4、门铰式，带可清洗式双层尼 龙网
| B7-0342 | 百叶风口安装 周长(2500mm以内) | 个 | 2 | 179.61 | 28.15 | 137.85 | 1.1 | 8.34 | 4.17
33 | 030703011002 | 风机盘管回风口 1、规格：800*350 mm 2、材质：铝合金，表面喷白塑 3、厚度：0.8mm 4、门铰式，带可清洗式双层尼龙网 | 个 | 3 | 216.01 | 32.14 | 168.56 | 1.1 | 9.47 | 4.74
| B7-0343 | 百叶风口安装 周长(3300mm以内) | 个 | 3 | 216.01 | 32.14 | 168.56 | 1.1 | 9.47 | 4.74
34 | 030703011003 | 风机盘管回风口 1、规格：1200*350 mm 2、材质：铝合金，表面喷白塑 3、厚度：0.8mm 4、门铰式，带可清洗式双层尼龙网 | 个 | 7 | 258.93 | 53.84 | 180.36 | 1.2 | 15.69 | 7.84
| B7-0344 | 百叶风口安装 周长(3300mm以上) | 个 | 7 | 258.93 | 53.84 | 180.36 | 1.2 | 15.69 | 7.84
35 | 030703011004 | 风机盘管送风口 1、规格：1000*150 mm 2、材质：铝合金，表面喷白塑 3、厚度：0.8mm 4、门铰式，带可清洗式双层尼龙网 | 个 | 2 | 220.61 | 28.15 | 178.85 | 1.1 | 8.34 | 4.17
| B7-0342 | 百叶风口安装 周长(2500mm以内) | 个 | 2 | 220.61 | 28.15 | 178.85 | 1.1 | 8.34 | 4.17
36 | 030703011005 | 洁净室专用下排风口 | 个 | 4 | 279.61 | 28.15 | 237.85 | 1.1 | 8.34 | 4.17
工程量清单综合单价分析表
工程名称:北海市第三人民医院医养结合业务综合楼检验科科及影像科特殊装饰工程 | [8 empty] | 第10页 共42页
序号 | 项目编码 | 项目名称及项目特征描述 | 单位 | 工程量 | 综合单价(元) | 综合单价
[6 empty] | 人工费 | 材料费 | 机械费 | 管理费 | 利润 | 其中:暂估价
1、规格：650*400 mm 2、材质：铝合金，表面喷白塑 3、厚度：0.8mm 4、百叶类型：横向百叶 5、附件：含F6过滤器 6、百叶可调节，可开启；
| B7-0342 | 百叶风口安装 周长(2500mm以内) | 个 | 4 | 279.61 | 28.15 | 237.85 | 1.1 | 8.34 | 4.17
37 | 030703011006 | 单层百叶风口（排风口） 1、规格：400*400 mm 2、材质：铝合金，表面喷白塑 3、厚度：0.8mm 4、类型：单层百叶 5、附件：带纱网 6、可拆门铰式 | 个 | 8 | 124.14 | 24.09 | 88.32 | 1 | 7.15 | 3.58
| B7-0341 | 百叶风口安装 周长(1800mm以内) | 个 | 8 | 124.14 | 24.09 | 88.32 | 1 | 7.15 | 3.58
38 | 030703011007 | 洁净室专用排风口 1、规格：400*400 mm 2、材质：铝合金，表面喷白塑 3、厚度：0.8mm 4、类型：单层百叶 5、附件：含F6过滤器 6、可开启 | 个 | 6 | 273.14 | 24.09 | 237.32 | 1 | 7.15 | 3.58
| B7-0341 | 百叶风口安装 周长(1800mm以内) | 个 | 6 | 273.14 | 24.09 | 237.32 | 1 | 7.15 | 3.58
39 | 030703020001 | 风管消声器 1、类型：双层微穿孔板 2、外形尺寸： 1030*720*2000mm | 个 | 1 | 6065.14 | 279.22 | 5734.56 | 19.06 | 25.59 | 6.71
工程量清单综合单价分析表
工程名称:北海市第三人民医院医养结合业务综合楼检验科科及影像科特殊装饰工程 | [8 empty] | 第11页 共42页
序号 | 项目编码 | 项目名称及项目特征描述 | 单位 | 工程量 | 综合单价(元) | 综合单价
[6 empty] | 人工费 | 材料费 | 机械费 | 管理费 | 利润 | 其中:暂估价
3、接管尺寸：500*400 4.钢板厚度：1.0mm
| B7-0441 | 片式消声器、微孔板式消声器安装 周长(mm 以内) 4000 | 个 | 1 | 6065.14 | 279.22 | 5734.56 | 19.06 | 25.59 | 6.71
40 | 030703020002 | 风管消声器 1、类型：双层微穿孔板 2、外形尺寸：800*650*1500mm 3、接管尺寸：630*400 4.钢板厚度：1.0mm | 个 | 1 | 5065.14 | 279.22 | 4734.56 | 19.06 | 25.59 | 6.71
| B7-0441 | 片式消声器、微孔板式消声器安装 周长(mm 以内) 4000 | 个 | 1 | 5065.14 | 279.22 | 4734.56 | 19.06 | 25.59 | 6.71
41 | 030703001001 | 风管止回阀 1、规格：250*250 mm 2、材质：钢板喷塑，板厚：1.2mm | 个 | 2 | 257.03 | 17.72 | 236.37 | 0.92 | 1.6 | 0.42
| B7-0311 | 圆、方形止回阀安装 800mm周长以内 | 个 | 2 | 257.03 | 17.72 | 236.37 | 0.92 | 1.6 | 0.42
42 | 030703001002 | 风管止回阀 1、规格：400*250 mm 2、材质：钢板喷塑，板厚：1.5mm | 个 | 1 | 316.71 | 30.46 | 271.39 | 1.29 | 9.05 | 4.52
| B7-0313 | 圆、方形止回阀安装 周长(2000mm以内) | 个 | 1 | 316.71 | 30.46 | 271.39 | 1.29 | 9.05 | 4.52
43 | 030703001003 | 风管止回阀 1、规格：500*400 mm 2、材质：钢板喷塑，板厚：1.5mm | 个 | 1 | 366.71 | 30.46 | 321.39 | 1.29 | 9.05 | 4.52
工程量清单综合单价分析表
工程名称:北海市第三人民医院医养结合业务综合楼检验科科及影像科特殊装饰工程 | [8 empty] | 第12页 共42页
序号 | 项目编码 | 项目名称及项目特征描述 | 单位 | 工程量 | 综合单价(元) | 综合单价
[6 empty] | 人工费 | 材料费 | 机械费 | 管理费 | 利润 | 其中:暂估价
| B7-0313 | 圆、方形止回阀安装 周长(2000mm以内) | 个 | 1 | 366.71 | 30.46 | 321.39 | 1.29 | 9.05 | 4.52
44 | 030703001004 | 手动风量调节阀 1、规格：200*150 mm 2、材质：钢板喷塑，板厚：1.2mm | 个 | 3 | 168.61 | 31.89 | 131.83 | 1.29 | 2.85 | 0.75
| B7-0307 | 对开多叶调节阀安装 2800mm周长以内 | 个 | 3 | 168.61 | 31.89 | 131.83 | 1.29 | 2.85 | 0.75
45 | 030703001005 | 手动风量调节阀 1、规格：200*200 mm 2、材质：钢板喷塑，板厚：1.2mm | 个 | 18 | 178.61 | 31.89 | 141.83 | 1.29 | 2.85 | 0.75
| B7-0307 | 对开多叶调节阀安装 2800mm周长以内 | 个 | 18 | 178.61 | 31.89 | 141.83 | 1.29 | 2.85 | 0.75
46 | 030703001006 | 手动风量调节阀 1、规格：250*200 mm 2、材质：钢板喷塑，板厚：1.2mm | 个 | 2 | 203.61 | 31.89 | 166.83 | 1.29 | 2.85 | 0.75
| B7-0307 | 对开多叶调节阀安装 2800mm周长以内 | 个 | 2 | 203.61 | 31.89 | 166.83 | 1.29 | 2.85 | 0.75
47 | 030703001007 | 手动风量调节阀 1、规格：320*200 mm 2、材质：钢板喷塑，板厚：1.2mm | 个 | 11 | 223.61 | 31.89 | 186.83 | 1.29 | 2.85 | 0.75
| B7-0307 | 对开多叶调节阀安装 2800mm周长以内 | 个 | 11 | 223.61 | 31.89 | 186.83 | 1.29 | 2.85 | 0.75
工程量清单综合单价分析表
工程名称:北海市第三人民医院医养结合业务综合楼检验科科及影像科特殊装饰工程 | [8 empty] | 第13页 共42页
序号 | 项目编码 | 项目名称及项目特征描述 | 单位 | 工程量 | 综合单价(元) | 综合单价
[6 empty] | 人工费 | 材料费 | 机械费 | 管理费 | 利润 | 其中:暂估价
48 | 030703001008 | 手动风量调节阀 1、规格：400*200 mm 2、材质：钢板喷塑，板厚：1.2mm | 个 | 1 | 242.61 | 31.89 | 205.83 | 1.29 | 2.85 | 0.75
| B7-0307 | 对开多叶调节阀安装 2800mm周长以内 | 个 | 1 | 242.61 | 31.89 | 205.83 | 1.29 | 2.85 | 0.75
49 | 030703007002 | 防雨百叶 1、规格：500*300 mm 2、材质：钢板喷塑，板厚：1.5mm | 个 | 1 | 213.14 | 24.09 | 177.32 | 1 | 7.15 | 3.58
| B7-0341 | 百叶风口安装 周长(1800mm以内) | 个 | 1 | 213.14 | 24.09 | 177.32 | 1 | 7.15 | 3.58
50 | 030703007003 | 防雨百叶 1、规格：600*400 mm 2、材质：钢板喷塑，板厚：1.5mm | 个 | 4 | 232.61 | 28.15 | 190.85 | 1.1 | 8.34 | 4.17
| B7-0342 | 百叶风口安装 周长(2500mm以内) | 个 | 4 | 232.61 | 28.15 | 190.85 | 1.1 | 8.34 | 4.17
51 | 030703007004 | 防雨百叶 1、规格：800*400 mm 2、材质：钢板喷塑，板厚：1.5mm | 个 | 2 | 254.61 | 28.15 | 212.85 | 1.1 | 8.34 | 4.17
| B7-0342 | 百叶风口安装 周长(2500mm以内) | 个 | 2 | 254.61 | 28.15 | 212.85 | 1.1 | 8.34 | 4.17
52 | 030703023001 | 电动风量调节阀 1、类型：电动风量调节阀(开关型) 2、规格：400*200 3、含电动执行器 | 个 | 1 | 2819.2 | 31.89 | 2771.83 | 1.29 | 9.46 | 4.73
工程量清单综合单价分析表
工程名称:北海市第三人民医院医养结合业务综合楼检验科科及影像科特殊装饰工程 | [8 empty] | 第14页 共42页
序号 | 项目编码 | 项目名称及项目特征描述 | 单位 | 工程量 | 综合单价(元) | 综合单价
[6 empty] | 人工费 | 材料费 | 机械费 | 管理费 | 利润 | 其中:暂估价
| B7-0307 | 对开多叶调节阀安装 周长(2800mm以内) | 个 | 1 | 2819.2 | 31.89 | 2771.83 | 1.29 | 9.46 | 4.73
53 | 030703023002 | 电动风量调节阀 1、类型：电动风量调节阀(开关型) 2、规格：400*250 3、含电动执行器 | 个 | 1 | 3019.2 | 31.89 | 2971.83 | 1.29 | 9.46 | 4.73
| B7-0307 | 对开多叶调节阀安装 周长(2800mm以内) | 个 | 1 | 3019.2 | 31.89 | 2971.83 | 1.29 | 9.46 | 4.73
54 | 030703023003 | 电动风量调节阀 1、类型：电动风量调节阀(开关型) 2、规格：630*320 3、含电动执行器 | 个 | 1 | 3259.2 | 31.89 | 3211.83 | 1.29 | 9.46 | 4.73
| B7-0307 | 对开多叶调节阀安装 周长(2800mm以内) | 个 | 1 | 3259.2 | 31.89 | 3211.83 | 1.29 | 9.46 | 4.73
55 | 030703001009 | 70℃防火阀（常开） 1、规格：400*250 mm，带信号输出 2、材质：钢板喷塑，板厚：1.5mm 3、可调节 | 个 | 1 | 539.72 | 45.73 | 486.22 | 2.54 | 4.14 | 1.09
| B7-0319 | 风管防火阀安装 2200mm周长以内 | 个 | 1 | 539.72 | 45.73 | 486.22 | 2.54 | 4.14 | 1.09
56 | 030703001010 | 70℃防火阀（常开） 1、规格：630*320 mm，带信号 输出 | 个 | 2 | 639.72 | 45.73 | 586.22 | 2.54 | 4.14 | 1.09
工程量清单综合单价分析表
工程名称:北海市第三人民医院医养结合业务综合楼检验科科及影像科特殊装饰工程 | [8 empty] | 第15页 共42页
序号 | 项目编码 | 项目名称及项目特征描述 | 单位 | 工程量 | 综合单价(元) | 综合单价
[6 empty] | 人工费 | 材料费 | 机械费 | 管理费 | 利润 | 其中:暂估价
2、材质：钢板喷塑，板厚： 1.5mm 3、可调节
| B7-0319 | 风管防火阀安装 2200mm周长以内 | 个 | 2 | 639.72 | 45.73 | 586.22 | 2.54 | 4.14 | 1.09
57 | 030703011008 | 可抽式过滤网 1.镀锌钢板制作 2.铝合金边框 3.内含防虫网 | 个 | 3 | 204.79 | 35 | 166 |  | 3 | 0.79
| B- | 可抽式过滤网 | 个 | 3 | 204.79 | 35 | 166 |  | 3 | 0.79
58 | 031001001001 | 冷凝排水管及保温（热镀锌钢管） 1.规格：DN20*2.75，6m/根 2.保温厚度：15mm | m | 32.00 | 42.05 | 16.35 | 23.42 | 0.46 | 1.44 | 0.38
| B9-0001 | 钢管(螺纹连接)安装 公称直径(20mm以内) | 10m | 3.200 | 420.54 | 163.53 | 234.23 | 4.58 | 14.42 | 3.78
59 | 031001001002 | 冷凝排水管及保温（热镀锌钢管） 1.规格：DN32*3.25，6m/根 2.保温厚度：15mm | m | 48.00 | 75.55 | 22.26 | 50 | 0.79 | 1.98 | 0.52
| B9-0004 | 钢管(螺纹连接)安装 公称直径(40mm以内) | 10m | 4.800 | 755.43 | 222.6 | 500 | 7.87 | 19.77 | 5.19
60 | 030801014001 | 紫铜管及保温 1.规格：Φ9.53*0.8 2.保温厚度：20mm | m | 47.80 | 112.11 | 16.89 | 92.68 | 0.44 | 1.65 | 0.45
| B9-0074 | 空调铜管安装 公称外径（mm以内）9.5 | 10m | 4.780 | 1071.01 | 145.63 | 908.15 | 1.31 | 12.61 | 3.31
| B8-2925 | 低中压管道气压试验 公称直径 | 100m | 0.4780 | 288.81 | 194.05 | 25.2 | 31.03 | 30.54 | 7.99
工程量清单综合单价分析表
工程名称:北海市第三人民医院医养结合业务综合楼检验科科及影像科特殊装饰工程 | [8 empty] | 第16页 共42页
序号 | 项目编码 | 项目名称及项目特征描述 | 单位 | 工程量 | 综合单价(元) | 综合单价
[6 empty] | 人工费 | 材料费 | 机械费 | 管理费 | 利润 | 其中:暂估价
(mm 以内) 50
| B11-2089 | 橡塑保温管（板)管道保温 管道Φ57mm以下(厚度20) |  | 0.03 | 3363.19 | 608.03 | 2570.32 |  | 127.08 | 57.76
61 | 030801014002 | 紫铜管及保温 1.规格：Φ12.7*1.0 2.保温厚度：20mm | m | 42.00 | 145.39 | 19.26 | 123.32 | 0.45 | 1.86 | 0.5
| B9-0075 | 空调铜管安装 公称外径（mm以内）12.7 | 10m | 4.200 | 1400.98 | 168.82 | 1212.29 | 1.43 | 14.61 | 3.83
| B8-2925 | 低中压管道气压试验 公称直径 (mm 以内) 50 | 100m | 0.4200 | 288.81 | 194.05 | 25.2 | 31.03 | 30.54 | 7.99
| B11-2089 | 橡塑保温管（板)管道保温 管道Φ57mm以下(厚度20) |  | 0.03 | 3363.19 | 608.03 | 2570.32 |  | 127.08 | 57.76
62 | 030801014003 | 紫铜管及保温 1.规格：Φ15.88*1.0 2.保温厚度：20mm | m | 131.60 | 159.83 | 22.21 | 134.43 | 0.48 | 2.13 | 0.58
| B9-0076 | 空调铜管安装 公称外径（mm以内）15.9 | 10m | 13.160 | 1536.09 | 196.64 | 1316.33 | 1.65 | 17.01 | 4.46
| B8-2925 | 低中压管道气压试验 公称直径 (mm 以内) 50 | 100m | 1.3160 | 288.81 | 194.05 | 25.2 | 31.03 | 30.54 | 7.99
| B11-2089 | 橡塑保温管（板)管道保温 管道Φ57mm以下(厚度20) |  | 0.13 | 3363.19 | 608.03 | 2570.32 |  | 127.08 | 57.76
63 | 030801014004 | 紫铜管及保温 1.规格：Φ22*1.5 2.保温厚度：20mm | m | 4.56 | 187.95 | 25.91 | 158.2 | 0.57 | 2.55 | 0.72
工程量清单综合单价分析表
工程名称:北海市第三人民医院医养结合业务综合楼检验科科及影像科特殊装饰工程 | [8 empty] | 第17页 共42页
序号 | 项目编码 | 项目名称及项目特征描述 | 单位 | 工程量 | 综合单价(元) | 综合单价
[6 empty] | 人工费 | 材料费 | 机械费 | 管理费 | 利润 | 其中:暂估价
| B9-0077 | 空调铜管安装 公称外径（mm以内）22.2 | 10m | 0.456 | 1776.95 | 226.34 | 1523.21 | 2.61 | 19.64 | 5.15
| B8-2925 | 低中压管道气压试验 公称直径 (mm 以内) 50 | 100m | 0.0456 | 288.81 | 194.05 | 25.2 | 31.03 | 30.54 | 7.99
| B11-2089 | 橡塑保温管（板)管道保温 管道Φ57mm以下(厚度20) |  | 0.01 | 3363.19 | 608.03 | 2570.32 |  | 127.08 | 57.76
64 | 030801014005 | 紫铜管及保温 1.规格：Φ28*1.5 2.保温厚度：20mm | m | 42.50 | 222.05 | 30.77 | 177.86 | 0.68 | 8.55 | 4.19
| B9-0079 | 空调铜管安装 公称外径(35mm以内) | 10m | 4.250 | 2136.34 | 278.25 | 1733.8 | 3.74 | 80.37 | 40.18
| B8-2925 | 低中压管道气压试验 公称直径 (mm 以内) 50 | 100m | 0.4250 | 288.81 | 194.05 | 25.2 | 31.03 | 30.54 | 7.99
| B11-2089 | 橡塑保温管（板)管道保温 管道Φ57mm以下(厚度20) |  | 0.07 | 3363.19 | 608.03 | 2570.32 |  | 127.08 | 57.76
65 | 030801014006 | 紫铜管及保温 1.规格：Φ45*1.5 2.保温厚度：20mm | m | 37.90 | 280.84 | 39.04 | 224.85 | 0.74 | 10.87 | 5.34
| B9-0081 | 空调铜管安装 公称外径(54.1mm以内) | 10m | 3.790 | 2681.9 | 353.35 | 2171.4 | 4.27 | 101.92 | 50.96
| B8-2925 | 低中压管道气压试验 公称直径 (mm 以内) 50 | 100m | 0.3790 | 288.81 | 194.05 | 25.2 | 31.03 | 30.54 | 7.99
| B11-2089 | 橡塑保温管（板)管道保温 管道Φ57mm以下(厚度20) |  | 0.11 | 3363.19 | 608.03 | 2570.32 |  | 127.08 | 57.76
66 | 桂030411007001 | 分歧管 | 套 | 8 | 385.42 | 50 | 330 |  | 4.29 | 1.13
工程量清单综合单价分析表
工程名称:北海市第三人民医院医养结合业务综合楼检验科科及影像科特殊装饰工程 | [8 empty] | 第18页 共42页
序号 | 项目编码 | 项目名称及项目特征描述 | 单位 | 工程量 | 综合单价(元) | 综合单价
[6 empty] | 人工费 | 材料费 | 机械费 | 管理费 | 利润 | 其中:暂估价
1、名称：分歧管 2、规格：根据设计需求
| B-换 | 分歧管 | 套 | 8 | 385.42 | 50 | 330 |  | 4.29 | 1.13
67 | 030701003001 | 直膨式医用净化空气处理机组 1、名称：直膨式医用净化空气处理机组 2、型号：MAU-301 3、规格：风量：4500m3/h，机外余压：550Pa，冷量： 电加热： 含室外机 4、安装形式：落地安装 | 台 | 1 | 143690.44 | 351.68 | 143134.68 | 37.64 | 110.96 | 55.48
| B7-0013 | 落地式空调器安装 冷量100kW以内 | 台 | 1 | 143690.44 | 351.68 | 143134.68 | 37.64 | 110.96 | 55.48
68 | 030701003002 | 直膨式医用新风空气处理机组 1、名称：直膨式医用净化空气处理机组 2、型号：PAU-301 3、规格：风量：3000m3/h，机外余压：300Pa，冷量： 电加热： 含室外机 4、安装形式：落地安装 | 台 | 1 | 90690.44 | 351.68 | 90134.68 | 37.64 | 110.96 | 55.48
| B7-0013 | 落地式空调器安装 冷量100kW以内 | 台 | 1 | 90690.44 | 351.68 | 90134.68 | 37.64 | 110.96 | 55.48
69 | 030701003003 | 直膨式医用新风空气处理机组 1、名称：直膨式医用净化空气 处理机组 2、型号：PAU-101 3、规格：风量：1000m3/h，机 外余压：300Pa，冷量： 电加 | 台 | 1 | 48690.44 | 351.68 | 48134.68 | 37.64 | 110.96 | 55.48
工程量清单综合单价分析表
工程名称:北海市第三人民医院医养结合业务综合楼检验科科及影像科特殊装饰工程 | [8 empty] | 第19页 共42页
序号 | 项目编码 | 项目名称及项目特征描述 | 单位 | 工程量 | 综合单价(元) | 综合单价
[6 empty] | 人工费 | 材料费 | 机械费 | 管理费 | 利润 | 其中:暂估价
热： 含室外机 4、安装形式：落地安装
| B7-0013 | 落地式空调器安装 冷量100kW以内 | 台 | 1 | 48690.44 | 351.68 | 48134.68 | 37.64 | 110.96 | 55.48
70 | 031006015001 | 加湿器 1.类型：电极式 2.加湿量：18kg/h | 个 | 1 | 17000 |  | 17000
| B- | 加湿器 | 个 | 1 | 17000 |  | 17000
71 | 桂031002004001 | 弹簧减震垫 1、名称：吊装减震垫 2、符合设计要求 | 个 | 8 | 259.08 | 7.75 | 250 |  | 1.05 | 0.28
| B1-1434 | 减振器、隔震垫安装 隔震垫 | 块 | 8 | 259.08 | 7.75 | 250 |  | 1.05 | 0.28
72 | 030701003004 | 风机盘管（室内机） 1.型号：FP-300 2.静压：30Pa 3.其余参数详见图纸 | 台 | 2 | 3896.42 | 110.79 | 3731.47 | 38.04 | 12.77 | 3.35
| B7-0008 | 吊式空调器安装 冷量（15kW以内） | 台 | 2 | 3896.42 | 110.79 | 3731.47 | 38.04 | 12.77 | 3.35
73 | 030701003005 | 风机盘管（室内机） 1.型号：FP-500 2.静压：30Pa 3.其余参数详见图纸 | 台 | 3 | 4196.42 | 110.79 | 4031.47 | 38.04 | 12.77 | 3.35
| B7-0008 | 吊式空调器安装 冷量（15kW以内） | 台 | 3 | 4196.42 | 110.79 | 4031.47 | 38.04 | 12.77 | 3.35
74 | 030701003006 | 风机盘管（室内机） 1.型号：FP-800 2.静压：30Pa 3.其余参数详见图纸 | 台 | 7 | 4496.42 | 110.79 | 4331.47 | 38.04 | 12.77 | 3.35
工程量清单综合单价分析表
工程名称:北海市第三人民医院医养结合业务综合楼检验科科及影像科特殊装饰工程 | [8 empty] | 第20页 共42页
序号 | 项目编码 | 项目名称及项目特征描述 | 单位 | 工程量 | 综合单价(元) | 综合单价
[6 empty] | 人工费 | 材料费 | 机械费 | 管理费 | 利润 | 其中:暂估价
| B7-0008 | 吊式空调器安装 冷量（15kW以内） | 台 | 7 | 4496.42 | 110.79 | 4331.47 | 38.04 | 12.77 | 3.35
75 | 030701004001 | 医用管道式低噪音排风机 1、风量：500m3/h、余压：150Pa | 台 | 2 | 3621.79 | 173.46 | 3409.79 | 17.83 | 16.41 | 4.3
| B7-0071 | 混（斜）流式通风机（吊式）安装 混（斜）流式通风机 6# | 台 | 2 | 3621.79 | 173.46 | 3409.79 | 17.83 | 16.41 | 4.3
76 | 030701004002 | 医用管道式低噪音排风机 1、风量：1000m3/h、余压：150Pa | 台 | 1 | 3921.79 | 173.46 | 3709.79 | 17.83 | 16.41 | 4.3
| B7-0071 | 混（斜）流式通风机（吊式）安装 混（斜）流式通风机 6# | 台 | 1 | 3921.79 | 173.46 | 3709.79 | 17.83 | 16.41 | 4.3
77 | 030701004003 | 医用低噪音排风柜机 1、风量：3500m3/h、余压：500Pa | 台 | 1 | 7921.79 | 173.46 | 7709.79 | 17.83 | 16.41 | 4.3
| B7-0071 | 混（斜）流式通风机（吊式）安装 混（斜）流式通风机 6# | 台 | 1 | 7921.79 | 173.46 | 7709.79 | 17.83 | 16.41 | 4.3
78 | 030703011009 | 活性炭过滤箱 1、名称：活性炭过滤器 2、处理风量：3500 m3/h 3、安装位置：排风主管上 | 个 | 1 | 9982.64 | 800 | 9096 |  | 68.64 | 18
| B- | 活性炭过滤箱 | 个 | 1 | 9982.64 | 800 | 9096 |  | 68.64 | 18
79 | 031201003001 | 金属结构刷油及管道支架 | kg | 563.00 | 2.04 | 0.8 | 0.47 | 0.47 | 0.22 | 0.08
| B11-0117 | 金属结构刷油 一般钢结构 红丹防锈漆第一遍 | 100kg | 5.6300 | 51.53 | 19.84 | 14.5 | 11.78 | 4.29 | 1.12
工程量清单综合单价分析表
工程名称:北海市第三人民医院医养结合业务综合楼检验科科及影像科特殊装饰工程 | [8 empty] | 第21页 共42页
序号 | 项目编码 | 项目名称及项目特征描述 | 单位 | 工程量 | 综合单价(元) | 综合单价
[6 empty] | 人工费 | 材料费 | 机械费 | 管理费 | 利润 | 其中:暂估价
| B11-0118 | 金属结构刷油 一般钢结构 红丹防锈漆第二遍 | 100kg | 5.6300 | 49.05 | 19.84 | 12.02 | 11.78 | 4.29 | 1.12
| B11-0126 | 金属结构刷油 一般钢结构 调和漆第一遍 | 100kg | 5.6300 | 52.74 | 20.49 | 10.66 | 11.78 | 6.74 | 3.07
| B11-0127 | 金属结构刷油 一般钢结构 调和漆第二遍 | 100kg | 5.6300 | 50.57 | 19.84 | 9.34 | 11.78 | 6.61 | 3
电气工程
分部分项工程
电气工程
80 | 030404017001 | 双电源切换总柜（动力） 1、名称：1FSKSB02 2、型号：具体详见系统图 | 台 | 1 | 8861.78 | 133.33 | 8635.04 | 25.51 | 45.27 | 22.63
| B4-0303 | 成套配电箱安装 悬挂嵌入式(半周长m) 1.5 | 台 | 1 | 8861.78 | 133.33 | 8635.04 | 25.51 | 45.27 | 22.63
81 | 030404017002 | 双电源切换总柜（动力） 1、名称：1FSKSB02 2、型号：具体详见系统图 | 台 | 1 | 9761.78 | 133.33 | 9535.04 | 25.51 | 45.27 | 22.63
| B4-0303 | 成套配电箱安装 悬挂嵌入式(半周长m) 1.5 | 台 | 1 | 9761.78 | 133.33 | 9535.04 | 25.51 | 45.27 | 22.63
82 | 030404017003 | 双电源切换总柜（动力） 1、名称：3ATJYK01 2、型号：具体详见系统图 | 台 | 1 | 12761.78 | 133.33 | 12535.04 | 25.51 | 45.27 | 22.63
| B4-0303 | 成套配电箱安装 悬挂嵌入式(半周长m) 1.5 | 台 | 1 | 12761.78 | 133.33 | 12535.04 | 25.51 | 45.27 | 22.63
工程量清单综合单价分析表
工程名称:北海市第三人民医院医养结合业务综合楼检验科科及影像科特殊装饰工程 | [8 empty] | 第22页 共42页
序号 | 项目编码 | 项目名称及项目特征描述 | 单位 | 工程量 | 综合单价(元) | 综合单价
[6 empty] | 人工费 | 材料费 | 机械费 | 管理费 | 利润 | 其中:暂估价
83 | 030404017004 | 配电箱 1、名称：1ALFSKB01 2、型号：具体详见系统图 | 台 | 1 | 5161.78 | 133.33 | 4935.04 | 25.51 | 45.27 | 22.63
| B4-0303 | 成套配电箱安装 悬挂嵌入式(半周长m) 1.5 | 台 | 1 | 5161.78 | 133.33 | 4935.04 | 25.51 | 45.27 | 22.63
84 | 030404017005 | 配电箱 1、名称：3ALJYK01 2、型号：具体详见系统图 | 台 | 1 | 7061.78 | 133.33 | 6835.04 | 25.51 | 45.27 | 22.63
| B4-0303 | 成套配电箱安装 悬挂嵌入式(半周长m) 1.5 | 台 | 1 | 7061.78 | 133.33 | 6835.04 | 25.51 | 45.27 | 22.63
85 | 030404017006 | 配电箱 1、名称：1ALFSKB01 2、型号：具体详见系统图 | 台 | 1 | 7261.78 | 133.33 | 7035.04 | 25.51 | 45.27 | 22.63
| B4-0303 | 成套配电箱安装 悬挂嵌入式(半周长m) 1.5 | 台 | 1 | 7261.78 | 133.33 | 7035.04 | 25.51 | 45.27 | 22.63
86 | 030404017007 | 配电箱 1、名称：1ALFSKB02 3、型号：具体详见系统图 | 台 | 2 | 6761.78 | 133.33 | 6535.04 | 25.51 | 45.27 | 22.63
| B4-0303 | 成套配电箱安装 悬挂嵌入式(半周长m) 1.5 | 台 | 2 | 6761.78 | 133.33 | 6535.04 | 25.51 | 45.27 | 22.63
87 | 030412006001 | LED洁净面板灯 1、名称：LED洁净面板灯 2、型号：1200*600 3、规格：60W 4、安装方式：吸顶式 | 套 | 23 | 378.1 | 15.19 | 356.17 | 0.17 | 4.38 | 2.19
工程量清单综合单价分析表
工程名称:北海市第三人民医院医养结合业务综合楼检验科科及影像科特殊装饰工程 | [8 empty] | 第23页 共42页
序号 | 项目编码 | 项目名称及项目特征描述 | 单位 | 工程量 | 综合单价(元) | 综合单价
[6 empty] | 人工费 | 材料费 | 机械费 | 管理费 | 利润 | 其中:暂估价
| B4-1885 | 荧光灯具安装 壁装式、吸顶式单管 | 10套 | 2.3 | 3780.97 | 151.88 | 3561.69 | 1.73 | 43.78 | 21.89
88 | 030412006002 | LED洁净面板灯 1、名称：LED洁净面板灯 2、型号：600*600 3、规格：40W 4、安装方式：吸顶式 | 套 | 28 | 307.4 | 15.19 | 285.47 | 0.17 | 4.38 | 2.19
| B4-1885 | 荧光灯具安装 壁装式、吸顶式单管 | 10套 | 2.8 | 3073.97 | 151.88 | 2854.69 | 1.73 | 43.78 | 21.89
89 | 030904016001 | 灯具备用电池 1.应急时间t≥30min，48W；LED灯具使用 | 套 | 4 | 463.45 | 37.29 | 409.85 | 0.26 | 10.7 | 5.35
| B5-0759 | 电源安装 时序电源控制器 | 台 | 4 | 463.45 | 37.29 | 409.85 | 0.26 | 10.7 | 5.35
90 | 030412006003 | 紫外线消毒灯 1、名称：紫外线消毒灯 2、型号：电子镇流器1.3米不锈钢灯架 3、规格：40W 4、安装方式：悬挂 | 套 | 22 | 328.66 | 15.88 | 305.74 | 0.17 | 4.58 | 2.29
| B4-1918 | 紫外线杀菌灯 | 10套 | 2.2 | 3286.62 | 158.83 | 3057.42 | 1.73 | 45.76 | 22.88
91 | 030404034001 | 单联单控开关 1、名称：单联单控开关 2、规格：(10A,250V) | 套 | 18 | 25.8 | 8.67 | 13.42 |  | 2.47 | 1.24
| B4-0412 | 开关、按钮、插座安装 开关及按钮 跷板暗开关(单控) 单联 | 10套 | 1.8 | 258.03 | 86.69 | 134.28 |  | 24.71 | 12.35
92 | 030404034002 | 单联双控开关 1、名称：单联双控开关 2、规格：(10A,250V) | 套 | 3 | 31.19 | 8.87 | 18.53 |  | 2.53 | 1.26
工程量清单综合单价分析表
工程名称:北海市第三人民医院医养结合业务综合楼检验科科及影像科特殊装饰工程 | [8 empty] | 第24页 共42页
序号 | 项目编码 | 项目名称及项目特征描述 | 单位 | 工程量 | 综合单价(元) | 综合单价
[6 empty] | 人工费 | 材料费 | 机械费 | 管理费 | 利润 | 其中:暂估价
| B4-0418 | 跷板暗开关(双控)单联 | 10套 | 0.3 | 311.93 | 88.69 | 185.32 |  | 25.28 | 12.64
93 | 030404034003 | 延迟开关 1、名称：延迟开关 2、规格：(10A,250V) | 套 | 14 | 40.61 | 9.53 | 27 |  | 2.72 | 1.36
| B4-0427 | 各类延时开关 | 10套 | 1.4 | 406.08 | 95.33 | 270 |  | 27.17 | 13.58
94 | 030404035001 | 单相五孔暗装插座 1、名称：单相五孔暗装插座 2、规格：(10A,250V)安全型 | 套 | 137 | 35.42 | 10.33 | 20.67 |  | 2.95 | 1.47
| B4-0436 | 单、三相暗插座 单相暗插座10A 5孔 | 10套 | 13.7 | 354.21 | 103.32 | 206.72 |  | 29.45 | 14.72
95 | 030411006001 | 金属接线底盒 1、名称：接线盒 2、型号：86×86 | 个 | 368 | 7.41 | 2.71 | 3.54 |  | 0.77 | 0.39
| B4-1739 | 暗装接线盒 | 10个 | 36.8 | 73.99 | 27.05 | 35.38 |  | 7.71 | 3.85
96 | 030411004001 | 配线 1.名称: 配线 2.配线形式：明敷/暗敷 3.导线材质、规格：WDZ-BYJ-2.5mm2 | m | 2720.00 | 3.65 | 0.5 | 2.94 |  | 0.14 | 0.07
| B4-1564 | 管内穿线 照明线路 铜芯 导线截面(m㎡以内) 2.5 | 100m单线 | 27.2000 | 365.29 | 50.24 | 293.57 |  | 14.32 | 7.16
97 | 030411004002 | 配线 1.名称: 配线 2.配线形式：明敷/暗敷 3.导线材质、规格：WDZ-BYJ-4mm2 | m | 4248.00 | 5.78 | 0.48 | 5.09 |  | 0.14 | 0.07
工程量清单综合单价分析表
工程名称:北海市第三人民医院医养结合业务综合楼检验科科及影像科特殊装饰工程 | [8 empty] | 第25页 共42页
序号 | 项目编码 | 项目名称及项目特征描述 | 单位 | 工程量 | 综合单价(元) | 综合单价
[6 empty] | 人工费 | 材料费 | 机械费 | 管理费 | 利润 | 其中:暂估价
| B4-1565 | 管内穿线 照明线路 铜芯 导线截面(m㎡以内) 4 | 100m单线 | 42.4800 | 577.46 | 47.86 | 509.14 |  | 13.64 | 6.82
98 | 030411004003 | 配线 1.名称: 配线 2.配线形式：明敷/暗敷 3.导线材质、规格：WDZ-BYJ-6mm3 | m | 106.70 | 7.56 | 0.57 | 6.75 |  | 0.16 | 0.08
| B4-1584 | 管内穿线 动力线路 铜芯 导线截面(m㎡以内) 6 | 100m单线 | 1.0670 | 756.65 | 57.07 | 675.19 |  | 16.26 | 8.13
99 | 030411004004 | 风机盘管电源控制线 1.名称:风机盘管电源控制线 2.配线形式：明敷/暗敷 3.导线材质、规格:RVV-7×0.75mm2 | m | 156.70 | 16.24 | 0.88 | 14.98 |  | 0.25 | 0.13
| B4-1617 | 多芯软导线 八芯导线截面(0.75m以内) | 100m/束 | 1.5670 | 1624.02 | 88.43 | 1497.79 |  | 25.2 | 12.6
100 | 030408001001 | 电力电缆 1.名称:电力电缆 2.型号、规格：WDZ-YJY-5×4mm2 | m | 28.80 | 38.26 | 2.58 | 34.34 | 0.17 | 0.78 | 0.39
| B4-0992 | 铜芯电力电缆敷设 普通敷设 电缆(截面m㎡以下)10 | 100m | 0.2880 | 3827.02 | 257.97 | 3433.93 | 17.4 | 78.48 | 39.24
101 | 030408001002 | 电力电缆 1.名称:电力电缆 2.型号、规格：WDZ-YJY-5×6mm2 | m | 30.00 | 50.38 | 2.58 | 46.46 | 0.17 | 0.78 | 0.39
工程量清单综合单价分析表
工程名称:北海市第三人民医院医养结合业务综合楼检验科科及影像科特殊装饰工程 | [8 empty] | 第26页 共42页
序号 | 项目编码 | 项目名称及项目特征描述 | 单位 | 工程量 | 综合单价(元) | 综合单价
[6 empty] | 人工费 | 材料费 | 机械费 | 管理费 | 利润 | 其中:暂估价
| B4-0992 | 铜芯电力电缆普通敷设 (截面10m以下) | 100m | 0.3000 | 5039.02 | 257.97 | 4645.93 | 17.4 | 78.48 | 39.24
102 | 030408001003 | 电力电缆 1.名称:电力电缆 2.型号、规格：WDZ-YJY-3×16mm2 | m | 52.20 | 51.7 | 2.84 | 47.4 | 0.17 | 0.86 | 0.43
| B4-0993 | 铜芯电力电缆普通敷设 (截面16m以下) | 100m | 0.5220 | 5169.21 | 283.73 | 4739.35 | 17.4 | 85.82 | 42.91
103 | 030408001004 | 电力电缆 1.名称:电力电缆 2.型号、规格：WDZ-YJY-4×35+1×16mm2 | m | 48.80 | 124.96 | 3.64 | 119.32 | 0.31 | 1.13 | 0.56
| B4-0994 | 铜芯电力电缆普通敷设 (截面35m以下) | 100m | 0.4880 | 12495.52 | 363.92 | 11931.19 | 31.41 | 112.67 | 56.33
104 | 030411003001 | 镀锌桥架 1、名称：镀锌桥架 2、规格：300×100×1.2mm 3、类型：槽式/剃式/托盘式 | m | 11.00 | 86.49 | 18.43 | 58.58 | 1.12 | 5.57 | 2.79
| B4-0905 | 钢制槽式桥架(宽＋高 400以下) | 10m | 1.100 | 864.82 | 184.34 | 585.73 | 11.17 | 55.72 | 27.86
105 | 030411003002 | 镀锌桥架 1、名称：镀锌桥架 2、规格：200×100×1.2mm 3、类型：槽式/剃式/托盘式 | m | 127.40 | 77.34 | 18.43 | 49.43 | 1.12 | 5.57 | 2.79
| B4-0905 | 钢制槽式桥架(宽＋高 400以下) | 10m | 12.740 | 773.37 | 184.34 | 494.28 | 11.17 | 55.72 | 27.86
106 | 030411001001 | 配管 | m | 789.34 | 13.53 | 5.33 | 5.92 |  | 1.52 | 0.76
工程量清单综合单价分析表
工程名称:北海市第三人民医院医养结合业务综合楼检验科科及影像科特殊装饰工程 | [8 empty] | 第27页 共42页
序号 | 项目编码 | 项目名称及项目特征描述 | 单位 | 工程量 | 综合单价(元) | 综合单价
[6 empty] | 人工费 | 材料费 | 机械费 | 管理费 | 利润 | 其中:暂估价
1、名称：紧定式薄壁钢管 2、规格、型号：JDG-20×1.6
| B4-1521 | 砖、混凝土结构暗配 扣压式(KBG)、紧定式(JDG)电气钢导管规格 20 | 100m | 7.8934 | 1352.82 | 533.05 | 591.89 |  | 151.92 | 75.96
107 | 030411001002 | 配管 1、名称：紧定式薄壁钢管 2、规格、型号：JDG-25×1.6 | m | 611.20 | 17.2 | 5.87 | 8.74 | 0.06 | 1.69 | 0.84
| B4-1522 | 砖、混凝土结构暗配 扣压式(KBG)、紧定式(JDG)电气钢导管规格25 | 100m | 6.1120 | 1720.06 | 586.9 | 874.31 | 5.57 | 168.85 | 84.43
108 | 030904014001 | 室内机（主机） 1、名称：彩色可视门禁室内机 2、型号规格：7寸液晶屏，用于2个以上门口机，带刷卡功能,IC/ID卡30张 | 台 | 2 | 3365.88 | 37.29 | 3301 | 8.16 | 12.95 | 6.48
| B5-1186 | 家居智能化系统设备调试 可视对讲户内机{换:室内机} | 台 | 2 | 3365.88 | 37.29 | 3301 | 8.16 | 12.95 | 6.48
109 | 030904014002 | 室外机（分机） 1、名称：彩色可视门禁系统室外机 2、型号规格：ID刷卡开锁，带高清摄像头，带电磁锁，含出门按钮 | 台 | 5 | 1851.32 | 29.83 | 1801 | 5.42 | 10.05 | 5.02
| B5-1187 | 家居智能化系统设备调试 可视对讲户外机(每户) | 台 | 5 | 1851.32 | 29.83 | 1801 | 5.42 | 10.05 | 5.02
110 | 030404031001 | 电磁锁 1、名称：电磁锁 2、规格：单门/双门 | 个 | 5 | 1060.47 | 32.46 | 1013.78 | 0.25 | 9.32 | 4.66
工程量清单综合单价分析表
工程名称:北海市第三人民医院医养结合业务综合楼检验科科及影像科特殊装饰工程 | [8 empty] | 第28页 共42页
序号 | 项目编码 | 项目名称及项目特征描述 | 单位 | 工程量 | 综合单价(元) | 综合单价
[6 empty] | 人工费 | 材料费 | 机械费 | 管理费 | 利润 | 其中:暂估价
| B4-0359 | 仪表、电器、小母线安装 电磁锁 | 个 | 5 | 1060.47 | 32.46 | 1013.78 | 0.25 | 9.32 | 4.66
111 | 030404022001 | 多门控制器 1、名称：多门控制器 2、型号：WJDM 3、功能：支持三个门口机,最多可用二 个设备,最大支持6个门口机 | 台 | 2 | 708.32 | 238.66 | 362.02 | 3.93 | 69.14 | 34.57
| B5-1011 | 门禁控制器四门 | 台 | 2 | 708.32 | 238.66 | 362.02 | 3.93 | 69.14 | 34.57
112 | 030414007001 | 电源 1、名称：电源 2、规格：DC12V/3A AC220V输入 | 套 | 2 | 222.21 | 14.92 | 200.91 |  | 4.25 | 2.13
| B5-1056 | 监控摄像设备 电源{换:电源} | 台 | 2 | 222.21 | 14.92 | 200.91 |  | 4.25 | 2.13
113 | 030411004005 | 可视门禁控制电源线 1、名称：电源线 2、规格：RVV-2*1.0mm2 | m | 200.00 | 4.92 | 0.58 | 4.09 |  | 0.17 | 0.08
| B4-1610 | 多芯软导线 二芯导线截面(1.0m以内) | 100m/束 | 2.0000 | 493 | 58.49 | 409.51 |  | 16.67 | 8.33
114 | 030502007001 | 可视门禁网线 1、名称：网线 2、规格：六类 UTP6 | m | 120.00 | 6.6 | 1.27 | 4.75 | 0.03 | 0.37 | 0.18
| B5-0274 | 布放光缆 管内穿放 12芯以下 | 100m | 1.2000 | 659.48 | 126.79 | 474.5 | 2.79 | 36.93 | 18.47
115 | 030404022002 | 双门互锁控制器 1、名称：双门互锁控制器 2、描述：实现双门互锁，输入 电压交流220V.，输出直流24v， | 台 | 8 | 3803.71 | 134.24 | 3608.34 | 2.62 | 39.01 | 19.5
工程量清单综合单价分析表
工程名称:北海市第三人民医院医养结合业务综合楼检验科科及影像科特殊装饰工程 | [8 empty] | 第29页 共42页
序号 | 项目编码 | 项目名称及项目特征描述 | 单位 | 工程量 | 综合单价(元) | 综合单价
[6 empty] | 人工费 | 材料费 | 机械费 | 管理费 | 利润 | 其中:暂估价
预留接如医院计算机网络点集中 监视控制
| B5-1010 | 门禁控制器双门 | 台 | 8 | 3803.71 | 134.24 | 3608.34 | 2.62 | 39.01 | 19.5
116 | 030404031002 | 电磁锁 1、名称：电磁锁 2、规格：单门/双门 | 个 | 1 | 1050.47 | 32.46 | 1003.78 | 0.25 | 9.32 | 4.66
| B4-0359 | 仪表、电器、小母线安装 电磁锁 | 个 | 1 | 1050.47 | 32.46 | 1003.78 | 0.25 | 9.32 | 4.66
117 | 030501012001 | 交换机 1、名称：交换机 2、规格：8口 | 台 | 1 | 959.73 | 223.74 | 617.57 | 15.95 | 68.31 | 34.16
| B5-0097 | 交换机 固定配置 24口以下 | 台 | 1 | 959.73 | 223.74 | 617.57 | 15.95 | 68.31 | 34.16
118 | 030904003001 | 按钮开关 1、名称：按钮开关 2、规格：一位按钮控制开关 | 个 | 8 | 32.25 | 8.73 | 19.78 |  | 2.49 | 1.25
| B4-0425 | 一般按钮暗装 | 10套 | 0.8 | 322.53 | 87.34 | 197.85 |  | 24.89 | 12.45
119 | 030411004006 | 门禁通讯线缆电源线 1、名称：电源线 2、规格：RVVP-2*1.0mm2 | m | 189.40 | 7.08 | 0.58 | 6.25 |  | 0.17 | 0.08
| B4-1610 | 多芯软导线 二芯导线截面(1.0m以内) | 100m/束 | 1.8940 | 709 | 58.49 | 625.51 |  | 16.67 | 8.33
120 | 030411004007 | 门禁通讯线缆电源线 1、名称：电源线 2、规格：RVVP-4*1.0mm2 | m | 189.40 | 10.85 | 0.7 | 9.85 |  | 0.2 | 0.1
| B4-1614 | 多芯软导线 四芯导线截面(1.0m以内) | 100m/束 | 1.8940 | 1084.91 | 69.89 | 985.14 |  | 19.92 | 9.96
工程量清单综合单价分析表
工程名称:北海市第三人民医院医养结合业务综合楼检验科科及影像科特殊装饰工程 | [8 empty] | 第30页 共42页
序号 | 项目编码 | 项目名称及项目特征描述 | 单位 | 工程量 | 综合单价(元) | 综合单价
[6 empty] | 人工费 | 材料费 | 机械费 | 管理费 | 利润 | 其中:暂估价
121 | 030502012001 | 网络插座 1、名称：网络插座 2、材质： PC 3、规格：六类RJ45 | 个 | 42 | 53.66 | 14.46 | 33.02 |  | 4.12 | 2.06
| B5-0330 | 安装8位模块信息插座 双口 | 个 | 42 | 53.66 | 14.46 | 33.02 |  | 4.12 | 2.06
122 | 030502012002 | 电话插座 1、名称：电话插座 2、材质： PC 3、规格：86mm*86mm | 个 | 38 | 51.62 | 14.46 | 30.98 |  | 4.12 | 2.06
| B5-0330 | 安装8位模块信息插座 双口 | 个 | 38 | 51.62 | 14.46 | 30.98 |  | 4.12 | 2.06
123 | 030502007002 | 网线 1、名称：网线 2、规格：六类 UTP6 | m | 3209.00 | 6.6 | 1.27 | 4.75 | 0.03 | 0.37 | 0.18
| B5-0274 | 布放光缆 管内穿放 12芯以下 | 100m | 32.0900 | 659.48 | 126.79 | 474.5 | 2.79 | 36.93 | 18.47
124 | 030411006002 | 分线盒 1、名称：接线盒 2、型号：86×86 | 个 | 160 | 7.41 | 2.71 | 3.54 |  | 0.77 | 0.39
| B4-1739 | 接线盒安装 暗装 接线盒 | 10个 | 16.0 | 73.99 | 27.05 | 35.38 |  | 7.71 | 3.85
125 | 030404001001 | 空调控制面板（单联控制面板） 1、名称：空调控制面板（单联控制面板） 2、材质：PVC/有机玻璃 3、安装方式：嵌入安装 4、功能：温湿度显示和设定、机组开停、空调机组报警 | 台 | 1 | 5844.2 | 274.77 | 5274.53 | 124.3 | 113.73 | 56.87
| B4-0264 | 控制屏{换:手术室微电脑控制面板 | 台 | 1 | 5844.2 | 274.77 | 5274.53 | 124.3 | 113.73 | 56.87
工程量清单综合单价分析表
工程名称:北海市第三人民医院医养结合业务综合楼检验科科及影像科特殊装饰工程 | [8 empty] | 第31页 共42页
序号 | 项目编码 | 项目名称及项目特征描述 | 单位 | 工程量 | 综合单价(元) | 综合单价
[6 empty] | 人工费 | 材料费 | 机械费 | 管理费 | 利润 | 其中:暂估价
(七联情报面板)}
126 | 030404001002 | 新风控制面板（单联控制面板） 1、名称：新风控制面板（单联控制面板） 2、材质：PVC/有机玻璃 3、安装方式：嵌入安装 4、功能：温湿度显示和设定、机组开停、空调机组报警 | 台 | 2 | 6144.2 | 274.77 | 5574.53 | 124.3 | 113.73 | 56.87
| B4-0264换 | 控制屏{换:手术室微电脑控制面板(七联情报面板)} | 台 | 2 | 6144.2 | 274.77 | 5574.53 | 124.3 | 113.73 | 56.87
127 | 030404015001 | 空调控制柜 1.名称:空调机组自动控制系统 2.含强弱电一体化组合式控制柜,配本地触摸屏、变频器、空气开关、接触器；PLC可编辑控制器；温湿度传感器；风阀执行器；压差开关；压差传感器；冷热水阀及执行器，预留中央监控功能，箱体内强弱电控制线路。 3.安装方式:综合考虑 4.本体及附件安装、调试、试运行 5.其他:按设计图纸、技术需求书及施工规范要求综合考虑 6.完成本清单项目所需的一切相关工作 | 台 | 2 | 36261.78 | 133.33 | 36035.04 | 25.51 | 45.27 | 22.63
| B4-0303 | 成套配电箱安装 悬挂嵌入式(半周长m) 1.5 | 台 | 2 | 36261.78 | 133.33 | 36035.04 | 25.51 | 45.27 | 22.63
工程量清单综合单价分析表
工程名称:北海市第三人民医院医养结合业务综合楼检验科科及影像科特殊装饰工程 | [8 empty] | 第32页 共42页
序号 | 项目编码 | 项目名称及项目特征描述 | 单位 | 工程量 | 综合单价(元) | 综合单价
[6 empty] | 人工费 | 材料费 | 机械费 | 管理费 | 利润 | 其中:暂估价
128 | 030404015002 | 新风控制柜 1、名称：1PAU101 2、型号： | 台 | 1 | 23261.78 | 133.33 | 23035.04 | 25.51 | 45.27 | 22.63
| B4-0303 | 成套配电箱安装 悬挂嵌入式(半周长m) 1.5 | 台 | 1 | 23261.78 | 133.33 | 23035.04 | 25.51 | 45.27 | 22.63
129 | 030404001003 | 风机盘管控制器 1、名称：风机盘管控制器 2、型号：液晶温控面板 | 台 | 12 | 559.97 | 52.21 | 480 | 3.81 | 15.97 | 7.98
| B5-0167 | 按键面板 2~6键 | 台 | 12 | 559.97 | 52.21 | 480 | 3.81 | 15.97 | 7.98
130 | 030414007002 | 不间断电源 1、名称：UPS主机 2、电压等级：380V输入输出； 3、功率：40 KVA 4、后备时间：30分钟 5、含电池组及主机 | 套 | 1 | 224139.72 | 2526.02 | 220128.76 | 283.76 | 800.79 | 400.39
| B4-2110 | 不间断电源调试(60kV·A) | 套 | 1 | 224139.72 | 2526.02 | 220128.76 | 283.76 | 800.79 | 400.39
131 | 030409002001 | 等电位连接线 1、名称：镀锌扁铁 2、型号：4*4mm | m | 32.70 | 27.49 | 7.94 | 15 | 0.81 | 2.49 | 1.25
| B4-1200 | 户内钢接地母线敷设 | 10m | 3.270 | 274.88 | 79.42 | 149.96 | 8.09 | 24.94 | 12.47
132 | 030409008001 | 等电位箱 1、名称：等电位箱 2、型号：320*200 | 台 | 5 | 355.82 | 32.21 | 305.2 | 3.25 | 10.11 | 5.05
| B4-1278 | 局部等电位端子联接箱 | 台 | 5 | 355.82 | 32.21 | 305.2 | 3.25 | 10.11 | 5.05
133 | 031201003001 | 金属结构刷油及管道支架 | kg | 269.00 | 2.13 | 0.8 | 0.47 | 0.47 | 0.27 | 0.12
工程量清单综合单价分析表
工程名称:北海市第三人民医院医养结合业务综合楼检验科科及影像科特殊装饰工程 | [8 empty] | 第33页 共42页
序号 | 项目编码 | 项目名称及项目特征描述 | 单位 | 工程量 | 综合单价(元) | 综合单价
[6 empty] | 人工费 | 材料费 | 机械费 | 管理费 | 利润 | 其中:暂估价
| B11-0117 | 金属结构刷油 一般钢结构 红丹防锈漆第一遍 | 100kg | 2.6900 | 55.73 | 19.84 | 14.5 | 11.78 | 6.61 | 3
| B11-0118 | 金属结构刷油 一般钢结构 红丹防锈漆第二遍 | 100kg | 2.6900 | 53.25 | 19.84 | 12.02 | 11.78 | 6.61 | 3
| B11-0126 | 金属结构刷油 一般钢结构 调和漆第一遍 | 100kg | 2.6900 | 52.74 | 20.49 | 10.66 | 11.78 | 6.74 | 3.07
| B11-0127 | 金属结构刷油 一般钢结构 调和漆第二遍 | 100kg | 2.6900 | 50.57 | 19.84 | 9.34 | 11.78 | 6.61 | 3
给排水工程
分部分项工程
分部工程
134 | 031001006001 | 薄壁不锈钢管热水给水管 1、S30408,DN15，壁厚1.0mm | m | 20.00 | 37.23 | 14.52 | 15.72 | 0.55 | 4.29 | 2.15
| B9-0044 | 不锈钢管(卡压式)安装 公称直径(15mm以内) | 10m | 2.000 | 372.22 | 145.18 | 157.2 | 5.45 | 42.93 | 21.46
135 | 031001006002 | 薄壁不锈钢管热水给水管 1、S30408,DN25，壁厚1.0mm | m | 17.00 | 45.81 | 16.86 | 20.57 | 0.82 | 5.04 | 2.52
| B9-0046 | 不锈钢管(卡压式)安装 公称直径(25mm以内) | 10m | 1.700 | 458.14 | 168.63 | 205.69 | 8.22 | 50.4 | 25.2
136 | 031001006003 | 薄壁不锈钢管冷水给水管 1、PPR,De-15, 1.6MPa，壁厚2.3mm | m | 74.00 | 37.23 | 14.52 | 15.72 | 0.55 | 4.29 | 2.15
| B9-0044 | 不锈钢管(卡压式)安装 公称直径(15mm以内) | 10m | 7.400 | 372.22 | 145.18 | 157.2 | 5.45 | 42.93 | 21.46
工程量清单综合单价分析表
工程名称:北海市第三人民医院医养结合业务综合楼检验科科及影像科特殊装饰工程 | [8 empty] | 第34页 共42页
序号 | 项目编码 | 项目名称及项目特征描述 | 单位 | 工程量 | 综合单价(元) | 综合单价
[6 empty] | 人工费 | 材料费 | 机械费 | 管理费 | 利润 | 其中:暂估价
137 | 031001006004 | 薄壁不锈钢管冷水给水管 1、S30408,DN20，壁厚1.0mm | m | 5.00 | 41.5 | 15.6 | 18.45 | 0.55 | 4.6 | 2.3
| B9-0045 | 不锈钢管(卡压式)安装 公称直径(20mm以内) | 10m | 0.500 | 414.99 | 156 | 184.49 | 5.47 | 46.02 | 23.01
138 | 031001006005 | 薄壁不锈钢管冷水给水管 1、S30408,DN25，0壁厚1.0mm | m | 14.00 | 45.81 | 16.86 | 20.57 | 0.82 | 5.04 | 2.52
| B9-0046 | 不锈钢管(卡压式)安装 公称直径(25mm以内) | 10m | 1.400 | 458.14 | 168.63 | 205.69 | 8.22 | 50.4 | 25.2
139 | 031001006006 | 薄壁不锈钢管冷水给水管 1、S30408,DN32，0壁厚1.0mm | m | 18.00 | 54.04 | 18.4 | 26.6 | 0.82 | 5.48 | 2.74
| B9-0047 | 不锈钢管(卡压式)安装 公称直径(32mm以内) | 10m | 1.800 | 540.32 | 183.95 | 265.97 | 8.24 | 54.77 | 27.39
140 | 031001002001 | 薄壁不锈钢纯水管 1.S30408,DN20，壁厚1.0mm | m | 42.00 | 41.5 | 15.6 | 18.45 | 0.55 | 4.6 | 2.3
| B9-0045 | 不锈钢管(卡压式)安装 公称直径(20mm以内) | 10m | 4.200 | 414.99 | 156 | 184.49 | 5.47 | 46.02 | 23.01
141 | 031001002002 | 薄壁不锈钢纯水管 1.S30408,DN32，壁厚1.0mm | m | 67.00 | 54.04 | 18.4 | 26.6 | 0.82 | 5.48 | 2.74
| B9-0047 | 不锈钢管(卡压式)安装 公称直径(32mm以内) | 10m | 6.700 | 540.32 | 183.95 | 265.97 | 8.24 | 54.77 | 27.39
142 | 040501004001 | PVC排水管 1、DN50 | m | 29.00 | 33.38 | 13.01 | 14.72 | 0.06 | 3.73 | 1.86
| B9-0148 | 承插塑料排水管（粘接连接） 公称外径（mm以内）50 | 10m | 2.900 | 333.69 | 130.11 | 147.13 | 0.58 | 37.25 | 18.62
工程量清单综合单价分析表
工程名称:北海市第三人民医院医养结合业务综合楼检验科科及影像科特殊装饰工程 | [8 empty] | 第35页 共42页
序号 | 项目编码 | 项目名称及项目特征描述 | 单位 | 工程量 | 综合单价(元) | 综合单价
[6 empty] | 人工费 | 材料费 | 机械费 | 管理费 | 利润 | 其中:暂估价
143 | 040501004002 | PVC排水管 1、DN75 | m | 6.00 | 47.19 | 17.69 | 21.85 | 0.06 | 5.06 | 2.53
| B9-0149 | 承插塑料排水管(粘接连接) 公称外径(75mm以内) | 10m | 0.600 | 471.73 | 176.87 | 218.45 | 0.56 | 50.57 | 25.28
144 | 040501004003 | PVC排水管 1、DN100 | m | 32.00 | 60.69 | 19.72 | 32.46 | 0.05 | 5.64 | 2.82
| B9-0150 | 承插塑料排水管(粘接连接) 公称外径(110mm以内) | 10m | 3.200 | 606.91 | 197.22 | 324.61 | 0.54 | 56.36 | 28.18
145 | 040501004004 | PVC通气管 1、DN50 | m | 14.00 | 33.38 | 13.01 | 14.72 | 0.06 | 3.73 | 1.86
| B9-0148 | 承插塑料排水管（粘接连接） 公称外径（mm以内）50 | 10m | 1.400 | 333.69 | 130.11 | 147.13 | 0.58 | 37.25 | 18.62
146 | 040501004005 | PVC通气管 1、DN75 | m | 14.00 | 47.19 | 17.69 | 21.85 | 0.06 | 5.06 | 2.53
| B9-0149 | 承插塑料排水管(粘接连接) 公称外径(75mm以内) | 10m | 1.400 | 471.73 | 176.87 | 218.45 | 0.56 | 50.57 | 25.28
147 | 031001008001 | 橡塑保温套管 1.B1级管材，规格：28*15 | m | 20.00 | 16.29 | 3 | 12 |  | 0.86 | 0.43
| B- | 橡塑保温套管 | m | 20.00 | 16.29 | 3 | 12 |  | 0.86 | 0.43
148 | 031001008002 | 橡塑保温套管 1.B1级管材，规格：34*15 | m | 17.00 | 17.29 | 3 | 13 |  | 0.86 | 0.43
| B- | 橡塑保温套管 | m | 17.00 | 17.29 | 3 | 13 |  | 0.86 | 0.43
149 | 031003001001 | 铜截止阀 1、DN15 | 个 | 19 | 42.29 | 6.44 | 33.09 |  | 1.84 | 0.92
工程量清单综合单价分析表
工程名称:北海市第三人民医院医养结合业务综合楼检验科科及影像科特殊装饰工程 | [8 empty] | 第36页 共42页
序号 | 项目编码 | 项目名称及项目特征描述 | 单位 | 工程量 | 综合单价(元) | 综合单价
[6 empty] | 人工费 | 材料费 | 机械费 | 管理费 | 利润 | 其中:暂估价
| B9-0313 | 螺纹阀安装 公称直径 (15mm以内) | 个 | 19 | 42.29 | 6.44 | 33.09 |  | 1.84 | 0.92
150 | 031003001002 | 铜截止阀 1、DN20 | 个 | 7 | 52.95 | 6.44 | 43.75 |  | 1.84 | 0.92
| B9-0314 | 螺纹阀安装 公称直径 (20mm以内) | 个 | 7 | 52.95 | 6.44 | 43.75 |  | 1.84 | 0.92
151 | 031003001003 | 铜截止阀 1、DN25 | 个 | 4 | 76.22 | 7.73 | 65.19 |  | 2.2 | 1.1
| B9-0315 | 螺纹阀安装 公称直径 (25mm以内) | 个 | 4 | 76.22 | 7.73 | 65.19 |  | 2.2 | 1.1
152 | 031003001004 | 铜截止阀 1、DN32 | 个 | 3 | 111.44 | 9.66 | 97.65 |  | 2.75 | 1.38
| B9-0316 | 螺纹阀安装 公称直径 (32mm以内) | 个 | 3 | 111.44 | 9.66 | 97.65 |  | 2.75 | 1.38
153 | 031001003001 | 不锈钢软管（污洗池、刷手池、边台盆） 1、DN15，长度300-800mm | 个 | 16 | 56.62 | 19.16 | 31.64 |  | 4 | 1.82
| B8-0368 | 低压管道 金属软管安装(螺纹连接) 公称直径 (mm 以内) 15 | 根 | 16 | 56.62 | 19.16 | 31.64 |  | 4 | 1.82
154 | 030901003001 | 紧急喷淋 1.材质：优质304不锈钢，防锈、耐酸碱腐蚀； 含洗眼器一套 | 个 | 2 | 3566.8 | 14.04 | 3540.53 | 4.36 | 5.25 | 2.62
| B9-0870 | 喷头安装 公称直径(15mm以内) | 10个 | 0.2 | 35668 | 140.41 | 35405.28 | 43.63 | 52.45 | 26.23
155 | 031004003001 | 柱式洗手盆 1、优质陶瓷，含手动水龙头，含角阀、下水及软管等配件 | 套 | 9 | 773.81 | 33.44 | 726.07 |  | 9.53 | 4.77
| B9-0538换 | 立式洗脸盆 立式洗脸盆 冷水 | 10套 | 0.9 | 7738.02 | 334.41 | 7260.65 |  | 95.31 | 47.65
工程量清单综合单价分析表
工程名称:北海市第三人民医院医养结合业务综合楼检验科科及影像科特殊装饰工程 | [8 empty] | 第37页 共42页
序号 | 项目编码 | 项目名称及项目特征描述 | 单位 | 工程量 | 综合单价(元) | 综合单价
[6 empty] | 人工费 | 材料费 | 机械费 | 管理费 | 利润 | 其中:暂估价
156 | 桂031004020001 | 感应水龙头 1、带混合冷热感应器+铜质水龙头 | 个 | 6 | 811.39 | 2.32 | 808.08 |  | 0.66 | 0.33
| B9-0578 | 水龙头安装 公称直径(mm以内) 15 | 10个 | 0.6 | 8113.85 | 23.19 | 8080.75 |  | 6.61 | 3.3
157 | 031201003001 | 金属结构刷油及管道支架 | kg | 456.20 | 2.13 | 0.8 | 0.47 | 0.47 | 0.27 | 0.12
| B11-0117 | 金属结构刷油 一般钢结构 红丹防锈漆第一遍 | 100kg | 4.5620 | 55.73 | 19.84 | 14.5 | 11.78 | 6.61 | 3
| B11-0118 | 金属结构刷油 一般钢结构 红丹防锈漆第二遍 | 100kg | 4.5620 | 53.25 | 19.84 | 12.02 | 11.78 | 6.61 | 3
| B11-0126 | 金属结构刷油 一般钢结构 调和漆第一遍 | 100kg | 4.5620 | 52.74 | 20.49 | 10.66 | 11.78 | 6.74 | 3.07
| B11-0127 | 金属结构刷油 一般钢结构 调和漆第二遍 | 100kg | 4.5620 | 50.57 | 19.84 | 9.34 | 11.78 | 6.61 | 3
CT、DR机房防护工程
分部分项工程
分部工程
158 | 桂030408015001 | 电缆沟不锈钢盖板 1、盖板为304 1.2mm不锈钢一次压制成型，内衬4mmpb铅板及15mm木板 | m | 19.00 | 2171.4 | 500 | 1500 |  | 135.75 | 35.65
| B- | 电缆沟不锈钢盖板 |  | 19.000 | 2171.4 | 500 | 1500 |  | 135.75 | 35.65
159 | 010805001001 | 医用铅防护手动平开门 1、门框尺寸:1000*2100 2、成品套装门，带观察窗 | 樘 | 2 | 32065.01 | 83.78 | 31951.49 | 0.76 | 22.95 | 6.03
工程量清单综合单价分析表
工程名称:北海市第三人民医院医养结合业务综合楼检验科科及影像科特殊装饰工程 | [8 empty] | 第38页 共42页
序号 | 项目编码 | 项目名称及项目特征描述 | 单位 | 工程量 | 综合单价(元) | 综合单价
[6 empty] | 人工费 | 材料费 | 机械费 | 管理费 | 利润 | 其中:暂估价
3、材质：含4个铅当量铅板+钢 面木门 4、开启方向：（左开/右开）
| A12-40换 | 铝合金平开门 带亮 | 100 | 0.0420 | 1526905.14 | 3989.7 | 1521499.43 | 36 | 1092.98 | 287.03
160 | 010805001002 | 医用铅防护电动推拉门 1、门框内尺寸:W1500×H2100 2、成品套装门，带铅玻璃观察窗、“放射中”灯箱 3、材质：含4个铅当量铅板+钢板喷塑 4、带吊梁、门机、感应器 5、开启方向：（左开/右开） | 樘 | 2 | 46604.78 | 120.78 | 46441.08 | 1.13 | 33.1 | 8.69
| A12-45换 | 塑钢推拉门 | 100 | 0.0630 | 1479517.32 | 3834.4 | 1474320.15 | 36 | 1050.81 | 275.96
161 | 010808004001 | 不锈钢防护门套 1、304豪华不锈钢拉丝板 2、板材厚度：1.2mm 3、18mm木工板打底 4、内忖4mmpb铅板 | m | 21.80 | 1902.84 | 300 | 1500 |  | 81.45 | 21.39
| B- | 不锈钢防护门套 | m | 21.80 | 1902.84 | 300 | 1500 |  | 81.45 | 21.39
162 | 010808004002 | 不锈钢防护窗套 1、304豪华不锈钢拉丝板 2、板材厚度：1.2mm 3、18mm木工板打底 4、内忖4mmpb铅板 | m | 10.00 | 1902.84 | 300 | 1500 |  | 81.45 | 21.39
| B- | 不锈钢防护窗套 | m | 10.00 | 1902.84 | 300 | 1500 |  | 81.45 | 21.39
163 | 010807001001 | 铅玻璃窗 | 套 | 2 | 33671.4 | 500 | 33000 |  | 135.75 | 35.65
工程量清单综合单价分析表
工程名称:北海市第三人民医院医养结合业务综合楼检验科科及影像科特殊装饰工程 | [8 empty] | 第39页 共42页
序号 | 项目编码 | 项目名称及项目特征描述 | 单位 | 工程量 | 综合单价(元) | 综合单价
[6 empty] | 人工费 | 材料费 | 机械费 | 管理费 | 利润 | 其中:暂估价
1、1580*980,4铅当量.含半边 4mmpb不锈钢窗套
| B- | 医用不锈钢传递窗 W600×H600×T400-500 | 套 | 2 | 33671.4 | 500 | 33000 |  | 135.75 | 35.65
164 | 031002003001 | 管道穿墙防护包管 1、通风管道、电气管道、水管等穿墙铅板包套防护 | 间 | 2.000 | 12342.8 | 1000 | 11000 |  | 271.5 | 71.3
| B- | 管道穿墙防护包管 | 间 | 2.000 | 12342.8 | 1000 | 11000 |  | 271.5 | 71.3
165 | 010807001002 | 泄压口防护 1、名称：不锈钢铅百叶窗 2、尺寸：400*400 3、材质：1.2厚304不锈钢，内忖4mmpb铅板防护 | 个 | 2 | 8471.4 | 500 | 7800 |  | 135.75 | 35.65
| B- | 泄压口防护 | 个 | 2 | 8471.4 | 500 | 7800 |  | 135.75 | 35.65
166 | 011101001001 | 硫酸钡防辐射（DR、CT地面） 1、防护要求：4个铅当量 2、底层厚度：厚度：40mm、含钡量≥90%、配比：水泥:钡砂=1:4 3、面层厚度：30mm-40mm厚水泥砂浆找平保护层；水泥：砂=1:3 | ㎡ | 60.00 | 465.36 | 14.3 | 445.12 | 0.78 | 4.09 | 1.07
| B- | 硫酸钡防辐射（地面）4个铅当量 | ㎡ | 60.00 | 420 |  | 420
| A9-1换 | 水泥砂浆找平层 混凝土或硬基层上 20mm[水泥砂浆 1∶3]{素水泥浆} | 100㎡ | 0.6000 | 2040.31 | 649.86 | 1115.86 | 38.59 | 186.91 | 49.09
| A9-10换 | 水泥砂浆整体面层 楼地面 20mm{素水泥浆}[水泥砂浆 1∶2] | 100㎡ | 0.6000 | 2495.79 | 780.27 | 1396.23 | 38.59 | 222.32 | 58.38
工程量清单综合单价分析表
工程名称:北海市第三人民医院医养结合业务综合楼检验科科及影像科特殊装饰工程 | [8 empty] | 第40页 共42页
序号 | 项目编码 | 项目名称及项目特征描述 | 单位 | 工程量 | 综合单价(元) | 综合单价
[6 empty] | 人工费 | 材料费 | 机械费 | 管理费 | 利润 | 其中:暂估价
167 | 011301001001 | 硫酸钡防辐射（DR、CT顶面） 1、防护要求：4个铅当量 2、底层厚度：厚度：40mm、含钡量≥90%、配比：水泥:钡砂=1:4 3、面层厚度：30mm-40mm厚水泥砂浆找平保护层；水泥：砂=1:3 | ㎡ | 60.00 | 479.22 | 18.98 | 452.16 | 1.18 | 5.47 | 1.43
| B- | 硫酸钡防辐射（顶面）4个铅当量 | ㎡ | 60.00 | 420 |  | 420
| A9-1换 | 水泥砂浆找平层 混凝土或硬基层上 20mm{素水泥浆}[水泥砂浆 1∶3](实际厚度:40mm) | 100㎡ | 0.6000 | 3428.27 | 1118.17 | 1820.09 | 79.46 | 325.16 | 85.39
| A9-10换 | 水泥砂浆整体面层 楼地面 20mm{素水泥浆}[水泥砂浆 1∶2] | 100㎡ | 0.6000 | 2495.79 | 780.27 | 1396.23 | 38.59 | 222.32 | 58.38
168 | 011201001001 | 硫酸钡防辐射（DR普通射速墙体） 1、防护要求：4个铅当量 2、底层厚度：厚度：50mm、含钡量≥90%、配比：水泥:钡砂=1:4 3、挂钢丝网 |  | 24.00 | 494.89 | 32.88 | 448.95 | 1.33 | 9.29 | 2.44
| B- | 硫酸钡防辐射（墙面）4个铅当量 | ㎡ | 24.00 | 420 |  | 420
| A10-21换 | 内墙 水泥砂浆 混凝土墙 (15+5)mm[水泥砂浆 1∶3](实际水泥砂浆1:3厚度:50mm) | 100 | 0.2400 | 6072.72 | 2646.93 | 2349.23 | 126 | 752.85 | 197.71
| A10-68 | 墙面钉(挂)网 铁丝网 | 100 | 0.2400 | 1416.24 | 640.93 | 545.92 | 7.21 | 175.97 | 46.21
169 | 011201001002 | 硫酸钡防辐射（DR普通射速墙体 ） 1、防护要求：4个铅当量 2、底层厚度：厚度：40mm、含 |  | 94.74 | 486.06 | 29.62 | 444.81 | 1.1 | 8.34 | 2.19
工程量清单综合单价分析表
工程名称:北海市第三人民医院医养结合业务综合楼检验科科及影像科特殊装饰工程 | [8 empty] | 第41页 共42页
序号 | 项目编码 | 项目名称及项目特征描述 | 单位 | 工程量 | 综合单价(元) | 综合单价
[6 empty] | 人工费 | 材料费 | 机械费 | 管理费 | 利润 | 其中:暂估价
钡量≥90%、配比：水泥:钡砂 =1:4 3、挂钢丝网
| B- | 硫酸钡防辐射（墙面）4个铅当量 | ㎡ | 94.74 | 420 |  | 420
| A10-21换 | 内墙 水泥砂浆 混凝土墙 (15+5)mm[水泥砂浆 1∶3](实际水泥砂浆1:3厚度:40mm) | 100 | 0.9474 | 5189.82 | 2320.89 | 1934.64 | 103.29 | 658.16 | 172.84
| A10-68 | 墙面钉(挂)网 铁丝网 | 100 | 0.9474 | 1416.24 | 640.93 | 545.92 | 7.21 | 175.97 | 46.21
170 | 011201001003 | 硫酸钡防辐射（CT墙体） 1、防护要求：4个铅当量 2、底层厚度：厚度：40mm、含钡量≥90%、配比：水泥:钡砂=1:4 3、挂钢丝网 |  | 107.49 | 486.06 | 29.62 | 444.81 | 1.1 | 8.34 | 2.19
| B- | 硫酸钡防辐射（墙面）4个铅当量 | ㎡ | 107.49 | 420 |  | 420
| A10-21换 | 内墙 水泥砂浆 混凝土墙 (15+5)mm[水泥砂浆 1∶3](实际水泥砂浆1:3厚度:40mm) | 100 | 1.0749 | 5189.82 | 2320.89 | 1934.64 | 103.29 | 658.16 | 172.84
| A10-68 | 墙面钉(挂)网 铁丝网 | 100 | 1.0749 | 1416.24 | 640.93 | 545.92 | 7.21 | 175.97 | 46.21
171 | 010501006001 | 设备底座（DR） 1、16#镀锌槽钢焊接钢结构 2、详见设备厂家提供参数 | 项 | 1 | 50857 | 2500 | 47500 |  | 678.75 | 178.25
| B- | 设备底座（DR） | 项 | 1 | 50857 | 2500 | 47500 |  | 678.75 | 178.25
172 | 010501006002 | CT基础 1、C30混泥土 2、详见设备厂家参数 | 项 | 1 | 30857 | 2500 | 27500 |  | 678.75 | 178.25
工程量清单综合单价分析表
工程名称:北海市第三人民医院医养结合业务综合楼检验科科及影像科特殊装饰工程 | [8 empty] | 第42页 共42页
序号 | 项目编码 | 项目名称及项目特征描述 | 单位 | 工程量 | 综合单价(元) | 综合单价
[6 empty] | 人工费 | 材料费 | 机械费 | 管理费 | 利润 | 其中:暂估价
| B- | CT基础 | 项 | 1 | 30857 | 2500 | 27500 |  | 678.75 | 178.25
173 | 030607006001 | X射线第三方检测费 | 项 | 1 | 50000 |  | 50000
| B- | X射线第三方检测费 | 项 | 1 | 50000 |  | 50000
174 | 030607006002 | PCR洁净度第三方检测 | 项 | 1 | 20000 |  | 20000
| B- | PCR洁净度第三方检测 | 项 | 1 | 20000 |  | 20000

## 表-11总价措施项目清单与计价表
总价措施项目清单与计价表
工程名称:北海市第三人民医院医养结合业务综合楼检验科科及影像科特殊装饰工程 |  |  |  | 第1页 共1页
序号 | 项目编码 | 项目名称 | 计算基础 | 费率(%) 或标准 | 金额(元) | 备注
检验科、放射科装饰工程
| 一 | 建筑装饰装修工程(营改增)简易计税法 |  |  | 52427.37
1 | 桂011801001001 | 安全文明施工费 | ∑(分部分项人材机+单价措施人材机) (704394.26+5042.31=709436.57) | 6.75 | 47886.97
2 | 桂011801002001 | 检验试验配合费 | ∑(分部分项人材机+单价措施人材机) (704394.26+5042.31=709436.57) | 0.1 | 709.44
3 | 桂011801003001 | 雨季施工增加费 | ∑(分部分项人材机+单价措施人材机) (704394.26+5042.31=709436.57) | 0.49 | 3476.24
4 | 桂011801004001 | 工程定位复测费 | ∑(分部分项人材机+单价措施人材机) (704394.26+5042.31=709436.57) | 0.05 | 354.72
空调工程
| 二 | 给排水、燃气、电气、通风空调、消防、建筑智能、通信、自控仪表工程(营改增)简易计税法 |  |  | 9838.64
1 | 桂031401001001 | 安全文明施工费 | ∑分部分项及单价措施费定额(人工费+机械费) (49779.75+3642.04+0.00+0.00=53421.79) | 12 | 6410.61
2 | 桂031401002001 | 检验试验配合费 | ∑分部分项及单价措施费定额(人工费+机械费) (49779.75+3642.04+0.00+0.00=53421.79) | 0.5 | 267.11
3 | 桂031401003001 | 雨季施工增加费 | ∑分部分项及单价措施费定额(人工费+机械费) (49779.75+3642.04+0.00+0.00=53421.79) | 4 | 2136.87
4 | 桂031401010001 | 脚手架搭拆费 |  |  | 1024.05
电气工程
| 三 | 给排水、燃气、电气、通风空调、消防、建筑智能、通信、自控仪表工程(营改增)简易计税法 |  |  | 7338.73
1 | 桂031401001001 | 安全文明施工费 | ∑分部分项及单价措施费定额(人工费+机械费) (32971.94+1580.85+0.00+0.00=34552.79) | 12 | 4146.33
2 | 桂031401002001 | 检验试验配合费 | ∑分部分项及单价措施费定额(人工费+机械费) (32971.94+1580.85+0.00+0.00=34552.79) | 0.5 | 172.76
3 | 桂031401003001 | 雨季施工增加费 | ∑分部分项及单价措施费定额(人工费+机械费) (32971.94+1580.85+0.00+0.00=34552.79) | 4 | 1382.11
4 | 桂031401010001 | 脚手架搭拆费 |  |  | 1637.53
给排水工程
| 四 | 给排水、燃气、电气、通风空调、消防、建筑智能、通信、自控仪表工程(营改增)简易计税法 |  |  | 1549.64
1 | 桂031401001001 | 安全文明施工费 | ∑分部分项及单价措施费定额(人工费+机械费) (7081.83+401.18+0.00+0.00=7483.01) | 12 | 897.96
2 | 桂031401002001 | 检验试验配合费 | ∑分部分项及单价措施费定额(人工费+机械费) (7081.83+401.18+0.00+0.00=7483.01) | 0.5 | 37.42
3 | 桂031401003001 | 雨季施工增加费 | ∑分部分项及单价措施费定额(人工费+机械费) (7081.83+401.18+0.00+0.00=7483.01) | 4 | 299.32
4 | 桂031401010001 | 脚手架搭拆费 |  |  | 314.94
CT、DR机房防护工程
| 五 | 建筑装饰装修工程(营改增)简易计税法 |  |  | 49790.24
1 | 桂011801001001 | 安全文明施工费 | ∑(分部分项人材机+单价措施人材机) (673751.51+0.00=673751.51) | 6.75 | 45478.23
2 | 桂011801002001 | 检验试验配合费 | ∑(分部分项人材机+单价措施人材机) (673751.51+0.00=673751.51) | 0.1 | 673.75
3 | 桂011801003001 | 雨季施工增加费 | ∑(分部分项人材机+单价措施人材机) (673751.51+0.00=673751.51) | 0.49 | 3301.38
4 | 桂011801004001 | 工程定位复测费 | ∑(分部分项人材机+单价措施人材机) (673751.51+0.00=673751.51) | 0.05 | 336.88
|  | 合 计 |  |  | 120944.62
注：以项计算的总价措施，无"计算基础"和"费率"的数值，可只填"金额"数值，但应在备注栏说明施工方案出处或计算方法。

## 表-12其他项目清单与计价汇总表
其他项目清单与计价汇总表
工程名称:北海市第三人民医院医养结合业务综合楼检验科科及影像科特殊装饰工程 |  |  | 第1页 共1页
序号 | 项目名称 | 金额(元) | 备注
检验科、放射科装饰工程
一 | 建筑装饰装修工程(营改增)简易计税法
空调工程
二 | 给排水、燃气、电气、通风空调、消防、建筑智能、通信、自控仪表工程(营改增)简易计税法
电气工程
三 | 给排水、燃气、电气、通风空调、消防、建筑智能、通信、自控仪表工程(营改增)简易计税法
给排水工程
四 | 给排水、燃气、电气、通风空调、消防、建筑智能、通信、自控仪表工程(营改增)简易计税法
CT、DR机房防护工程
五 | 建筑装饰装修工程(营改增)简易计税法
合 计
注：材料暂估单价进入清单项目综合单价，此处不汇总。

## 表-15规费、税金项目清单与计价表
规费、税金项目清单与计价表
工程名称：北海市第三人民医院医养结合业务综合楼检验科科及影像科特殊装饰工程 |  |  | 第 1 页 共 3 页
序号 | 项目名称 | 计算基础 | 计算费率 (%) | 金额 (元)
检验科、放射科装饰工程
一 | 建筑装饰装修工程(营改增)简易计税法 |  |  | 46046.15
1 | 规费 | 1.1 + 1.2 + 1.3 |  | 18426.09
1.1 | 社会保险费 | Σ(分部分项人工费+单价措施人工费) (47951.42+2238.60=50190.02) | 29.35 | 14730.77
1.1.1 | 养老保险费 | Σ(分部分项人工费+单价措施人工费) (47951.42+2238.60=50190.02) | 17.22 | 8642.72
1.1.2 | 失业保险费 | Σ(分部分项人工费+单价措施人工费) (47951.42+2238.60=50190.02) | 0.34 | 170.65
1.1.3 | 医疗保险费 | Σ(分部分项人工费+单价措施人工费) (47951.42+2238.60=50190.02) | 10.25 | 5144.48
1.1.4 | 生育保险费 | Σ(分部分项人工费+单价措施人工费) (47951.42+2238.60=50190.02) | 0.64 | 321.22
1.1.5 | 工伤保险费 | Σ(分部分项人工费+单价措施人工费) (47951.42+2238.60=50190.02) | 0.9 | 451.71
1.2 | 住房公积金 | Σ(分部分项人工费+单价措施人工费) (47951.42+2238.60=50190.02) | 1.85 | 928.52
1.3 | 工程排污费 | ∑(分部分项人材机+单价措施人材机) (704394.26+5042.31=709436.57) | 0.39 | 2766.8
2 | 税金 | Σ(分部分项工程和单价措施项目费+总价措施项目费+其他项目费+税前项目费+规费) (727414.19+52427.37+0.00+0.00+18426.09=798267.65) | 3.46 | 27620.06
2.1 | 增值税 | Σ(分部分项工程和单价措施项目费+总价措施项目费+其他项目费+税前项目费+规费) (727414.19+52427.37+0.00+0.00+18426.09=798267.65) | 3 | 23948.03
2.2 | 城市维护建设税 | Σ(分部分项工程和单价措施项目费+总价措施项目费+其他项目费+税前项目费+规费) (727414.19+52427.37+0.00+0.00+18426.09=798267.65) | 0.21 | 1676.36
2.3 | 教育附加费 | Σ(分部分项工程和单价措施项目费+总价措施项目费+其他项目费+税前项目费+规费) (727414.19+52427.37+0.00+0.00+18426.09=798267.65) | 0.09 | 718.44
2.4 | 地方教育附加费 | Σ(分部分项工程和单价措施项目费+总价措施项目费+其他项目费+税前项目费+规费) (727414.19+52427.37+0.00+0.00+18426.09=798267.65) | 0.06 | 478.96
2.5 | 水利建设基金 | Σ(分部分项工程和单价措施项目费+总价措施项目费+其他项目费+税前项目费+规费) (727414.19+52427.37+0.00+0.00+18426.09=798267.65) | 0.1 | 798.27
空调工程
二 | 给排水、燃气、电气、通风空调、消防、建筑智能、通信、自控仪表工程(营改增)简易计税法 |  |  | 40961.88
1 | 规费 | 1.1 + 1.2 + 1.3 |  | 15730.4
1.1 | 社会保险费 | Σ(分部分项人工费+单价措施人工费) (49779.75+0.00=49779.75) | 29.35 | 14610.36
1.1.1 | 养老保险费 | Σ(分部分项人工费+单价措施人工费) (49779.75+0.00=49779.75) | 17.22 | 8572.07
1.1.2 | 失业保险费 | Σ(分部分项人工费+单价措施人工费) (49779.75+0.00=49779.75) | 0.34 | 169.25
1.1.3 | 医疗保险费 | Σ(分部分项人工费+单价措施人工费) (49779.75+0.00=49779.75) | 10.25 | 5102.42
1.1.4 | 生育保险费 | Σ(分部分项人工费+单价措施人工费) (49779.75+0.00=49779.75) | 0.64 | 318.59
1.1.5 | 工伤保险费 | Σ(分部分项人工费+单价措施人工费) (49779.75+0.00=49779.75) | 0.9 | 448.02
1.2 | 住房公积金 | Σ(分部分项人工费+单价措施人工费) (49779.75+0.00=49779.75) | 1.85 | 920.93
1.3 | 工程排污费 | Σ(分部分项人工费+单价措施人工费) (49779.75+0.00=49779.75) | 0.4 | 199.12
2 | 税金 | Σ(分部分项工程和单价措施项目费+总价措施项目费+其他项目费+税前项目费+规费) (703664.52+9838.64+0.00+0.00+15730.40=729233.56) | 3.46 | 25231.48
规费、税金项目清单与计价表
工程名称：北海市第三人民医院医养结合业务综合楼检验科科及影像科特殊装饰工程 |  |  | 第 2 页 共 3 页
序号 | 项目名称 | 计算基础 | 计算费率 (%) | 金额 (元)
2.1 | 增值税 | Σ(分部分项工程和单价措施项目费+总价措施项目费+其他项目费+税前项目费+规费) (703664.52+9838.64+0.00+0.00+15730.40=729233.56) | 3 | 21877.01
2.2 | 城市维护建设税 | Σ(分部分项工程和单价措施项目费+总价措施项目费+其他项目费+税前项目费+规费) (703664.52+9838.64+0.00+0.00+15730.40=729233.56) | 0.21 | 1531.39
2.3 | 教育附加费 | Σ(分部分项工程和单价措施项目费+总价措施项目费+其他项目费+税前项目费+规费) (703664.52+9838.64+0.00+0.00+15730.40=729233.56) | 0.09 | 656.31
2.4 | 地方教育附加费 | Σ(分部分项工程和单价措施项目费+总价措施项目费+其他项目费+税前项目费+规费) (703664.52+9838.64+0.00+0.00+15730.40=729233.56) | 0.06 | 437.54
2.5 | 水利建设基金 | Σ(分部分项工程和单价措施项目费+总价措施项目费+其他项目费+税前项目费+规费) (703664.52+9838.64+0.00+0.00+15730.40=729233.56) | 0.1 | 729.23
电气工程
三 | 给排水、燃气、电气、通风空调、消防、建筑智能、通信、自控仪表工程(营改增)简易计税法 |  |  | 32359.54
1 | 规费 | 1.1 + 1.2 + 1.3 |  | 10419.13
1.1 | 社会保险费 | Σ(分部分项人工费+单价措施人工费) (32971.94+0.00=32971.94) | 29.35 | 9677.26
1.1.1 | 养老保险费 | Σ(分部分项人工费+单价措施人工费) (32971.94+0.00=32971.94) | 17.22 | 5677.77
1.1.2 | 失业保险费 | Σ(分部分项人工费+单价措施人工费) (32971.94+0.00=32971.94) | 0.34 | 112.1
1.1.3 | 医疗保险费 | Σ(分部分项人工费+单价措施人工费) (32971.94+0.00=32971.94) | 10.25 | 3379.62
1.1.4 | 生育保险费 | Σ(分部分项人工费+单价措施人工费) (32971.94+0.00=32971.94) | 0.64 | 211.02
1.1.5 | 工伤保险费 | Σ(分部分项人工费+单价措施人工费) (32971.94+0.00=32971.94) | 0.9 | 296.75
1.2 | 住房公积金 | Σ(分部分项人工费+单价措施人工费) (32971.94+0.00=32971.94) | 1.85 | 609.98
1.3 | 工程排污费 | Σ(分部分项人工费+单价措施人工费) (32971.94+0.00=32971.94) | 0.4 | 131.89
2 | 税金 | Σ(分部分项工程和单价措施项目费+总价措施项目费+其他项目费+税前项目费+规费) (616358.05+7338.73+0.00+0.00+10419.13=634115.91) | 3.46 | 21940.41
2.1 | 增值税 | Σ(分部分项工程和单价措施项目费+总价措施项目费+其他项目费+税前项目费+规费) (616358.05+7338.73+0.00+0.00+10419.13=634115.91) | 3 | 19023.48
2.2 | 城市维护建设税 | Σ(分部分项工程和单价措施项目费+总价措施项目费+其他项目费+税前项目费+规费) (616358.05+7338.73+0.00+0.00+10419.13=634115.91) | 0.21 | 1331.64
2.3 | 教育附加费 | Σ(分部分项工程和单价措施项目费+总价措施项目费+其他项目费+税前项目费+规费) (616358.05+7338.73+0.00+0.00+10419.13=634115.91) | 0.09 | 570.7
2.4 | 地方教育附加费 | Σ(分部分项工程和单价措施项目费+总价措施项目费+其他项目费+税前项目费+规费) (616358.05+7338.73+0.00+0.00+10419.13=634115.91) | 0.06 | 380.47
2.5 | 水利建设基金 | Σ(分部分项工程和单价措施项目费+总价措施项目费+其他项目费+税前项目费+规费) (616358.05+7338.73+0.00+0.00+10419.13=634115.91) | 0.1 | 634.12
给排水工程
四 | 给排水、燃气、电气、通风空调、消防、建筑智能、通信、自控仪表工程(营改增)简易计税法 |  |  | 3720.45
1 | 规费 | 1.1 + 1.2 + 1.3 |  | 2237.86
1.1 | 社会保险费 | Σ(分部分项人工费+单价措施人工费) (7081.83+0.00=7081.83) | 29.35 | 2078.52
1.1.1 | 养老保险费 | Σ(分部分项人工费+单价措施人工费) (7081.83+0.00=7081.83) | 17.22 | 1219.49
1.1.2 | 失业保险费 | Σ(分部分项人工费+单价措施人工费) (7081.83+0.00=7081.83) | 0.34 | 24.08
1.1.3 | 医疗保险费 | Σ(分部分项人工费+单价措施人工费) (7081.83+0.00=7081.83) | 10.25 | 725.89
1.1.4 | 生育保险费 | Σ(分部分项人工费+单价措施人工费) (7081.83+0.00=7081.83) | 0.64 | 45.32
1.1.5 | 工伤保险费 | Σ(分部分项人工费+单价措施人工费) (7081.83+0.00=7081.83) | 0.9 | 63.74
规费、税金项目清单与计价表
工程名称：北海市第三人民医院医养结合业务综合楼检验科科及影像科特殊装饰工程 |  |  | 第 3 页 共 3 页
序号 | 项目名称 | 计算基础 | 计算费率 (%) | 金额 (元)
1.2 | 住房公积金 | Σ(分部分项人工费+单价措施人工费) (7081.83+0.00=7081.83) | 1.85 | 131.01
1.3 | 工程排污费 | Σ(分部分项人工费+单价措施人工费) (7081.83+0.00=7081.83) | 0.4 | 28.33
2 | 税金 | Σ(分部分项工程和单价措施项目费+总价措施项目费+其他项目费+税前项目费+规费) (39061.80+1549.64+0.00+0.00+2237.86=42849.30) | 3.46 | 1482.59
2.1 | 增值税 | Σ(分部分项工程和单价措施项目费+总价措施项目费+其他项目费+税前项目费+规费) (39061.80+1549.64+0.00+0.00+2237.86=42849.30) | 3 | 1285.48
2.2 | 城市维护建设税 | Σ(分部分项工程和单价措施项目费+总价措施项目费+其他项目费+税前项目费+规费) (39061.80+1549.64+0.00+0.00+2237.86=42849.30) | 0.21 | 89.98
2.3 | 教育附加费 | Σ(分部分项工程和单价措施项目费+总价措施项目费+其他项目费+税前项目费+规费) (39061.80+1549.64+0.00+0.00+2237.86=42849.30) | 0.09 | 38.56
2.4 | 地方教育附加费 | Σ(分部分项工程和单价措施项目费+总价措施项目费+其他项目费+税前项目费+规费) (39061.80+1549.64+0.00+0.00+2237.86=42849.30) | 0.06 | 25.71
2.5 | 水利建设基金 | Σ(分部分项工程和单价措施项目费+总价措施项目费+其他项目费+税前项目费+规费) (39061.80+1549.64+0.00+0.00+2237.86=42849.30) | 0.1 | 42.85
CT、DR机房防护工程
五 | 建筑装饰装修工程(营改增)简易计税法 |  |  | 40215.1
1 | 规费 | 1.1 + 1.2 + 1.3 |  | 14241.85
1.1 | 社会保险费 | Σ(分部分项人工费+单价措施人工费) (37225.09+0.00=37225.09) | 29.35 | 10925.56
1.1.1 | 养老保险费 | Σ(分部分项人工费+单价措施人工费) (37225.09+0.00=37225.09) | 17.22 | 6410.16
1.1.2 | 失业保险费 | Σ(分部分项人工费+单价措施人工费) (37225.09+0.00=37225.09) | 0.34 | 126.57
1.1.3 | 医疗保险费 | Σ(分部分项人工费+单价措施人工费) (37225.09+0.00=37225.09) | 10.25 | 3815.57
1.1.4 | 生育保险费 | Σ(分部分项人工费+单价措施人工费) (37225.09+0.00=37225.09) | 0.64 | 238.24
1.1.5 | 工伤保险费 | Σ(分部分项人工费+单价措施人工费) (37225.09+0.00=37225.09) | 0.9 | 335.03
1.2 | 住房公积金 | Σ(分部分项人工费+单价措施人工费) (37225.09+0.00=37225.09) | 1.85 | 688.66
1.3 | 工程排污费 | ∑(分部分项人材机+单价措施人材机) (673751.51+0.00=673751.51) | 0.39 | 2627.63
2 | 税金 | Σ(分部分项工程和单价措施项目费+总价措施项目费+其他项目费+税前项目费+规费) (686639.76+49790.24+0.00+0.00+14241.85=750671.85) | 3.46 | 25973.25
2.1 | 增值税 | Σ(分部分项工程和单价措施项目费+总价措施项目费+其他项目费+税前项目费+规费) (686639.76+49790.24+0.00+0.00+14241.85=750671.85) | 3 | 22520.16
2.2 | 城市维护建设税 | Σ(分部分项工程和单价措施项目费+总价措施项目费+其他项目费+税前项目费+规费) (686639.76+49790.24+0.00+0.00+14241.85=750671.85) | 0.21 | 1576.41
2.3 | 教育附加费 | Σ(分部分项工程和单价措施项目费+总价措施项目费+其他项目费+税前项目费+规费) (686639.76+49790.24+0.00+0.00+14241.85=750671.85) | 0.09 | 675.6
2.4 | 地方教育附加费 | Σ(分部分项工程和单价措施项目费+总价措施项目费+其他项目费+税前项目费+规费) (686639.76+49790.24+0.00+0.00+14241.85=750671.85) | 0.06 | 450.4
2.5 | 水利建设基金 | Σ(分部分项工程和单价措施项目费+总价措施项目费+其他项目费+税前项目费+规费) (686639.76+49790.24+0.00+0.00+14241.85=750671.85) | 0.1 | 750.67
|  | 合 计 |  | 163303.12