## 扉-2_招标控制价
| 博白县人民医院消防水池建设项目 |  |  |  |  | 工程
招 标 控 制 价
招标控制价 |  | (小写): | 1845958.54元
壹佰捌拾肆万伍仟玖佰伍拾捌元伍角肆分
(大写):
|  | 博白县人民医院 |  | 工程造价
招 标 人: |  |  |  | 咨 询 人：
|  | （单位盖章） |  |  | （单位资质专用章）
法定代表人 |  |  |  | 法定代表人
或其授权人： |  |  |  | 或其授权人：
|  | （签字或盖章） |  |  | （签字或盖章）
编 制 人： |  |  |  | 复 核 人：
|  | （造价人员签字） |  |  | (造价工程师签字盖专用章)
编 制 时 间: |  | 年 月 日 |  | 复 核 时 间： | 年 月 日
扉-2

## 表-03_单项工程招标控制价汇总表
单项工程招标控制价汇总表
工程名称:博白县人民医院消防水池建设项目 |  |  |  | 第1页 共1页
序号 | 单位工程名称 | 金额(元) | 其中:(元)
|  |  | 暂估价 | 安全文明
施工费
1.1.1 | 博白县人民医院消防水池建设项目-土建 | 1344868.45 |  | 60759.18
1.1.2 | 博白县人民医院消防水池建设项目-安装 | 501090.09 |  | 7961.89
| 招标控制价合计 | 1845958.54 |  | 68721.07
表-03

## 表-08_分部分项工程和单价措施项目清单与计价表
分部分项工程和单价措施项目清单与计价表
工程名称:博白县人民医院消防水池建设项目 | [5 empty] | 第1页 共18页
序 号 | 项目编码 | 项目名称及 项目特征描述 | 计量单位 | 工程量 | 金额(元)
[5 empty] | 综合单价 | 合 价 | 其中：
暂估价
|  | 博白县人民医院消防水池建设项目-土建 |  |  |  | 1070093.71
|  | 分部分项工程 |  |  |  | 913433.59
|  | A.1 土（石）方工程 |  |  |  | 26334.77
1 | 010101002001 | 挖一般土方 |  | 1140.00 | 7.73 | 8812.2
1.土壤类别:三类土
2.挖土深度:6m以内
3.弃土运距:3km
2 | 010101004001 | 挖基坑土方 |  | 10.80 | 34.33 | 370.76
1.土壤类别:三类土
2.挖土深度:2m以内
3.弃土运距:3km
3 | 010103001001 | 回填方 |  | 7.10 | 5.55 | 39.41
土壤类别:三类土
4 | 010103002001 | 余土弃置 |  | 1150.80 | 14.87 | 17112.4
弃土运距:3km
|  | 拆除工程 |  |  |  | 18575.29
5 | 041001001001 | 拆除路面 | ㎡ | 382.68 | 48.54 | 18575.29
|  | 渣土场外运输 |  |  |  | 4082.47
6 | 011601001001 | 渣土场外运输 |  | 229.61 | 17.78 | 4082.47
弃土运距:5km
|  | A.3 砌筑工程 |  |  |  | 25011.15
7 | 010401004001 | 多孔砖墙 | m3 | 1.38 | 579.66 | 799.93
墙体厚度:120mm
砂浆种类、强度等级:混合砂浆 M5.0
8 | 010401004002 | 多孔砖墙 |  | 0.71 | 579.21 | 411.24
墙体厚度:120mm
砂浆种类、强度等级:混合砂浆 M10.0
9 | 010401004003 | 多孔砖墙 | m3 | 38.75 | 475.2 | 18414
墙体厚度:180mm
砂浆种类、强度等级:混合砂浆 M5.0
10 | 010401014001 | 砖地沟 | m | 56.18 | 95.87 | 5385.98
|  | A.4 混凝土及钢筋混凝土工程 |  |  |  | 578007.68
11 | 010501001001 | 垫层 | m3 | 46.18 | 455.46 | 21033.14
1.混凝土种类:商品普通砼
2.混凝土强度等级:C15
12 | 010501003001 | 独立基础 | m3 | 3.67 | 510.79 | 1874.6
表-08
分部分项工程和单价措施项目清单与计价表
工程名称:博白县人民医院消防水池建设项目 | [5 empty] | 第2页 共18页
序 号 | 项目编码 | 项目名称及 项目特征描述 | 计量单位 | 工程量 | 金额(元)
[5 empty] | 综合单价 | 合 价 | 其中：
暂估价
1.混凝土种类:商品普通砼
2.混凝土强度等级:C30
13 | 010501004001 | 集水坑 | m3 | 6.00 | 498.85 | 2993.1
1.混凝土种类:商品普通砼
2.混凝土强度等级:C30
14 | 010501004002 | 吸水槽 | m3 | 10.78 | 510.79 | 5506.32
1.混凝土种类:商品普通砼
2.混凝土强度等级:C30
15 | 010501004003 | 筏板基础 | m3 | 186.05 | 479.74 | 89255.63
1.混凝土种类:商品普通砼
2.混凝土强度等级:C30
16 | 010502001001 | 矩形柱 | m3 | 21.71 | 521.65 | 11325.02
1.混凝土种类:商品普通砼
2.混凝土强度等级:C30
17 | 010502002001 | 构造柱 | m3 | 0.30 | 531.54 | 159.46
1.混凝土种类:商品普通砼
2.混凝土强度等级:C25
18 | 010503005001 | 过梁 | m3 | 0.25 | 543.03 | 135.76
1.混凝土种类:商品普通砼
2.混凝土强度等级:C25
19 | 010504001001 | 反坎 | m3 | 7.72 | 520.72 | 4019.96
1.混凝土种类:商品普通砼
2.混凝土强度等级:C25
20 | 010504001002 | 直形墙 | m3 | 106.56 | 493.95 | 52635.31
1.混凝土种类:商品普通砼
2.混凝土强度等级:C30
21 | 010505001001 | 有梁板 | m3 | 186.41 | 501.39 | 93464.11
1.混凝土种类:商品普通砼
2.混凝土强度等级:C30
22 | 010507001001 | 散水 | ㎡ | 124.30 | 62.98 | 7828.41
20厚1：2.5水泥砂浆面
60厚C10混凝土
23 | 桂010507010001 | 地沟 | m | 65.30 | 77.5 | 5060.75
11zj901 8/2
24 | 010507001002 | 坡道 | ㎡ | 24.68 | 150.8 | 3721.74
1.80或100厚C20混凝土， 面上加5厚1 : 1水泥砂浆捣实，木抹搓成麻面
表-08
分部分项工程和单价措施项目清单与计价表
工程名称:博白县人民医院消防水池建设项目 | [5 empty] | 第3页 共18页
序 号 | 项目编码 | 项目名称及 项目特征描述 | 计量单位 | 工程量 | 金额(元)
[5 empty] | 综合单价 | 合 价 | 其中：
暂估价
300厚3 : 7灰土
素土夯实(坡度按单项工程设计)
25 | 桂010507010002 | 排水沟 | m | 10.32 | 70.25 | 724.98
26 | 010506001001 | 直形楼梯 | ㎡ | 8.70 | 145.62 | 1266.89
1.混凝土种类:普通砼
2.混凝土强度等级:C25
3.梯板厚度:140
27 | 010506001002 | 直形楼梯平台 | ㎡ | 4.77 | 133.17 | 635.22
1.混凝土种类:普通砼
2.混凝土强度等级:C25
3.梯板厚度:120
28 | 010507004001 | 台阶15zj001 142/台6 | ㎡ | 24.98 | 531.9 | 13286.86
29 | 011101001001 | 混凝土台阶15zj001 141/台1 |  | 0.73 | 1135.24 | 828.73
1.80厚C20混凝土台 阶(厚度不包括台阶三角部分)
随打随抹，上撒1: 1水泥砂浆压实赶光
2.300厚3: 7灰土
3.素土夯实
30 | 010515001001 | 现浇构件圆钢筋制安 φ10以内 | t | 4.851 | 5453.6 | 26455.41
31 | 010515001002 | 现浇构件螺纹钢制安 10以内 | t | 11.844 | 5847.4 | 69256.61
32 | 010515001003 | 现浇构件螺纹钢制安 10以上 | t | 32.508 | 5045.22 | 164010.01
33 | 桂010516004001 | 钢筋电渣压力焊接 | 个 | 246 | 4.37 | 1075.02
34 | 010516003001 | 套筒直形螺纹钢筋接头 φ32以内 | 个 | 116 | 12.54 | 1454.64
|  | A.7 屋面及防水工程 |  |  |  | 106850.55
35 | 010902001001 | 屋面卷材防水 | ㎡ | 584.33 | 112.64 | 65818.93
1、50厚C20细石混凝上，内配中4@100双向 钢筋网片,表面压光 2、10厚1: 4石灰砂浆 3、4厚SBS改性沥青防水卷材 4、20厚1:2.5水泥砂浆找平
36 | 011203001001 | 水池壁防水 | ㎡ | 186.58 | 61.85 | 11539.97
1.外壁面层做法详单项工程设计
2. 钢筋混凝土结构自防水，抗渗等级≥P6
3.20厚1 : 2水泥砂浆找平
| 水池顶板 | 4.20厚掺外加剂或掺合料水泥防水砂浆分次抹压，
37 | 011203001002 | 水池顶板防水 | ㎡ | 152.16 | 105.42 | 16040.71
1.回填土
表-08
分部分项工程和单价措施项目清单与计价表
工程名称:博白县人民医院消防水池建设项目 | [5 empty] | 第4页 共18页
序 号 | 项目编码 | 项目名称及 项目特征描述 | 计量单位 | 工程量 | 金额(元)
[5 empty] | 综合单价 | 合 价 | 其中：
暂估价
2.70厚C20细石混凝土保护层
3.. 点粘石油沥青纸胎油毡或0.4厚聚乙烯膜一层
4. >1.2厚高分子自粘胶膜防水卷材
5.防水混凝土厚度≥250，抗渗等级≥P6
6.顶面做法详单项工程设计
38 | 011203001003 | 水池底板防水 | ㎡ | 152.16 | 88.4 | 13450.94
1.地面面层做法详单项工程设计
2.防水混凝土厚度≥250，抗渗等级≥P6
3. >1.2厚高分子自粘胶膜防水卷材
4. 20厚1: 2水泥砂浆找平
5.100厚C15混凝土垫层
6.素土夯实
|  | A.8 保温、隔热、防腐工程 |  |  |  | 28544.52
39 | 011001001001 | 保温隔热屋面 | ㎡ | 584.33 | 48.85 | 28544.52
70厚挤塑聚苯乙烯泡沫塑料板
30厚(最薄处)L C5.0轻骨料混凝土找2 %坡抹平
钢筋混凝土屋面板，表面清扫干净
|  | A.9 楼地面工程 |  |  |  | 29126.73
40 | 011101001002 | 台阶 | ㎡ | 64.52 | 205.96 | 13288.54
1. 15~20厚广场砖，1: 1水泥砂浆勾缝
2. 25厚1 : 3干硬性水泥砂浆
3.素水泥浆一遍
4. 80厚C15混凝土台阶(厚度不包括台阶三角部分)
5. 300厚3：7灰土
素土夯实
41 | 011101001003 | 水泥砂浆楼梯 | ㎡ | 18.90 | 53.26 | 1006.61
1、20厚1 :2水泥砂浆抹面压光
2、素水泥浆结合层一遍
3、现浇钢筋混凝土楼板
42 | 011101001004 | 水泥砂浆楼地面 | ㎡ | 471.29 | 22.54 | 10622.88
1、20厚1 :2水泥砂浆抹面压光
2、素水泥浆结合层一遍
3、现浇钢筋混凝土楼板
43 | 011102003001 | 卫生间块料楼地面 | ㎡ | 15.54 | 270.83 | 4208.7
1、8~14厚300X450防滑地砖铺实拍平，
表-08
分部分项工程和单价措施项目清单与计价表
工程名称:博白县人民医院消防水池建设项目 | [5 empty] | 第5页 共18页
序 号 | 项目编码 | 项目名称及 项目特征描述 | 计量单位 | 工程量 | 金额(元)
[5 empty] | 综合单价 | 合 价 | 其中：
暂估价
水泥浆擦缝
2、25厚1 :2水泥砂浆
3、1.5厚聚氨酯防水涂料
4、20厚1:3水泥砂桨找平
5、h厚C10轻骨料混凝土填充层找坡，
坡向地漏
6、0.7厚聚乙烯丙纶防水卷材(芯材厚度
≥0.5),用1.3厚专用配套粘结料满粘
|  | A.10 墙、柱面工程 |  |  |  | 48180.36
44 | 011201001001 | 外墙抹灰 | ㎡ | 114.94 | 47.96 | 5512.52
20厚水泥砂浆及5%防水剂
45 | 011203001004 | 集水井抹灰 | ㎡ | 6.00 | 38.59 | 231.54
20厚1:3水泥砂浆及5%防水剂
46 | 011203001005 | 排水沟一般抹灰 | ㎡ | 9.20 | 39.73 | 365.52
20厚1:2.5水泥砂浆及5%防水剂
47 | 011201001002 | 厕所块料墙面 | ㎡ | 96.82 | 105.76 | 10239.68
1、15厚1:3水泥砂浆
2、5厚涂刮型聚合物水泥防水砂浆
3、4~5厚1: 1水泥砂浆加水重20%
建筑胶镶钻
4、8~10厚300X450面砖，水泥浆擦缝
或1: 1水泥砂浆勾缝(全高)
48 | 011201001003 | 内墙面一般抹灰 | ㎡ | 706.94 | 40.09 | 28341.22
1、12厚1:3水泥石灰砂浆
2、3厚涂刮型聚合物水泥防水砂桨
3、5厚1:2水泥砂浆抹面压光。
49 | 011210005001 | 卫生间隔断 | ㎡ | 13.31 | 262.2 | 3489.88
|  | A.11 天棚工程 |  |  |  | 25652.97
50 | 011301001001 | 天棚抹灰 | ㎡ | 1053.19 | 24.22 | 25508.26
1、钢筋混凝土板底面清理干净
2、5厚1:1 :4水泥石灰砂浆
3、5厚1:0 .5: 3水泥石灰砂浆
51 | 011301001002 | 卫生间天棚抹灰 | ㎡ | 15.51 | 9.33 | 144.71
1、钢筋混凝上板底面清理干净
2、基层配套界面处理
3、3厚涂刮型聚合物水泥防水砂浆
表-08
分部分项工程和单价措施项目清单与计价表
工程名称:博白县人民医院消防水池建设项目 | [5 empty] | 第6页 共18页
序 号 | 项目编码 | 项目名称及 项目特征描述 | 计量单位 | 工程量 | 金额(元)
[5 empty] | 综合单价 | 合 价 | 其中：
暂估价
|  | A.12 门窗工程 |  |  |  | 9100.15
52 | 010801001001 | 乙级防火门 | ㎡ | 15.72 | 487.63 | 7665.54
53 | 010802001001 | 塑钢门 | ㎡ | 3.78 | 299.33 | 1131.47
54 | 010807001001 | 铝合金窗 | ㎡ | 0.80 | 378.92 | 303.14
|  | A.13 油漆、涂料、裱糊工程 |  |  |  | 13966.95
55 | 011406003001 | 天棚满刮腻子 | ㎡ | 1053.19 | 13.09 | 13786.26
刮耐水腻子两道分遍刮平
56 | 011407002001 | 卫生间天棚喷（刷）涂料 | ㎡ | 15.51 | 11.65 | 180.69
表面喷刷涂料另选
|  | 小 计 |  |  |  | 913433.59
|  | ∑人工费 |  |  |  | 149406.03
|  | ∑材料费 |  |  |  | 654819.2
|  | ∑机械费 |  |  |  | 42608.09
|  | ∑管理费 |  |  |  | 52475.07
|  | ∑利 润 |  |  |  | 14125.15
|  | 单价措施项目 |  |  |  | 156660.12
| 011701 | 脚手架工程 |  |  |  | 4973.91
57 | 桂011701001001 | 扣件式钢管外脚手架 单排 10m以内 | ㎡ | 307.92 | 10.59 | 3260.87
58 | 桂011701002001 | 扣件式钢管里脚手架 3.6m以内 | ㎡ | 83.16 | 5.59 | 464.86
59 | 桂011701002002 | 扣件式钢管里脚手架 3.6m以上 | ㎡ | 146.50 | 8.52 | 1248.18
| 011702 | 混凝土模板及支架(撑) |  |  |  | 150768.78
60 | 011702001001 | 独立基础 木模板 木支撑 | ㎡ | 11.52 | 38.88 | 447.9
61 | 011702001002 | 混凝土基础垫层 木模板木支撑 | ㎡ | 17.15 | 20.64 | 353.98
62 | 011702001003 | 集水井 木模板 木支撑 | ㎡ | 13.50 | 47.26 | 638.01
63 | 011702001004 | 吸水槽 木模板 木支撑 | ㎡ | 22.12 | 47.26 | 1045.39
64 | 011702001005 | 筏板基础 无梁式 木模板 木支撑 | ㎡ | 72.80 | 55.54 | 4043.31
65 | 011702002001 | 矩形柱 木模板 木支撑 | ㎡ | 159.65 | 49.95 | 7974.52
66 | 011702003001 | 构造柱 木模板 木支撑 | ㎡ | 5.76 | 59.06 | 340.19
67 | 011702009001 | 过梁 木模板 木支撑 | ㎡ | 4.60 | 78.08 | 359.17
68 | 011702011001 | 圈梁 直形 木模板 木支撑 | ㎡ | 94.75 | 45.28 | 4290.28
69 | 011702011002 | 直形墙 木模板 木支撑 | ㎡ | 729.39 | 37.14 | 27089.54
70 | 011702014001 | 有梁板 木模板 木支撑 | ㎡ | 1615.92 | 60.62 | 97957.07
71 | 桂011702040001 | 混凝土暗沟 断面尺寸(b×h)260×120mm 木模板木支撑 | m | 65.30 | 10.03 | 654.96
72 | 011702027001 | 台阶 木模板木支撑 | ㎡ | 69.12 | 33.84 | 2339.02
73 | 011702024001 | 楼梯 直形 胶合板模板 钢支撑 | ㎡ | 17.00 | 140.6 | 2390.2
74 | 011702029001 | 混凝土散水 混凝土60mm厚 木模板木支撑 | ㎡ | 124.30 | 6.8 | 845.24
表-08
分部分项工程和单价措施项目清单与计价表
工程名称:博白县人民医院消防水池建设项目 | [5 empty] | 第7页 共18页
序 号 | 项目编码 | 项目名称及 项目特征描述 | 计量单位 | 工程量 | 金额(元)
[5 empty] | 综合单价 | 合 价 | 其中：
暂估价
| 011705 | 大型机械设备进出场及安拆 |  |  |  | 917.43
75 | 011705001001 | 履带式挖掘机 1内 场外运输费 | 台次 | 1 | 917.43 | 917.43
|  | 小 计 |  |  |  | 156660.12
|  | ∑人工费 |  |  |  | 80183.8
|  | ∑材料费 |  |  |  | 38974.41
|  | ∑机械费 |  |  |  | 3054.48
|  | ∑管理费 |  |  |  | 27447.74
|  | ∑利 润 |  |  |  | 6999.71
|  | 合 计 |  |  |  | 1070093.71
|  | ∑人工费 |  |  |  | 229589.83
|  | ∑材料费 |  |  |  | 693793.61
|  | ∑机械费 |  |  |  | 45662.57
|  | ∑管理费 |  |  |  | 79922.81
|  | ∑利 润 |  |  |  | 21124.86
|  | 博白县人民医院消防水池建设项目-安装 |  |  |  | 429381.15
|  | 分部分项工程 |  |  |  | 429381.15
|  | 电气工程 |  |  |  | 49805.36
76 | 030404017001 | 地下一层水泵房配电箱ALa | 台 | 1 | 3950.83 | 3950.83
安装方式：底距地1.6m安装
箱内元件配置详系统图
77 | 030404017002 | 车棚电源箱1AL | 台 | 1 | 1755.83 | 1755.83
安装方式：底距地1.6m安装
箱内元件配置详系统图
78 | 030404017003 | 地下一层喷淋泵控制箱AC.PLB | 台 | 1 | 3109.83 | 3109.83
安装方式：底距地1.6m安装
箱内元件配置详系统图
79 | 030404017004 | 集水坑排水泵控制箱AC.QWB | 台 | 1 | 5120.83 | 5120.83
安装方式：底距地1.6m安装
箱内元件配置详系统图
80 | 030404017005 | 应急照明配电箱1AMyj | 台 | 1 | 805.83 | 805.83
安装方式：底距地1.6m安装
箱内元件配置详系统图
81 | 030404017006 | 地下一层室外消火栓泵控制箱AC.XFB | 台 | 1 | 4739.83 | 4739.83
安装方式：底距地1.6m安装
箱内元件配置详系统图
82 | 030412001001 | 20W LED吸顶灯(节能型) | 套 | 9 | 80.36 | 723.24
表-08
分部分项工程和单价措施项目清单与计价表
工程名称:博白县人民医院消防水池建设项目 | [5 empty] | 第8页 共18页
序 号 | 项目编码 | 项目名称及 项目特征描述 | 计量单位 | 工程量 | 金额(元)
[5 empty] | 综合单价 | 合 价 | 其中：
暂估价
20W 1200lmRa>80
安装方式：吸顶安装
83 | 030412001002 | 22W 防水防尘LED吸顶灯(节能型) | 套 | 2 | 89.45 | 178.9
22W 1800lmRa>80
安装方式：吸顶安装
84 | 030412005001 | 1x28W 三基色T5单管高效节能LED灯（节能型）（吸顶安装） | 套 | 16 | 83.15 | 1330.4
1x28W 2800lmRa>80
安装方式：吸顶安装
85 | 030412005002 | 1x28W 自带蓄电池的单管高效节能荧光灯（吸顶安装） | 套 | 10 | 171.02 | 1710.2
1x28WxFL～220V,型号由甲方定
安装方式：吸顶安装
86 | 030404034001 | 延迟开关/声控开关 | 个 | 9 | 43.2 | 388.8
含接线盒
型号：220V/10A
安装方式：底距地1.3m安装
87 | 030404034002 | 双联单控板把开关 | 个 | 2 | 25.39 | 50.78
含接线盒
型号：250V/10A
带夜间指示灯的宽板翘板开关
安装方式：底距地1.3m安装
88 | 030404034003 | 三联单控板把开关 | 个 | 2 | 28.08 | 56.16
含接线盒
型号：250V/10A
带夜间指示灯的宽板翘板开关
安装方式：底距地1.3m安装
89 | 030404034004 | 四联单控板把开关 | 个 | 1 | 34.52 | 34.52
含接线盒
型号：250V/10A
带夜间指示灯的宽板翘板开关
安装方式：底距地1.3m安装
90 | 030404035001 | 安全型双联二三极插座 | 个 | 10 | 31.41 | 314.1
含接线盒
型号： 20A ~220V,型号由甲方定
（带保护门，安全型）
安装方式：底部距离地面0.3m/1.3m安装/由业主自行确定安装高度
表-08
分部分项工程和单价措施项目清单与计价表
工程名称:博白县人民医院消防水池建设项目 | [5 empty] | 第9页 共18页
序 号 | 项目编码 | 项目名称及 项目特征描述 | 计量单位 | 工程量 | 金额(元)
[5 empty] | 综合单价 | 合 价 | 其中：
暂估价
91 | 030404033001 | 卫生间排气扇 | 台 | 2 | 218.95 | 437.9
含接线盒
型号：40W
安装方式：嵌窗底安装/嵌入吊顶安装
92 | 031101004001 | A型应急照明集中电源 TY-D-nKVA | 台 | 1 | 746.03 | 746.03
应急供电及控制、巡检、故障上传、报警显示
安装方式：底距地1.6m电井装
93 | 030412004001 | 疏散出口标志灯 | 套 | 2 | 87.56 | 175.12
含接线盒
规格：36V/1W
安装方式：门框上方0.2m壁挂
94 | 030412004002 | 安全出口标志灯 | 套 | 1 | 87.56 | 87.56
含接线盒
规格：36V/1W
安装方式：门框上方0.2m壁挂
95 | 030412004003 | 楼层标志灯 | 套 | 1 | 87.56 | 87.56
含接线盒
规格：36V/1W
安装方式：底边距地2.5m壁挂
96 | 030412004004 | 多信息复合标志灯 | 套 | 1 | 87.56 | 87.56
含接线盒
规格：36V/1W
安装方式：底边距地0.5m壁挂
97 | 030412004005 | 方向标志灯 | 套 | 11 | 87.56 | 963.16
含接线盒
规格：36V/1W
安装方式：底边距地0.5m壁挂
98 | 030412004006 | 壁装式应急照明灯 | 套 | 25 | 97.92 | 2448
含接线盒
规格：36V/3W
安装方式：距地2.5m安装
99 | 030408001001 | 铜芯电力电缆WDZ-YJE-5x16mm2 | m | 10.00 | 79.26 | 792.6
100 | 030411004001 | 铜芯电力电缆 WDZN-YJY-1kV-5x4mm2 | m | 14.15 | 31.83 | 450.39
101 | 030408006001 | 电力电缆头制作、安装WDZN-YJY-1kV-5x4mm2 | 个 | 4 | 86.25 | 345
102 | 030411001001 | 埋地钢管SC40 | m | 10.00 | 34.43 | 344.3
103 | 030411001002 | 混凝土结构暗配 钢管SC20 | m | 6.00 | 17.43 | 104.58
表-08
分部分项工程和单价措施项目清单与计价表
工程名称:博白县人民医院消防水池建设项目 | [5 empty] | 第10页 共18页
序 号 | 项目编码 | 项目名称及 项目特征描述 | 计量单位 | 工程量 | 金额(元)
[5 empty] | 综合单价 | 合 价 | 其中：
暂估价
104 | 030411001003 | 混凝土结构明配 钢管SC32 | m | 28.80 | 33.5 | 964.8
105 | 030411001004 | 混凝土结构楼板墙暗配 砖、混凝土结构暗配 刚性阻燃管PC20 | m | 291.80 | 8.95 | 2611.61
106 | 030411001005 | 砖、混凝土结构明配 扣压式(KBG)、紧定式(JDG)电气钢导管规格 20 | m | 159.21 | 14.03 | 2233.72
107 | 030413002001 | 刨沟及所凿沟槽恢复DN20 | m | 469.01 | 9.39 | 4404
108 | 030411004002 | 管内穿照明线WDZN-BYJ-2.5mm2 | m | 653.52 | 3.02 | 1973.63
109 | 030411004003 | 管内穿动力线WDZN-BYJ-4mm2 | m | 270.12 | 5.28 | 1426.23
110 | 030411004004 | 管内穿照明线WDZ-BYJ-4mm2 | m | 531.18 | 5.33 | 2831.19
111 | 030411003001 | 强电桥架 NHCT 200x100mm δ=1.2mm | m | 12.40 | 129.95 | 1611.38
含盖板及附件
梁底安装,涂防火漆
112 | 030413001001 | 桥架支架制作及安装 | kg | 15.88 | 17.03 | 270.44
113 | 031201002001 | 桥架支架刷油 | kg | 31.76 | 2.55 | 80.99
除锈后刷防锈漆二遍,调和漆二遍
114 | 010101007001 | 挖管沟土方 |  | 3.08 | 18.68 | 57.53
|  | 喷淋泵控制箱配管配线 |  |  |  | 9473.45
115 | 030411001006 | 混凝土结构暗配 钢管SC15 | m | 7.70 | 24.67 | 189.96
116 | 030411001007 | 混凝土结构明配 镀锌钢管SC100 | m | 24.00 | 105.6 | 2534.4
117 | 030411004005 | 多线手动控制电缆 NH-KVV-4x1.5mm2 | m | 9.70 | 9.84 | 95.45
喷淋泵控制箱至消防水池液位器处
118 | 030411004006 | 铜芯电力电缆 WDZN-YJY-1kV-3x50mm2 | m | 22.55 | 122.28 | 2757.41
119 | 030411004007 | 铜芯电力电缆 WDZN-YJY-1kV-3x50+1x25mm2 | m | 22.50 | 133.61 | 3006.23
120 | 030408006002 | 电力电缆头制作、安装WDZN-YJY-1kV-3x50mm2 | 个 | 4 | 111.25 | 445
121 | 030408006003 | 电力电缆头制作、安装WDZN-YJY-1kV-3x50+1x25mm2 | 个 | 4 | 111.25 | 445
|  | 消火栓泵控制箱配管配线 |  |  |  | 9470.76
122 | 030411001008 | 混凝土结构暗配 钢管SC15 | m | 7.70 | 24.67 | 189.96
123 | 030411001009 | 混凝土结构明配 镀锌钢管SC100 | m | 24.00 | 105.6 | 2534.4
124 | 030411004008 | 多线手动控制电缆 NH-KVV-4x1.5mm2 | m | 8.10 | 9.84 | 79.7
消火栓泵控制箱至消防水池液位器处
125 | 030411004009 | 铜芯电力电缆 WDZN-YJY-1kV-3x95mm2 | m | 22.55 | 122.55 | 2763.5
126 | 030411004010 | 铜芯电力电缆 WDZN-YJY-1kV-3x95+1x50mm2 | m | 22.50 | 133.92 | 3013.2
127 | 030408006004 | 电力电缆头制作、安装WDZN-YJY-1kV-3x95mm2 | 个 | 4 | 111.25 | 445
128 | 030408006005 | 电力电缆头制作、安装WDZN-YJY-1kV-3x95+1x50mm2 | 个 | 4 | 111.25 | 445
|  | 集水坑排水泵控制箱配管配线 |  |  |  | 1136.26
表-08
分部分项工程和单价措施项目清单与计价表
工程名称:博白县人民医院消防水池建设项目 | [5 empty] | 第11页 共18页
序 号 | 项目编码 | 项目名称及 项目特征描述 | 计量单位 | 工程量 | 金额(元)
[5 empty] | 综合单价 | 合 价 | 其中：
暂估价
129 | 030411001010 | 混凝土结构暗配 镀锌钢管 SC20 | m | 11.00 | 18.24 | 200.64
130 | 030411001011 | 混凝土结构暗配 镀锌钢管 SC25 | m | 9.30 | 23.93 | 222.55
131 | 030411004011 | 防水电缆 JHS-300/500V-4x1.5mm2 | m | 13.00 | 12.34 | 160.42
132 | 030411004012 | 防水电缆 JHS-300/500V-4x2.5mm2 | m | 12.30 | 12.57 | 154.61
133 | 030408006006 | 户内干包式电力电缆头制作、安装 干包终端头 (1kV以下截面m㎡以下)16 | 个 | 6 | 66.34 | 398.04
| 030409 | 防雷及接地装置 |  |  |  | 8329.04
134 | 030409006001 | 避雷针φ12镀锌圆钢 L=0.3m | 根 | 22 | 113.34 | 2493.48
135 | 030409005001 | 避雷网安装 沿女儿墙敷设φ12镀锌圆钢 | m | 87.64 | 26.22 | 2297.92
采用φ12热镀锌圆钢,支高15cm安装
136 | 030409003001 | 避雷引下线敷设 利用柱主筋引下 | m | 45.00 | 13.33 | 599.85
利用结构柱内对角主筋通长焊接作为引下线且间距不大于18m
137 | 030409008001 | 总等电位端子联接箱 | 台 | 1 | 177.2 | 177.2
138 | 030409008002 | 接地电阻测试卡 | 块 | 2 | 52.62 | 105.24
距地0.5米暗装,做法参考《15D501》P29页
139 | 030409002001 | 接地母线 -40*4镀锌扁钢 | m | 6.00 | 16.12 | 96.72
140 | 030409002002 | 接地母线 | m | 121.87 | 14.12 | 1720.8
141 | 030414011001 | 接地装置 | 系统 | 1 | 837.83 | 837.83
|  | 火灾自动报警系统 |  |  |  | 60895.2
142 | 030904012001 | 火灾报警系统控制主机 | 台 | 1 | 22646.11 | 22646.11
含总线联动控制盘，多线联动控制盘
消防联动电源JBF-11S/PA20
143 | 030904012002 | 火灾报警控制器（联动型）JB-TT-JBF-11SF | 台 | 1 | 12294.6 | 12294.6
(每回路最大200个地址编码点)
144 | 030608003001 | 联网接口卡 JBF-VOP3510A | 个 | 1 | 721.82 | 721.82
145 | 030904014001 | 总线消防广播系统 JBF-11S HY2722C播放盘 | 台 | 1 | 2897.91 | 2897.91
146 | 030904014002 | 总线消防电话主机 HY5711B | 台 | 1 | 1959.79 | 1959.79
147 | 030904006001 | 消防专用电话 （含底盒） | 个 | 1 | 187.91 | 187.91
安装方式：底边距地1.4m安装
产品符合当地消防部门验收标准
148 | 030904008001 | 总线短路隔离模块 JBF-11A/X | 个 | 2 | 194.94 | 389.88
安装方式：接线箱内安装
产品符合当地消防部门验收标准
149 | 030904008002 | 输入模块 （含底盒） | 个 | 14 | 194.94 | 2729.16
安装方式：底边距地1.5m暗装
产品符合当地消防部门验收标准
表-08
分部分项工程和单价措施项目清单与计价表
工程名称:博白县人民医院消防水池建设项目 | [5 empty] | 第12页 共18页
序 号 | 项目编码 | 项目名称及 项目特征描述 | 计量单位 | 工程量 | 金额(元)
[5 empty] | 综合单价 | 合 价 | 其中：
暂估价
150 | 030904008003 | 输入/输出模块 （含底盒） | 个 | 4 | 243.19 | 972.76
安装方式：底边距地1.5m暗装
产品符合当地消防部门验收标准
151 | 030904007001 | 消防广播(扬声器) | 个 | 4 | 87.2 | 348.8
安装方式：吸顶安装
产品符合当地消防部门验收标准
152 | 030904001001 | 点型光电感烟探测器 (含底盒) | 个 | 17 | 143.38 | 2437.46
安装方式:吸顶安装
产品符合当地消防部门验收标准
153 | 030904001002 | 烟感温感探测器 (含底盒) | 个 | 1 | 143.38 | 143.38
安装方式:吸顶安装
产品符合当地消防部门验收标准
154 | 030904003001 | 手动报警按钮(带电话插孔) | 个 | 5 | 146.7 | 733.5
安装方式：距地1.4米安装
155 | 030904003002 | 消火栓按钮 | 个 | 3 | 92.59 | 277.77
安装方式：明装于消火栓箱内左上角
156 | 030904005001 | 编码型火灾声光报警器 具有语音功能 | 个 | 5 | 127.58 | 637.9
挂墙明装,底边距地2.5米
157 | 030904008004 | 消防接线端子箱 JBF-11A/X | 个 | 2 | 340.39 | 680.78
安装方式：距地1.8米安装
158 | 桂030904020001 | 火灾显示盘 | 台 | 1 | 1536.84 | 1536.84
安装方式：距地1.5米安装
159 | 030411001012 | 砖、混凝土结构暗配 镀锌钢管 SC20 | m | 156.20 | 21.03 | 3284.89
配置形式及部位：沿墙或楼地面内敷设
160 | 030411001013 | 砖、混凝土结构暗配 镀锌钢管 SC15 | m | 206.15 | 18.56 | 3826.14
配置形式及部位：沿墙或楼地面内敷设
161 | 030411004013 | 管内穿线 消防设备电源监控线 NH-RVV2x1.5mm2 | m | 67.45 | 5.01 | 337.92
162 | 030411004014 | 管内穿线 消防设备电源监控线 NH-RVSP2x1.0mm2 | m | 67.45 | 5.01 | 337.92
163 | 030411004015 | 管内穿线 NH-BV-3*1.5mm2 | m | 116.85 | 2.19 | 255.9
具有3C认证 ISO9000认证
164 | 030411004016 | 管内穿信号线 NH-RVS-2x1.5mm2 | m | 241.15 | 4.49 | 1082.76
165 | 030411004017 | 管内穿消防电话线 NH-RVVP-2*1.5mm2 | m | 49.80 | 3.48 | 173.3
具有3C认证 ISO9000认证
|  | B9 给水工程 |  |  |  | 11005.45
166 | 031001007001 | PE管 De110 PN=1.25mPa | m | 18.30 | 88.18 | 1613.69
室外埋地pe管
表-08
分部分项工程和单价措施项目清单与计价表
工程名称:博白县人民医院消防水池建设项目 | [5 empty] | 第13页 共18页
序 号 | 项目编码 | 项目名称及 项目特征描述 | 计量单位 | 工程量 | 金额(元)
[5 empty] | 综合单价 | 合 价 | 其中：
暂估价
1.含管道试压、消毒冲洗
167 | 031001007002 | 衬塑钢管DN100 PN=1.25Mpa | m | 12.09 | 74.97 | 906.39
连接方式：沟槽连接
含管件，管道消毒、冲洗、水压试验
168 | 031001007003 | 冷水专用PP-R(稳态)塑料给水管De50 | m | 3.42 | 51.91 | 177.53
连接方式：热熔连接
含管件，管道消毒、冲洗、水压试验
169 | 031001007004 | 冷水专用PP-R(稳态)塑料给水管De40 | m | 4.00 | 37.57 | 150.28
连接方式：热熔连接
含管件，管道消毒、冲洗、水压试验
170 | 031001007005 | 冷水专用PP-R(稳态)塑料给水管De32 | m | 3.50 | 34.54 | 120.89
连接方式：热熔连接
含管件，管道消毒、冲洗、水压试验
171 | 031001007006 | 冷水专用PP-R(稳态)塑料给水管De25 | m | 4.50 | 30.14 | 135.63
连接方式：热熔连接
含管件，管道消毒、冲洗、水压试验
172 | 031001007007 | 冷水专用PP-R(稳态)塑料给水管De20 | m | 1.45 | 33.57 | 48.68
连接方式：热熔连接
含管件，管道消毒、冲洗、水压试验
173 | 031003013001 | 水表 DN20 | 组 | 1 | 127.6 | 127.6
174 | 031003001001 | 全铜闸阀 DN100 | 个 | 2 | 629.73 | 1259.46
安装方式：沟槽连接
175 | 031003001002 | 截止阀 DN40 | 个 | 1 | 88.84 | 88.84
连接方式：螺纹连接
公称压力：PN=1.6MPa
176 | 031003001003 | 截止阀 DN25 | 个 | 4 | 53.51 | 214.04
连接方式：螺纹连接
公称压力：PN=1.6MPa
177 | 031003001004 | 止回阀 DN100 | 个 | 1 | 636.17 | 636.17
安装方式：螺纹连接
178 | 031003001005 | 液动阀 DN100 | 个 | 1 | 2000.37 | 2000.37
安装方式：螺纹连接
179 | 031003001006 | Y型过滤器 DN100 | 个 | 1 | 221.33 | 221.33
安装方式：沟槽连接
180 | 031003001007 | 截止阀 DN65 | 个 | 1 | 188.29 | 188.29
连接方式：螺纹连接
公称压力：PN=1.6MPa
表-08
分部分项工程和单价措施项目清单与计价表
工程名称:博白县人民医院消防水池建设项目 | [5 empty] | 第14页 共18页
序 号 | 项目编码 | 项目名称及 项目特征描述 | 计量单位 | 工程量 | 金额(元)
[5 empty] | 综合单价 | 合 价 | 其中：
暂估价
181 | 031004006001 | 蹲式大便器（含水箱） | 组 | 4 | 441.79 | 1767.16
陶瓷,配DN25脚踏自闭式冲洗阀及防污器
182 | 031004003001 | 台式洗手盆 | 套 | 2 | 287.86 | 575.72
陶瓷,含铜镀铬上下水配件,节水型单把混合龙头
183 | 031004004001 | 污水池 | 套 | 2 | 297.01 | 594.02
含DN15节水型瓷芯水嘴及DN75排水栓
184 | 桂031004020001 | 水龙头 | 个 | 2 | 21.31 | 42.62
185 | 010101007002 | 管沟土方 |  | 7.32 | 18.68 | 136.74
|  | B9 排水工程 |  |  |  | 5057.58
186 | 031001006001 | PVC-U排水塑料管 de160 | m | 4.73 | 144.41 | 683.06
连接方式：粘接连接
含管件，管道水冲洗
187 | 031001006002 | PVC-U排水塑料管 de110 | m | 12.60 | 124.25 | 1565.55
连接方式：粘接连接
含管件，管道水冲洗
188 | 031001006003 | PVC-U排水塑料管 de75 | m | 2.50 | 54.69 | 136.73
连接方式：粘接连接
含管件，管道水冲洗
189 | 031001006004 | PVC-U排水塑料管 de50 | m | 1.80 | 39.87 | 71.77
连接方式：粘接连接
含管件，管道水冲洗
190 | 031004014001 | 侧壁式雨水斗安装 DN100 | 个 | 6 | 70.62 | 423.72
191 | 桂031004022001 | 检查口DN100 | 个 | 1 | 22.63 | 22.63
192 | 031004014002 | 自带水封地漏 DN65 | 个 | 2 | 77.06 | 154.12
水封高度≥50mm
193 | 040504002001 | 700圆形混泥土排水检查井 | 座 | 1 | 2000 | 2000
|  | B9 消防及喷淋设备工程 |  |  |  | 229927.32
194 | 030901002001 | 内外壁热浸镀锌钢管DN200 PN=1.2Mpa | m | 9.00 | 350.66 | 3155.94
连接方式：沟槽连接
含管件，管道消毒、冲洗、水压试验
195 | 030901002002 | 内外壁热浸镀锌钢管DN150 PN=1.2Mpa | m | 83.30 | 188.37 | 15691.22
连接方式：沟槽连接
含管件，管道消毒、冲洗、水压试验
196 | 030901002003 | 内外壁热浸镀锌钢管DN100 PN=1.2Mpa | m | 48.31 | 134.13 | 6479.82
连接方式：沟槽连接
含管件，管道消毒、冲洗、水压试验
表-08
分部分项工程和单价措施项目清单与计价表
工程名称:博白县人民医院消防水池建设项目 | [5 empty] | 第15页 共18页
序 号 | 项目编码 | 项目名称及 项目特征描述 | 计量单位 | 工程量 | 金额(元)
[5 empty] | 综合单价 | 合 价 | 其中：
暂估价
197 | 030901002004 | 内外壁热浸镀锌钢管DN65 PN=1.2Mpa | m | 15.30 | 88.99 | 1361.55
连接方式：螺纹连接
含管件，管道消毒、冲洗、水压试验
198 | 030109011001 | 室内消火栓泵 | 台 | 2 | 23056.49 | 46112.98
型号：Q=40L/s, H=115m,型号:XBD 40-115 卧式恒压切线消防泵,N=90kw
(一用一备)
199 | 030109011002 | 喷淋泵 | 台 | 2 | 23760.49 | 47520.98
型号：Q=30L/s, H=105m，型号:XBD30-105 卧式恒压切线消防泵,N=55kw
(一用一备)
200 | 030109011003 | 固定式污水泵 | 台 | 2 | 3455.49 | 6910.98
型号:WQ100-36-15-2.2,单泵扬程 Q=36m3/h,H=15 m N=2.2kw
(一用一备)
201 | 030601002001 | 压力表 | 台 | 10 | 102.39 | 1023.9
用于泵房及集水坑
Y-60 P=0~2.5/0~1.0MPa
202 | 031003001008 | 薄膜式液压水位控制阀 DN100 | 个 | 1 | 838.87 | 838.87
安装方式：螺纹连接
203 | 031003001009 | 薄膜式液压水位控制阀 DN80 | 个 | 2 | 593.2 | 1186.4
安装方式：螺纹连接
204 | 031003001010 | 多功能水泵控制阀组 DN150 P=1.6MPa | 个 | 4 | 1674.94 | 6699.76
安装方式：法兰连接
205 | 031003010001 | 专用可曲挠橡胶接头DN200 | 个 | 4 | 728.2 | 2912.8
安装方式：法兰连接
206 | 031003010002 | 专用可曲挠橡胶接头DN150 | 个 | 4 | 498.26 | 1993.04
安装方式：法兰连接
207 | 031003013002 | 水表 DN80 | 个 | 1 | 563.43 | 563.43
208 | 030901004001 | 湿式报警阀组 DN150 PN=2.0MPa | 组 | 5 | 2187.58 | 10937.9
209 | 030904004001 | 水力警铃 DN20 PN=2.0MPa | 个 | 5 | 231.33 | 1156.65
210 | 031003017001 | 浮漂水位标尺 DN25 | 套 | 1 | 2598.39 | 2598.39
211 | 031003010003 | 可曲挠橡胶接头DN150 | 个 | 4 | 478.26 | 1913.04
安装方式：法兰连接
212 | 031003010004 | 可曲挠橡胶接头DN100 | 个 | 1 | 322.27 | 322.27
安装方式：法兰连接
213 | 031003010005 | 可曲挠橡胶接头DN65 | 个 | 3 | 241.86 | 725.58
安装方式：法兰连接
表-08
分部分项工程和单价措施项目清单与计价表
工程名称:博白县人民医院消防水池建设项目 | [5 empty] | 第16页 共18页
序 号 | 项目编码 | 项目名称及 项目特征描述 | 计量单位 | 工程量 | 金额(元)
[5 empty] | 综合单价 | 合 价 | 其中：
暂估价
214 | 031003001011 | 全铜闸阀 DN200 | 个 | 2 | 1604.33 | 3208.66
安装方式：沟槽连接
215 | 031003001012 | 全铜闸阀 DN150 | 个 | 10 | 1145.58 | 11455.8
安装方式：沟槽连接
216 | 031003001013 | 全铜闸阀 DN100 | 个 | 8 | 629.73 | 5037.84
安装方式：沟槽连接
217 | 031003001014 | 全铜闸阀 DN65 | 个 | 4 | 430.96 | 1723.84
安装方式：沟槽连接
218 | 031003001015 | 蝶阀 DN150 | 个 | 2 | 3668.48 | 7336.96
安装方式：沟槽连接
219 | 031003001016 | 蝶阀 DN100 | 个 | 6 | 957.4 | 5744.4
安装方式：沟槽连接
220 | 031003001017 | 蝶阀 DN65 | 个 | 3 | 372.22 | 1116.66
安装方式：沟槽连接
221 | 031003001018 | 止回阀 H41T-16 DN150 | 个 | 2 | 1430.29 | 2860.58
安装方式：法兰连接
222 | 031003001019 | 泄压阀 DN200 配Y型过滤器、检修阀 | 个 | 1 | 8013.17 | 8013.17
安装方式：法兰连接
223 | 031003001020 | 试压阀、放空阀 DN100 PN=2.0MPa | 个 | 4 | 2673.43 | 10693.72
安装方式：法兰连接
224 | 030901011001 | SSF150/80-1.6-A型(自带三阀)地上式室外消火栓水泵接合器(设置永久性标志铭牌) | 套 | 2 | 1346.35 | 2692.7
位置施工现场定位,尽量装设于不影响使用和美观的地方(20L/s,个)
225 | 030901013001 | 手提式干粉灭火器MF/ABC5 | 组 | 10 | 92.89 | 928.9
型号：MF/ABC5
226 | 030901010001 | 室内单栓消火栓箱SG20A65-J | 套 | 3 | 1299.96 | 3899.88
箱体1000*700*160
消火栓箱内设φ65×19水枪1支,DN65水龙带一条,长度为25m,以及公称直径DN25长度为30m的消防软管卷盘一套。
当其灭火器箱内放置单具灭火剂充装量超过4kg的灭火器时,要求所采购的单具灭火器直径φ≤150mm且总高度H≤520mm
消火栓详见图集15S202/13等页(甲型)
227 | 031201001001 | 消火栓管道刷油 | ㎡ | 63.17 | 17.53 | 1107.37
含消防管刷樟丹底漆二道，红色调和面漆二道
228 | 031002001001 | 消火栓管道支架制作安装 | kg | 197.89 | 17.67 | 3496.72
表-08
分部分项工程和单价措施项目清单与计价表
工程名称:博白县人民医院消防水池建设项目 | [5 empty] | 第17页 共18页
序 号 | 项目编码 | 项目名称及 项目特征描述 | 计量单位 | 工程量 | 金额(元)
[5 empty] | 综合单价 | 合 价 | 其中：
暂估价
角钢40*40*4
229 | 031002001002 | 消火栓管道支架 | kg | 197.89 | 2.55 | 504.62
含管道支架除锈后刷樟丹底漆二道，灰色调和面漆二道
|  | B9 喷淋工程 |  |  |  | 43239.84
230 | 030901002005 | 内外壁热浸镀锌钢管DN200 PN=1.2Mpa | m | 9.00 | 350.66 | 3155.94
连接方式：沟槽连接
含管件，管道消毒、冲洗、水压试验
231 | 030901002006 | 内外壁热浸镀锌钢管DN150 PN=1.2Mpa | m | 30.92 | 188.37 | 5824.4
连接方式：沟槽连接
含管件，管道消毒、冲洗、水压试验
232 | 030901002007 | 内外壁热浸镀锌钢管DN100 PN=1.2Mpa | m | 32.78 | 134.13 | 4396.78
连接方式：沟槽连接
含管件，管道消毒、冲洗、水压试验
233 | 030901002008 | 内外壁热浸镀锌钢管DN80 PN=1.2Mpa | m | 13.97 | 94.17 | 1315.55
连接方式：螺纹连接
含管件，管道消毒、冲洗、水压试验
234 | 030901002009 | 内外壁热浸镀锌钢管DN65 PN=1.2Mpa | m | 6.63 | 88.99 | 590
连接方式：螺纹连接
含管件，管道消毒、冲洗、水压试验
235 | 030901002010 | 内外壁热浸镀锌钢管DN50 PN=1.2Mpa | m | 10.68 | 68.9 | 735.85
连接方式：螺纹连接
含管件，管道消毒、冲洗、水压试验
236 | 030901002011 | 内外壁热浸镀锌钢管DN32 PN=1.2Mpa | m | 102.19 | 53.42 | 5458.99
连接方式：螺纹连接
含管件，管道消毒、冲洗、水压试验
237 | 030901002012 | 内外壁热浸镀锌钢管DN25 PN=1.2Mpa | m | 102.36 | 49.45 | 5061.7
连接方式：螺纹连接
含管件，管道消毒、冲洗、水压试验
238 | 030901011002 | SQS150-A型(自带三阀)地上式喷淋水泵接合器(设置永久性标志铭牌) | 套 | 2 | 1346.35 | 2692.7
位置施工现场定位,尽量装设于不影响使用和美观的地方(15L/s,个)
239 | 030901003001 | 68℃玻璃球喷头 | 个 | 75 | 37.36 | 2802
动作温度68°K=80/动作温度93°K=115
240 | 031002003001 | 刚性套管制作安装 DN150 | 个 | 6 | 577.48 | 3464.88
241 | 031201001002 | 自动喷淋管道刷油 | ㎡ | 54.57 | 17.36 | 947.34
含管道刷樟丹底漆二道，红色调和面漆二道
表-08
分部分项工程和单价措施项目清单与计价表
工程名称:博白县人民医院消防水池建设项目 | [5 empty] | 第18页 共18页
序 号 | 项目编码 | 项目名称及 项目特征描述 | 计量单位 | 工程量 | 金额(元)
[5 empty] | 综合单价 | 合 价 | 其中：
暂估价
242 | 031002001003 | 自动喷淋管道支架制作安装 | kg | 335.99 | 17.67 | 5936.94
243 | 031002001004 | 自动喷淋管道支架 | kg | 335.99 | 2.55 | 856.77
含管道支架除锈后刷樟丹底漆二道，灰色调和面漆二道
|  | B9 雨水工程 |  |  |  | 1040.89
244 | 031001006005 | PVC-U塑料雨水管 De110 | m | 23.10 | 45.06 | 1040.89
连接方式：粘接连接
含管件，管道水冲洗
|  | 小 计 |  |  |  | 429381.15
|  | ∑人工费 |  |  |  | 61236.7
|  | ∑材料费 |  |  |  | 334448.36
|  | ∑机械费 |  |  |  | 4455.44
|  | ∑管理费 |  |  |  | 19942.94
|  | ∑利 润 |  |  |  | 9297.9
|  | 合 计 |  |  |  | 429381.15
|  | ∑人工费 |  |  |  | 61236.7
|  | ∑材料费 |  |  |  | 334448.36
|  | ∑机械费 |  |  |  | 4455.44
|  | ∑管理费 |  |  |  | 19942.94
|  | ∑利 润 |  |  |  | 9297.9
|  | 总 合 计 |  |  |  | 1499474.86
|  | ∑人工费 |  |  |  | 290826.53
|  | ∑材料费 |  |  |  | 1028241.97
|  | ∑机械费 |  |  |  | 50118.01
|  | ∑管理费 |  |  |  | 99865.75
|  | ∑利 润 |  |  |  | 30422.76
表-08

## 表-09_工程量清单综合单价分析表
工程量清单综合单价分析表
工程名称：博白县人民医院消防水池建设项目 | [7 empty] | 第1页 共39页
序号 | 项目编码 | 项目名称及项目 特征描述 | 单位 | 工程量 | 综合单价 | 综合单价
[5 empty] | （元） | 人工费 | 材料费 | 机械费 | 管理费 | 利润 | 其中: 暂估价
博白县人民医院消防水池建设项目-土建
分部分项工程
A.1 土（石）方工程
1 | 010101002001 | 挖一般土方 |  | 1140.00 | 7.73 | 3.99 |  | 2.91 | 0.66 | 0.17
1.土壤类别:三类土
2.挖土深度:6m以内
3.弃土运距:3km
| A1-18 | 液压挖掘机挖土斗容量(1.0) | 1000 | 1.02600 | 4039.38 | 374.4 |  | 3233.8 | 342.78 | 88.4
| A1-11 | 人工挖沟槽(基坑) 三类土 深 6m以内 | 100 | 1.1400 | 4095.62 | 3657.26 |  | 1.18 | 347.55 | 89.63
2 | 010101004001 | 挖基坑土方 |  | 10.80 | 34.33 | 27.39 |  | 3.28 | 2.91 | 0.75
1.土壤类别:三类土
2.挖土深度:2m以内
3.弃土运距:3km
| A1-9 | 人工挖沟槽(基坑) 三类土 深 2m以内 | 100 | 0.1080 | 3029.56 | 2701.92 |  | 4.25 | 257.09 | 66.3
| A1-18 | 液压挖掘机挖土斗容量(1.0) | 1000 | 0.01080 | 4039.38 | 374.4 |  | 3233.8 | 342.78 | 88.4
3 | 010103001001 | 回填方 |  | 7.10 | 5.55 | 1.97 |  | 2.99 | 0.47 | 0.12
土壤类别:三类土
| A1-82 | 人工回填土 夯填 | 100 | 0.0071 | 2107.4 | 1628.64 |  | 253.81 | 178.83 | 46.12
| A1-105 | 挖掘机回填 土 | 100 | 0.0639 | 382.67 | 37.44 |  | 304.39 | 32.47 | 8.37
4 | 010103002001 | 余土弃置 |  | 1150.80 | 14.87 | 0.37 |  | 12.91 | 1.26 | 0.33
弃土运距:3km
| A1-156换 | 液压挖掘机挖土 斗容量1 自卸汽车运土(运距1km以内) 10t[实际3] | 1000 | 1.15080 | 14870.3 | 374.4 |  | 12908.59 | 1261.88 | 325.43
拆除工程
5 | 041001001001 | 拆除路面 | ㎡ | 382.68 | 48.54 | 1.55 |  | 33.82 | 9.17 | 4
| C1-0352换 | 拆除水泥混凝土路面 岩石破碎机拆除 厚度15cm[实际60] | 100㎡ | 3.8268 | 4854.43 | 155.12 |  | 3381.8 | 917.48 | 400.03
表－09
工程量清单综合单价分析表
工程名称：博白县人民医院消防水池建设项目 | [7 empty] | 第2页 共39页
序号 | 项目编码 | 项目名称及项目 特征描述 | 单位 | 工程量 | 综合单价 | 综合单价
[5 empty] | （元） | 人工费 | 材料费 | 机械费 | 管理费 | 利润 | 其中: 暂估价
渣土场外运输
6 | 011601001001 | 渣土场外运输 |  | 229.61 | 17.78 | 0.33 |  | 15.83 | 1.22 | 0.4
弃土运距:5km
| 07040003 | 自卸汽车运渣土 液压挖掘机装渣土(斗容量1) 1km以内 | 100 | 2.2961 | 1092.02 | 32.64 |  | 959.56 | 75.01 | 24.81
| 07040004 | 自卸汽车运渣土 每增加1km | 100 | 2.2961 | 171.56 |  |  | 155.88 | 11.78 | 3.9
| 07040004 | 自卸汽车运渣土 每增加1km | 100 | 2.2961 | 171.56 |  |  | 155.88 | 11.78 | 3.9
| 07040004 | 自卸汽车运渣土 每增加1km | 100 | 2.2961 | 171.56 |  |  | 155.88 | 11.78 | 3.9
| 07040004 | 自卸汽车运渣土 每增加1km | 100 | 2.2961 | 171.56 |  |  | 155.88 | 11.78 | 3.9
A.3 砌筑工程
7 | 010401004001 | 多孔砖墙 | m3 | 1.38 | 579.66 | 149.61 | 363.72 | 2.86 | 50.57 | 12.9
墙体厚度:120mm
砂浆种类、强度等级:混合砂浆 M5.0
| A3-10 | 混水砖墙 多孔砖240×115×90 墙体厚度 11.5cm{水泥石灰砂浆中砂M5} | 10 | 0.138 | 5796.56 | 1496.08 | 3637.23 | 28.55 | 505.72 | 128.98
8 | 010401004002 | 多孔砖墙 |  | 0.71 | 579.21 | 149.61 | 363.27 | 2.86 | 50.57 | 12.9
墙体厚度:120mm
砂浆种类、强度等级:混合砂浆 M10.0
| A3-10换 | 混水砖墙 多孔砖240×115×90 墙体厚度 11.5cm{换:水泥砂浆中砂M10} | 10 | 0.071 | 5792 | 1496.08 | 3632.67 | 28.55 | 505.72 | 128.98
9 | 010401004003 | 多孔砖墙 | m3 | 38.75 | 475.2 | 115.74 | 307.07 | 2.97 | 39.38 | 10.04
墙体厚度:180mm
砂浆种类、强度等级:混合砂浆 M5.0
| A3-14 | 混水砖墙 多孔砖 240×180×90 墙体厚度 18cm{水泥石灰砂浆中砂M5} | 10 | 3.875 | 4751.95 | 1157.44 | 3070.67 | 29.65 | 393.76 | 100.43
10 | 010401014001 | 砖地沟 | m | 56.18 | 95.87 | 22.81 | 60.19 | 2.38 | 8.36 | 2.13
表－09
工程量清单综合单价分析表
工程名称：博白县人民医院消防水池建设项目 | [7 empty] | 第3页 共39页
序号 | 项目编码 | 项目名称及项目 特征描述 | 单位 | 工程量 | 综合单价 | 综合单价
[5 empty] | （元） | 人工费 | 材料费 | 机械费 | 管理费 | 利润 | 其中: 暂估价
| A3-46 | 砖砌明沟 标准砖11.5cm壁厚 内空260×120mm{碎石 GD40 中砂水泥32.5 C10} | 100m | 0.5618 | 6024.73 | 1827.31 | 3377.62 | 41.72 | 619.96 | 158.12
| A4-148 | 预制混凝土 地沟盖板 制作{碎石 GD20 中砂水泥 32.5 C20} | 10 | 0.108 | 5191.34 | 746.93 | 3888.5 | 172.96 | 305.13 | 77.82
| A4-215 | 地沟盖板 安装{水泥砂浆 1∶2} | 10 | 0.108 | 1151.27 | 632.07 | 246.74 | 6.59 | 211.84 | 54.03
| A4-177 | 小型构件运输 1km | 10 | 0.108 | 1569.15 | 282.32 | 3.67 | 823.01 | 366.64 | 93.51
| A4-3 | 混凝土垫层{碎石 GD40 商品普通砼 C20} | 10 | 0.244 | 4700.44 | 309.74 | 4250.37 | 8.04 | 105.41 | 26.88
A.4 混凝土及钢筋混凝土工程
11 | 010501001001 | 垫层 | m3 | 46.18 | 455.46 | 30.97 | 410.46 | 0.8 | 10.54 | 2.69
1.混凝土种类:商品普通砼
2.混凝土强度等级:C15
| A4-3换 | 混凝土垫层{换:碎石 GD40 商品普通砼 C15} | 10 | 4.618 | 4554.69 | 309.74 | 4104.62 | 8.04 | 105.41 | 26.88
12 | 010501003001 | 独立基础 | m3 | 3.67 | 510.79 | 42.46 | 449.48 | 0.83 | 14.36 | 3.66
1.混凝土种类:商品普通砼
2.混凝土强度等级:C30
| A4-7换 | 独立基础 混凝土{换:碎石 GD40 商品普通砼 C30} | 10 | 0.367 | 5107.82 | 424.59 | 4494.75 | 8.28 | 143.58 | 36.62
13 | 010501004001 | 集水坑 | m3 | 6.00 | 498.85 | 27.64 | 458.58 | 0.79 | 9.43 | 2.41
1.混凝土种类:商品普通砼
2.混凝土强度等级:C30
| A4-111换 | 混凝土集水坑{换:碎石 GD40 商品普通砼 C30} | 10 | 0.600 | 4988.52 | 276.39 | 4585.83 | 7.94 | 94.31 | 24.05
14 | 010501004002 | 吸水槽 | m3 | 10.78 | 510.79 | 42.46 | 449.48 | 0.83 | 14.36 | 3.66
1.混凝土种类:商品普通砼
2.混凝土强度等级:C30
| A4-7换 | 独立基础 混凝土{换:碎石 GD40 商品普通砼 C30} | 10 | 1.078 | 5107.82 | 424.59 | 4494.75 | 8.28 | 143.58 | 36.62
15 | 010501004003 | 筏板基础 | m3 | 186.05 | 479.74 | 19.93 | 450.33 | 0.83 | 6.89 | 1.76
表－09
工程量清单综合单价分析表
工程名称：博白县人民医院消防水池建设项目 | [7 empty] | 第4页 共39页
序号 | 项目编码 | 项目名称及项目 特征描述 | 单位 | 工程量 | 综合单价 | 综合单价
[5 empty] | （元） | 人工费 | 材料费 | 机械费 | 管理费 | 利润 | 其中: 暂估价
1.混凝土种类:商品普通砼
2.混凝土强度等级:C30
| A4-10换 | 混凝土满堂基础 无梁式{换:碎石 GD40 商品普通砼 C30} | 10 | 18.605 | 4797.3 | 199.33 | 4503.27 | 8.28 | 68.86 | 17.56
16 | 010502001001 | 矩形柱 | m3 | 21.71 | 521.65 | 50.31 | 448.51 | 1.33 | 17.13 | 4.37
1.混凝土种类:商品普通砼
2.混凝土强度等级:C30
| A4-18换 | 混凝土柱 矩形{换:碎石 GD40 商品普通砼 C30} | 10 | 2.171 | 5216.56 | 503.14 | 4485.09 | 13.33 | 171.31 | 43.69
17 | 010502002001 | 构造柱 | m3 | 0.30 | 531.54 | 66.99 | 434.78 | 1.33 | 22.66 | 5.78
1.混凝土种类:商品普通砼
2.混凝土强度等级:C25
| A4-20换 | 混凝土柱 构造柱{换:碎石 GD40 商品普通砼 C25} | 10 | 0.030 | 5315.36 | 669.86 | 4347.76 | 13.33 | 226.61 | 57.8
18 | 010503005001 | 过梁 | m3 | 0.25 | 543.03 | 68.99 | 443.42 | 1.34 | 23.33 | 5.95
1.混凝土种类:商品普通砼
2.混凝土强度等级:C25
| A4-25换 | 混凝土 过梁{换:碎石 GD40 商品普通砼 C25} | 10 | 0.025 | 5430.3 | 689.87 | 4434.2 | 13.44 | 233.29 | 59.5
19 | 010504001001 | 反坎 | m3 | 7.72 | 520.72 | 57.58 | 438 | 0.83 | 19.37 | 4.94
1.混凝土种类:商品普通砼
2.混凝土强度等级:C25
| A4-24换 | 混凝土 圈梁{换:碎石 GD40 商品普通砼 C25} | 10 | 0.772 | 5207.21 | 575.76 | 4380.03 | 8.28 | 193.73 | 49.41
20 | 010504001002 | 直形墙 | m3 | 106.56 | 493.95 | 30.9 | 448.32 | 1.31 | 10.69 | 2.73
1.混凝土种类:商品普通砼
2.混凝土强度等级:C30
| A4-28换 | 墙 混凝土{换:碎石 GD40 商品普通砼 C30} | 10 | 10.656 | 4939.46 | 309 | 4483.24 | 13.12 | 106.85 | 27.25
表－09
工程量清单综合单价分析表
工程名称：博白县人民医院消防水池建设项目 | [7 empty] | 第5页 共39页
序号 | 项目编码 | 项目名称及项目 特征描述 | 单位 | 工程量 | 综合单价 | 综合单价
[5 empty] | （元） | 人工费 | 材料费 | 机械费 | 管理费 | 利润 | 其中: 暂估价
21 | 010505001001 | 有梁板 | m3 | 186.41 | 501.39 | 32.53 | 453.45 | 1.32 | 11.23 | 2.86
1.混凝土种类:商品普通砼
2.混凝土强度等级:C30
| A4-31换 | 混凝土 有梁板{换:碎石 GD40 商品普通砼 C30} | 10 | 18.641 | 5013.88 | 325.3 | 4534.49 | 13.18 | 112.27 | 28.64
22 | 010507001001 | 散水 | ㎡ | 124.30 | 62.98 | 14.26 | 42.69 | 0.28 | 4.58 | 1.17
20厚1：2.5水泥砂浆面
60厚C10混凝土
| A4-60换 | 散水 混凝土60mm厚 随捣随光面[实际60]{换:水泥砂浆 1∶2.5} | 100㎡ | 1.2430 | 6184.74 | 1342.69 | 4269.09 | 9.88 | 448.65 | 114.43
| A1-83 | 人工原土打夯 | 100㎡ | 1.2430 | 113.26 | 82.99 |  | 18.18 | 9.61 | 2.48
23 | 桂010507010001 | 地沟 | m | 65.30 | 77.5 | 20.34 | 48.26 | 0.3 | 6.85 | 1.75
11zj901 8/2
| A4-63换 | U型混凝土明沟 壁厚110mm 内空 b×h 260×120mm{换:碎石 GD40 商品普通砼 C15} | 100m | 0.6530 | 7749.16 | 2034.05 | 4826.34 | 29.65 | 684.53 | 174.59
24 | 010507001002 | 坡道 | ㎡ | 24.68 | 150.8 | 38.57 | 95.13 | 1.87 | 12.12 | 3.11
1.80或100厚C20混凝土， 面上加5厚1 : 1水泥砂浆捣实，木抹搓成麻面
300厚3 : 7灰土
素土夯实(坡度按单项工程设计)
| A3-89 | 灰土 垫层{灰土 3∶7} | 10 | 0.740 | 2759.99 | 600.95 | 1894.15 | 10.39 | 202.78 | 51.72
| A9-1换 | 水泥砂浆找平层 混凝土或硬基层上 20mm{素水泥浆}[实际80] | 100㎡ | 0.2468 | 6803.53 | 2054.79 | 3833.22 | 155.92 | 603.52 | 156.08
25 | 桂010507010002 | 排水沟 | m | 10.32 | 70.25 | 20.34 | 41.01 | 0.3 | 6.85 | 1.75
| A4-63 | U型混凝土明沟 壁厚110mm 内空 b×h 260×120mm{碎石 GD40 商品普通砼 C10} | 100m | 0.1032 | 7023.84 | 2034.05 | 4101.02 | 29.65 | 684.53 | 174.59
26 | 010506001001 | 直形楼梯 | ㎡ | 8.70 | 145.62 | 32.31 | 96.27 | 2.53 | 11.56 | 2.95
1.混凝土种类:普通砼
表－09
工程量清单综合单价分析表
工程名称：博白县人民医院消防水池建设项目 | [7 empty] | 第6页 共39页
序号 | 项目编码 | 项目名称及项目 特征描述 | 单位 | 工程量 | 综合单价 | 综合单价
[5 empty] | （元） | 人工费 | 材料费 | 机械费 | 管理费 | 利润 | 其中: 暂估价
2.混凝土强度等级:C25
3.梯板厚度:140
| A4-49换 | 混凝土直形楼梯 板厚100mm[实际140]{换:碎石 GD40 中砂水泥 42.5 C25} | 10㎡ | 0.870 | 1361.6 | 277.84 | 960.95 | 5.05 | 93.83 | 23.93
| A4-1 | 混凝土拌制 搅拌机 | 10 | 0.172 | 478.18 | 228.97 | 8.72 | 102.5 | 109.95 | 28.04
27 | 010506001002 | 直形楼梯平台 | ㎡ | 4.77 | 133.17 | 30.37 | 86.64 | 2.48 | 10.9 | 2.78
1.混凝土种类:普通砼
2.混凝土强度等级:C25
3.梯板厚度:120
| A4-49换 | 混凝土直形楼梯 板厚100mm[实际120]{换:碎石 GD40 中砂水泥 42.5 C25} | 10㎡ | 0.477 | 1237.41 | 258.57 | 864.65 | 4.62 | 87.3 | 22.27
| A4-1 | 混凝土拌制 搅拌机 | 10 | 0.094 | 478.18 | 228.97 | 8.72 | 102.5 | 109.95 | 28.04
28 | 010507004001 | 台阶15zj001 142/台6 | ㎡ | 24.98 | 531.9 | 60.1 | 443.73 | 2.15 | 20.65 | 5.27
| A4-58换 | 混凝土 台阶{换:碎石 GD20 商品普通砼 C25} | 10 | 2.498 | 5318.83 | 600.95 | 4437.25 | 21.5 | 206.47 | 52.66
29 | 011101001001 | 混凝土台阶15zj001 141/台1 |  | 0.73 | 1135.24 | 193.46 | 854.93 | 4.46 | 65.65 | 16.74
1.80厚C20混凝土台 阶(厚度不包括台阶三角部分)
随打随抹，上撒1: 1水泥砂浆压实赶光
2.300厚3: 7灰土
3.素土夯实
| A3-89 | 灰土 垫层{灰土 3∶7} | 10 | 0.162 | 2759.99 | 600.95 | 1894.15 | 10.39 | 202.78 | 51.72
| A4-58 | 混凝土 台阶{碎石 GD20 商品普通砼 C20} | 10 | 0.073 | 5227.38 | 600.95 | 4345.8 | 21.5 | 206.47 | 52.66
30 | 010515001001 | 现浇构件圆钢筋制安 φ10以内 | t | 4.851 | 5453.6 | 709.14 | 4428.16 | 14.89 | 240.16 | 61.25
| A4-236 | 现浇构件圆钢筋制安 φ10以内 | t | 4.851 | 5453.6 | 709.14 | 4428.16 | 14.89 | 240.16 | 61.25
31 | 010515001002 | 现浇构件螺纹钢制安 10以内 | t | 11.844 | 5847.4 | 878.83 | 4576.47 | 18.53 | 297.65 | 75.92
| A4-240 | 现浇构件螺纹钢制安 10以内 | t | 11.844 | 5847.4 | 878.83 | 4576.47 | 18.53 | 297.65 | 75.92
表－09
工程量清单综合单价分析表
工程名称：博白县人民医院消防水池建设项目 | [7 empty] | 第7页 共39页
序号 | 项目编码 | 项目名称及项目 特征描述 | 单位 | 工程量 | 综合单价 | 综合单价
[5 empty] | （元） | 人工费 | 材料费 | 机械费 | 管理费 | 利润 | 其中: 暂估价
32 | 010515001003 | 现浇构件螺纹钢制安 10以上 | t | 32.508 | 5045.22 | 520.92 | 4153.45 | 108.73 | 208.85 | 53.27
| A4-241 | 现浇构件螺纹钢制安 10以上 | t | 32.508 | 5045.22 | 520.92 | 4153.45 | 108.73 | 208.85 | 53.27
33 | 桂010516004001 | 钢筋电渣压力焊接 | 个 | 246 | 4.37 | 0.74 | 0.83 | 1.76 | 0.83 | 0.21
| A4-319 | 钢筋电渣压力焊接 | 10个 | 24.6 | 43.76 | 7.41 | 8.32 | 17.61 | 8.3 | 2.12
34 | 010516003001 | 套筒直形螺纹钢筋接头 φ32以内 | 个 | 116 | 12.54 | 4.59 | 4.57 | 1.03 | 1.87 | 0.48
| A4-320 | 套筒直形螺纹钢筋接头 φ32以内 | 10个 | 11.6 | 125.43 | 45.94 | 45.72 | 10.34 | 18.67 | 4.76
A.7 屋面及防水工程
35 | 010902001001 | 屋面卷材防水 | ㎡ | 584.33 | 112.64 | 26.67 | 74.69 | 0.92 | 8.24 | 2.12
1、50厚C20细石混凝上，内配中4@100双向 钢筋网片,表面压光 2、10厚1: 4石灰砂浆 3、4厚SBS改性沥青防水卷材 4、20厚1:2.5水泥砂浆找平
| A9-4换 | 细石混凝土找平层 40mm[实际50]{换:碎石 GD20 中砂水泥 42.5 C25} | 100㎡ | 5.8433 | 3192.82 | 866.95 | 2022.65 | 3.97 | 237.76 | 61.49
| A4-1 | 混凝土拌制 搅拌机 | 10 | 2.361 | 478.18 | 228.97 | 8.72 | 102.5 | 109.95 | 28.04
| A7-47 | 改性沥青防水卷材热贴屋面 一层 满铺{冷底子油 30∶70} | 100㎡ | 5.8433 | 4313.4 | 469.05 | 3649.09 |  | 155.58 | 39.68
| A9-1 | 水泥砂浆找平层 混凝土或硬基层上 20mm{素水泥浆} | 100㎡ | 5.8433 | 1920.09 | 649.86 | 996.78 | 37.33 | 187.6 | 48.52
| A4-269换 | 钢筋网片制安 间距(cm) 10×10 | 100㎡ | 5.8433 | 1644.36 | 589.1 | 796.96 | 9.22 | 198.46 | 50.62
36 | 011203001001 | 水池壁防水 | ㎡ | 186.58 | 61.85 | 26.33 | 24.71 | 0.85 | 7.92 | 2.04
1.外壁面层做法详单项工程设计
2. 钢筋混凝土结构自防水，抗渗等级≥P6
3.20厚1 : 2水泥砂浆找平
| 水池顶板 | 4.20厚掺外加剂或掺合料水泥防水砂浆分次抹压，
| A7-177 | 防水砂浆防水 20mm厚 立面{水泥防水砂浆(加防水粉5％) 1∶2} | 100㎡ | 1.8658 | 2423.37 | 819.55 | 1209.77 | 37.33 | 284.23 | 72.49
表－09
工程量清单综合单价分析表
工程名称：博白县人民医院消防水池建设项目 | [7 empty] | 第8页 共39页
序号 | 项目编码 | 项目名称及项目 特征描述 | 单位 | 工程量 | 综合单价 | 综合单价
[5 empty] | （元） | 人工费 | 材料费 | 机械费 | 管理费 | 利润 | 其中: 暂估价
| A10-33换 | 其他 水泥砂浆 井壁池壁{换:水泥砂浆 1∶2} | 100㎡ | 1.8658 | 3762.18 | 1813.81 | 1261.71 | 47.21 | 508.06 | 131.39
37 | 011203001002 | 水池顶板防水 | ㎡ | 152.16 | 105.42 | 20.27 | 77.36 | 0.06 | 6.15 | 1.58
1.回填土
2.70厚C20细石混凝土保护层
3.. 点粘石油沥青纸胎油毡或0.4厚聚乙烯膜一层
4. >1.2厚高分子自粘胶膜防水卷材
5.防水混凝土厚度≥250，抗渗等级≥P6
6.顶面做法详单项工程设计
| A9-4换 | 细石混凝土找平层 40mm{素水泥浆}[实际70] | 100㎡ | 1.5216 | 4397.66 | 1009.98 | 3033.13 | 5.6 | 277.25 | 71.7
| A7-124 | 氯化聚乙烯--橡胶共混卷材防水 平面{建筑胶素水泥浆} | 100㎡ | 1.5216 | 3840.16 | 666.9 | 2895.63 |  | 221.21 | 56.42
| A7-134换 | 聚氨酯防水 1.2mm厚 平面[实际1.2] | 100㎡ | 1.5216 | 2303.89 | 350.49 | 1807.49 |  | 116.26 | 29.65
38 | 011203001003 | 水池底板防水 | ㎡ | 152.16 | 88.4 | 13.1 | 69.71 | 0.45 | 4.09 | 1.05
1.地面面层做法详单项工程设计
2.防水混凝土厚度≥250，抗渗等级≥P6
3. >1.2厚高分子自粘胶膜防水卷材
4. 20厚1: 2水泥砂浆找平
5.100厚C15混凝土垫层
6.素土夯实
| A7-134换 | 聚氨酯防水 1.2mm厚 平面[实际1.2] | 100㎡ | 1.5216 | 2303.89 | 350.49 | 1807.49 |  | 116.26 | 29.65
| A9-1换 | 水泥砂浆找平层 混凝土或硬基层上 20mm{换:水泥砂浆 1∶2} | 100㎡ | 1.5216 | 1980.69 | 649.86 | 1057.38 | 37.33 | 187.6 | 48.52
| A4-3换 | 混凝土垫层{换:碎石 GD40 商品普通砼 C15} | 10 | 1.522 | 4554.69 | 309.74 | 4104.62 | 8.04 | 105.41 | 26.88
A.8 保温、隔热、防腐工程
39 | 011001001001 | 保温隔热屋面 | ㎡ | 584.33 | 48.85 | 10.46 | 33.22 | 0.58 | 3.66 | 0.93
表－09
工程量清单综合单价分析表
工程名称：博白县人民医院消防水池建设项目 | [7 empty] | 第9页 共39页
序号 | 项目编码 | 项目名称及项目 特征描述 | 单位 | 工程量 | 综合单价 | 综合单价
[5 empty] | （元） | 人工费 | 材料费 | 机械费 | 管理费 | 利润 | 其中: 暂估价
70厚挤塑聚苯乙烯泡沫塑料板
30厚(最薄处)L C5.0轻骨料混凝土找2 %坡抹平
钢筋混凝土屋面板，表面清扫干净
| A8-21换 | 屋面保温 挤塑聚苯板 厚度70mm | 100㎡ | 5.8433 | 3471.2 | 815.1 | 2312.11 | 3.29 | 271.46 | 69.24
| A8-10换 | 屋面保温 炉(矿)渣 混凝土 厚度100mm{炉渣混凝土 C10}[实际30] | 100㎡ | 5.8433 | 1413.7 | 230.45 | 1009.89 | 54.67 | 94.57 | 24.12
A.9 楼地面工程
40 | 011101001002 | 台阶 | ㎡ | 64.52 | 205.96 | 45.91 | 141.83 | 0.81 | 13.85 | 3.56
1. 15~20厚广场砖，1: 1水泥砂浆勾缝
2. 25厚1 : 3干硬性水泥砂浆
3.素水泥浆一遍
4. 80厚C15混凝土台阶(厚度不包括台阶三角部分)
5. 300厚3：7灰土
素土夯实
| A9-78 | 广场砖 不拼图案{水泥膏} | 100㎡ | 0.6452 | 11947.14 | 2762.76 | 8168.71 | 49.41 | 767.72 | 198.54
| A4-3换 | 混凝土垫层{换:碎石 GD40 商品普通砼 C15} | 10 | 0.052 | 4554.69 | 309.74 | 4104.62 | 8.04 | 105.41 | 26.88
| A3-89 | 灰土 垫层{灰土 3∶7} | 10 | 1.936 | 2759.99 | 600.95 | 1894.15 | 10.39 | 202.78 | 51.72
41 | 011101001003 | 水泥砂浆楼梯 | ㎡ | 18.90 | 53.26 | 26 | 17.56 | 0.57 | 7.25 | 1.88
1、20厚1 :2水泥砂浆抹面压光
2、素水泥浆结合层一遍
3、现浇钢筋混凝土楼板
| A9-11 | 水泥砂浆整体面层 楼梯 20mm{素水泥浆} | 100㎡ | 0.1890 | 5325.82 | 2600.17 | 1755.52 | 57.1 | 725.43 | 187.6
42 | 011101001004 | 水泥砂浆楼地面 | ㎡ | 471.29 | 22.54 | 7.8 | 11.56 | 0.37 | 2.23 | 0.58
1、20厚1 :2水泥砂浆抹面压光
2、素水泥浆结合层一遍
表－09
工程量清单综合单价分析表
工程名称：博白县人民医院消防水池建设项目 | [7 empty] | 第10页 共39页
序号 | 项目编码 | 项目名称及项目 特征描述 | 单位 | 工程量 | 综合单价 | 综合单价
[5 empty] | （元） | 人工费 | 材料费 | 机械费 | 管理费 | 利润 | 其中: 暂估价
3、现浇钢筋混凝土楼板
| A9-10 | 水泥砂浆整体面层 楼地面 20mm{素水泥浆} | 100㎡ | 4.7129 | 2254.55 | 780.27 | 1156.03 | 37.33 | 223.2 | 57.72
43 | 011102003001 | 卫生间块料楼地面 | ㎡ | 15.54 | 270.83 | 58.21 | 184.64 | 4.86 | 18.39 | 4.73
1、8~14厚300X450防滑地砖铺实拍平，
水泥浆擦缝
2、25厚1 :2水泥砂浆
3、1.5厚聚氨酯防水涂料
4、20厚1:3水泥砂桨找平
5、h厚C10轻骨料混凝土填充层找坡，
坡向地漏
6、0.7厚聚乙烯丙纶防水卷材(芯材厚度
≥0.5),用1.3厚专用配套粘结料满粘
| A9-80换 | 陶瓷地砖楼地面 每块周长(1200mm以内) 水泥砂浆 密缝{换:水泥砂浆 1∶2} | 100㎡ | 0.1554 | 9415.48 | 2696.69 | 5495.28 | 220.99 | 796.53 | 205.99
| A7-134换 | 聚氨酯防水 1.2mm厚 平面[实际1.5] | 100㎡ | 0.1554 | 3120.61 | 502.4 | 2409.06 |  | 166.65 | 42.5
| A7-135 | 聚氨酯防水 1.2mm厚 立面 | 100㎡ | 0.0720 | 2403.6 | 420.89 | 1807.49 |  | 139.61 | 35.61
| A9-2 | 水泥砂浆找平层 在填充材料上 20mm{水泥砂浆 1∶3} | 100㎡ | 0.1554 | 2133.21 | 666.9 | 1175.2 | 46.12 | 194.65 | 50.34
| A3-103换 | 炉(矿)渣垫层 混凝土{换:中砂 水泥32.5 陶粒(密度等级700) LC7.5} | 10 | 0.155 | 5577.82 | 672.83 | 4366.72 | 182.29 | 283.64 | 72.34
| A7-56 | SBC120复合卷材 冷贴满铺屋面{素水泥浆} | 100㎡ | 0.1554 | 3815.55 | 438.67 | 3194.26 |  | 145.51 | 37.11
| A9-1 | 水泥砂浆找平层 混凝土或硬基层上 20mm{素水泥浆} | 100㎡ | 0.1554 | 1920.09 | 649.86 | 996.78 | 37.33 | 187.6 | 48.52
A.10 墙、柱面工程
44 | 011201001001 | 外墙抹灰 | ㎡ | 114.94 | 47.96 | 26.44 | 11.86 | 0.43 | 7.33 | 1.9
20厚水泥砂浆及5%防水剂
| A10-24换 | 外墙 水泥砂浆 砖墙 (12+8)mm{换:水泥防水砂浆(加防水粉5％) 1∶2} | 100㎡ | 1.1494 | 4795.07 | 2643.5 | 1185.73 | 42.82 | 733.37 | 189.65
表－09
工程量清单综合单价分析表
工程名称：博白县人民医院消防水池建设项目 | [7 empty] | 第11页 共39页
序号 | 项目编码 | 项目名称及项目 特征描述 | 单位 | 工程量 | 综合单价 | 综合单价
[5 empty] | （元） | 人工费 | 材料费 | 机械费 | 管理费 | 利润 | 其中: 暂估价
45 | 011203001004 | 集水井抹灰 | ㎡ | 6.00 | 38.59 | 18.14 | 13.59 | 0.47 | 5.08 | 1.31
20厚1:3水泥砂浆及5%防水剂
| A10-33换 | 其他 水泥砂浆 井壁池壁{换:水泥防水砂浆(加防水粉5％) 1∶3} | 100㎡ | 0.0600 | 3858.98 | 1813.81 | 1358.51 | 47.21 | 508.06 | 131.39
46 | 011203001005 | 排水沟一般抹灰 | ㎡ | 9.20 | 39.73 | 18.14 | 14.73 | 0.47 | 5.08 | 1.31
20厚1:2.5水泥砂浆及5%防水剂
| A10-33换 | 其他 水泥砂浆 井壁池壁{换:水泥防水砂浆(加防水粉5％) 1∶2.5} | 100㎡ | 0.0920 | 3973.11 | 1813.81 | 1472.64 | 47.21 | 508.06 | 131.39
47 | 011201001002 | 厕所块料墙面 | ㎡ | 96.82 | 105.76 | 34.62 | 55.8 | 2.31 | 10.36 | 2.67
1、15厚1:3水泥砂浆
2、5厚涂刮型聚合物水泥防水砂浆
3、4~5厚1: 1水泥砂浆加水重20%
建筑胶镶钻
4、8~10厚300X450面砖，水泥浆擦缝
或1: 1水泥砂浆勾缝(全高)
| A10-172换 | 墙面、墙裙贴面砖 水泥砂浆粘贴 周长在2000mm以内{素水泥浆} | 100㎡ | 0.9682 | 9428.94 | 3003 | 5094.38 | 223.08 | 880.72 | 227.76
| A7-185换 | 聚合物水泥砂浆防水 立面 10mm{素水泥浆}[实际5] | 100㎡ | 0.9682 | 1147.14 | 459.42 | 485.57 | 7.69 | 154.94 | 39.52
48 | 011201001003 | 内墙面一般抹灰 | ㎡ | 706.94 | 40.09 | 18.06 | 14.83 | 0.51 | 5.32 | 1.37
1、12厚1:3水泥石灰砂浆
2、3厚涂刮型聚合物水泥防水砂桨
3、5厚1:2水泥砂浆抹面压光。
| A10-7换 | 内墙 混合砂浆 砖墙 (15+5)mm{水泥砂浆 1∶2}[实际17] | 100㎡ | 7.0694 | 3075.31 | 1383.95 | 1152.4 | 47.21 | 390.71 | 101.04
| A7-185换 | 聚合物水泥砂浆防水 立面 10mm{素水泥浆}[实际3 ] | 100㎡ | 7.0694 | 933.41 | 422.37 | 330.55 | 3.29 | 141.19 | 36.01
49 | 011210005001 | 卫生间隔断 | ㎡ | 13.31 | 262.2 | 17.03 | 239.32 |  | 4.65 | 1.2
表－09
工程量清单综合单价分析表
工程名称：博白县人民医院消防水池建设项目 | [7 empty] | 第12页 共39页
序号 | 项目编码 | 项目名称及项目 特征描述 | 单位 | 工程量 | 综合单价 | 综合单价
[5 empty] | （元） | 人工费 | 材料费 | 机械费 | 管理费 | 利润 | 其中: 暂估价
| A10-295 | 浴厕隔断 成品浴厕隔断 | 100㎡ | 0.1331 | 26220.32 | 1703.13 | 23932 |  | 464.95 | 120.24
A.11 天棚工程
50 | 011301001001 | 天棚抹灰 | ㎡ | 1053.19 | 24.22 | 12.71 | 6.79 | 0.26 | 3.54 | 0.92
1、钢筋混凝土板底面清理干净
2、5厚1:1 :4水泥石灰砂浆
3、5厚1:0 .5: 3水泥石灰砂浆
| A11-5 | 混凝土面天棚 混合砂浆 现浇 (5+5)mm{水泥砂浆 1∶1} | 100㎡ | 10.5319 | 2421.33 | 1270.7 | 678.62 | 26.35 | 354.09 | 91.57
51 | 011301001002 | 卫生间天棚抹灰 | ㎡ | 15.51 | 9.33 | 4.22 | 3.31 | 0.03 | 1.41 | 0.36
1、钢筋混凝上板底面清理干净
2、基层配套界面处理
3、3厚涂刮型聚合物水泥防水砂浆
| A7-185换 | 聚合物水泥砂浆防水 立面 10mm{素水泥浆}[实际3 ] | 100㎡ | 0.1551 | 933.41 | 422.37 | 330.55 | 3.29 | 141.19 | 36.01
A.12 门窗工程
52 | 010801001001 | 乙级防火门 | ㎡ | 15.72 | 487.63 | 45.5 | 426.5 |  | 12.42 | 3.21
| A12-81换 | 防火门 木质 | 100㎡ | 0.1572 | 48763.82 | 4549.97 | 42650.48 |  | 1242.14 | 321.23
53 | 010802001001 | 塑钢门 | ㎡ | 3.78 | 299.33 | 40.19 | 244.78 | 0.41 | 11.08 | 2.87
| A12-44 | 塑钢平开门 | 100㎡ | 0.0378 | 29932.07 | 4018.87 | 24477.73 | 40.63 | 1108.24 | 286.6
54 | 010807001001 | 铝合金窗 | ㎡ | 0.80 | 378.92 | 40.51 | 323.99 | 0.37 | 11.16 | 2.89
| A12-114 | 铝合金推拉窗 带亮 | 100㎡ | 0.0080 | 37891.71 | 4050.62 | 32399.4 | 37.13 | 1115.96 | 288.6
A.13 油漆、涂料、裱糊工程
55 | 011406003001 | 天棚满刮腻子 | ㎡ | 1053.19 | 13.09 | 8.43 | 1.76 |  | 2.3 | 0.6
刮耐水腻子两道分遍刮平
| A13-206 | 刮成品腻子粉 内墙面 两遍 | 100㎡ | 10.5319 | 1308.98 | 843.36 | 175.84 |  | 230.24 | 59.54
56 | 011407002001 | 卫生间天棚喷（刷）涂料 | ㎡ | 15.51 | 11.65 | 5.57 | 4.17 |  | 1.52 | 0.39
表面喷刷涂料另选
表－09
工程量清单综合单价分析表
工程名称：博白县人民医院消防水池建设项目 | [7 empty] | 第13页 共39页
序号 | 项目编码 | 项目名称及项目 特征描述 | 单位 | 工程量 | 综合单价 | 综合单价
[5 empty] | （元） | 人工费 | 材料费 | 机械费 | 管理费 | 利润 | 其中: 暂估价
| A13-210 | 乳胶漆 内墙、柱、天棚抹灰面 二遍 | 100㎡ | 0.1551 | 1165.26 | 556.84 | 417.09 |  | 152.02 | 39.31
单价措施项目
| 011701 | 脚手架工程
57 | 桂011701001001 | 扣件式钢管外脚手架 单排 10m以内 | ㎡ | 307.92 | 10.59 | 5.52 | 2.49 | 0.2 | 1.9 | 0.48
| A15-3 | 扣件式钢管外脚手架 单排 10m以内 | 100㎡ | 3.0792 | 1058.95 | 552.05 | 249.36 | 19.57 | 189.61 | 48.36
58 | 桂011701002001 | 扣件式钢管里脚手架 3.6m以内 | ㎡ | 83.16 | 5.59 | 3.22 | 0.72 | 0.22 | 1.14 | 0.29
| A15-1 | 扣件式钢管里脚手架 3.6m以内 | 100㎡ | 0.8316 | 558.38 | 321.59 | 72.12 | 21.74 | 113.88 | 29.05
59 | 桂011701002002 | 扣件式钢管里脚手架 3.6m以上 | ㎡ | 146.50 | 8.52 | 4.68 | 1.49 | 0.28 | 1.65 | 0.42
| A15-2 | 扣件式钢管里脚手架 3.6m以上 | 100㎡ | 1.4650 | 852.68 | 468.31 | 149.37 | 28.27 | 164.72 | 42.01
| 011702 | 混凝土模板及支架(撑)
60 | 011702001001 | 独立基础 木模板 木支撑 | ㎡ | 11.52 | 38.88 | 20.95 | 8.44 | 0.54 | 7.13 | 1.82
| A17-15 | 独立基础 木模板 木支撑 | 100㎡ | 0.1152 | 3887.41 | 2094.81 | 844.19 | 53.9 | 712.73 | 181.78
61 | 011702001002 | 混凝土基础垫层 木模板木支撑 | ㎡ | 17.15 | 20.64 | 8.99 | 7.4 | 0.36 | 3.1 | 0.79
| A17-1 | 混凝土基础垫层 木模板木支撑 | 100㎡ | 0.1715 | 2063.28 | 898.83 | 739.96 | 35.52 | 309.92 | 79.05
62 | 011702001003 | 集水井 木模板 木支撑 | ㎡ | 13.50 | 47.26 | 25.62 | 10.04 | 0.66 | 8.72 | 2.22
| A17-19 | 集水井 木模板 木支撑 | 100㎡ | 0.1350 | 4726.19 | 2561.64 | 1004.01 | 66.46 | 871.74 | 222.34
63 | 011702001004 | 吸水槽 木模板 木支撑 | ㎡ | 22.12 | 47.26 | 25.62 | 10.04 | 0.66 | 8.72 | 2.22
| A17-19 | 吸水槽 木模板 木支撑 | 100㎡ | 0.2212 | 4726.19 | 2561.64 | 1004.01 | 66.46 | 871.74 | 222.34
64 | 011702001005 | 筏板基础 无梁式 木模板 木支撑 | ㎡ | 72.80 | 55.54 | 30.91 | 11.16 | 0.43 | 10.39 | 2.65
| A17-30 | 筏板基础 无梁式 木模板 木支撑 | 100㎡ | 0.7280 | 5553.38 | 3090.71 | 1115.76 | 42.54 | 1039.3 | 265.07
65 | 011702002001 | 矩形柱 木模板 木支撑 | ㎡ | 159.65 | 49.95 | 26.76 | 11.28 | 0.54 | 9.06 | 2.31
| A17-52 | 矩形柱 木模板 木支撑 | 100㎡ | 1.5965 | 4995.1 | 2676.49 | 1128.05 | 53.9 | 905.67 | 230.99
66 | 011702003001 | 构造柱 木模板 木支撑 | ㎡ | 5.76 | 59.06 | 32.83 | 12.05 | 0.36 | 11.01 | 2.81
| A17-59 | 构造柱 木模板 木支撑 | 100㎡ | 0.0576 | 5905.84 | 3282.63 | 1205.28 | 36.27 | 1100.88 | 280.78
67 | 011702009001 | 过梁 木模板 木支撑 | ㎡ | 4.60 | 78.08 | 42.02 | 17.41 | 0.82 | 14.21 | 3.62
| A17-77 | 过梁 木模板 木支撑 | 100㎡ | 0.0460 | 7808.46 | 4202.21 | 1741.13 | 81.72 | 1420.98 | 362.42
表－09
工程量清单综合单价分析表
工程名称：博白县人民医院消防水池建设项目 | [7 empty] | 第14页 共39页
序号 | 项目编码 | 项目名称及项目 特征描述 | 单位 | 工程量 | 综合单价 | 综合单价
[5 empty] | （元） | 人工费 | 材料费 | 机械费 | 管理费 | 利润 | 其中: 暂估价
68 | 011702011001 | 圈梁 直形 木模板 木支撑 | ㎡ | 94.75 | 45.28 | 26.04 | 7.88 | 0.37 | 8.76 | 2.23
| A17-73 | 圈梁 直形 木模板 木支撑 | 100㎡ | 0.9475 | 4528.6 | 2603.87 | 788.36 | 36.98 | 875.97 | 223.42
69 | 011702011002 | 直形墙 木模板 木支撑 | ㎡ | 729.39 | 37.14 | 19.13 | 9.22 | 0.58 | 6.54 | 1.67
| A17-85 | 直形墙 木模板 木支撑 | 100㎡ | 7.2939 | 3713.09 | 1912.52 | 921.57 | 58.47 | 653.78 | 166.75
70 | 011702014001 | 有梁板 木模板 木支撑 | ㎡ | 1615.92 | 60.62 | 30.59 | 15.92 | 0.97 | 10.47 | 2.67
| A17-93 | 有梁板 木模板 木支撑 | 100㎡ | 16.1592 | 6061.55 | 3058.85 | 1592.04 | 96.91 | 1046.77 | 266.98
71 | 桂011702040001 | 混凝土暗沟 断面尺寸(b×h)260×120mm 木模板木支撑 | m | 65.30 | 10.03 | 5.68 | 1.98 |  | 1.89 | 0.48
| A17-125 | 混凝土暗沟 断面尺寸(b×h)260×120mm 木模板木支撑 | 100延长米 | 0.653 | 1003.09 | 568.35 | 198.14 |  | 188.52 | 48.08
72 | 011702027001 | 台阶 木模板木支撑 | ㎡ | 69.12 | 33.84 | 19.12 | 6.11 | 0.46 | 6.49 | 1.66
| A17-122 | 台阶 木模板木支撑 | 10㎡投影面积 | 6.912 | 338.39 | 191.18 | 61.12 | 4.59 | 64.94 | 16.56
73 | 011702024001 | 楼梯 直形 胶合板模板 钢支撑 | ㎡ | 17.00 | 140.6 | 73.29 | 30.12 | 4.72 | 25.87 | 6.6
| A17-115 | 楼梯 直形 胶合板模板 钢支撑 | 10㎡投影面积 | 1.700 | 1406.01 | 732.85 | 301.24 | 47.19 | 258.74 | 65.99
74 | 011702029001 | 混凝土散水 混凝土60mm厚 木模板木支撑 | ㎡ | 124.30 | 6.8 | 3.65 | 1.63 |  | 1.21 | 0.31
| A17-123 | 混凝土散水 混凝土60mm厚 木模板木支撑 | 100㎡ | 1.2430 | 679.8 | 364.57 | 163.46 |  | 120.93 | 30.84
| 011705 | 大型机械设备进出场及安拆
75 | 011705001001 | 履带式挖掘机 1内 场外运输费 | 台次 | 1 | 917.43 | 74.1 | 121.64 | 636.74 | 67.53 | 17.42
| A20-20 | 履带式挖掘机 1内 场外运输费 | 台次 | 1 | 917.43 | 74.1 | 121.64 | 636.74 | 67.53 | 17.42
博白县人民医院消防水池建设项目-安装
分部分项工程
电气工程
76 | 030404017001 | 地下一层水泵房配电箱ALa | 台 | 1 | 3950.83 | 133.33 | 3725.09 | 22.17 | 47.86 | 22.38
安装方式：底距地1.6m安装
箱内元件配置详系统图
| B4-0303换 | 成套配电箱安装 悬挂嵌入式(半周长m) 1.5 | 台 | 1 | 3950.83 | 133.33 | 3725.09 | 22.17 | 47.86 | 22.38
表－09
工程量清单综合单价分析表
工程名称：博白县人民医院消防水池建设项目 | [7 empty] | 第15页 共39页
序号 | 项目编码 | 项目名称及项目 特征描述 | 单位 | 工程量 | 综合单价 | 综合单价
[5 empty] | （元） | 人工费 | 材料费 | 机械费 | 管理费 | 利润 | 其中: 暂估价
77 | 030404017002 | 车棚电源箱1AL | 台 | 1 | 1755.83 | 133.33 | 1530.09 | 22.17 | 47.86 | 22.38
安装方式：底距地1.6m安装
箱内元件配置详系统图
| B4-0303换 | 成套配电箱安装 悬挂嵌入式(半周长m) 1.5 | 台 | 1 | 1755.83 | 133.33 | 1530.09 | 22.17 | 47.86 | 22.38
78 | 030404017003 | 地下一层喷淋泵控制箱AC.PLB | 台 | 1 | 3109.83 | 133.33 | 2884.09 | 22.17 | 47.86 | 22.38
安装方式：底距地1.6m安装
箱内元件配置详系统图
| B4-0303换 | 成套配电箱安装 悬挂嵌入式(半周长m) 1.5 | 台 | 1 | 3109.83 | 133.33 | 2884.09 | 22.17 | 47.86 | 22.38
79 | 030404017004 | 集水坑排水泵控制箱AC.QWB | 台 | 1 | 5120.83 | 133.33 | 4895.09 | 22.17 | 47.86 | 22.38
安装方式：底距地1.6m安装
箱内元件配置详系统图
| B4-0303换 | 成套配电箱安装 悬挂嵌入式(半周长m) 1.5 | 台 | 1 | 5120.83 | 133.33 | 4895.09 | 22.17 | 47.86 | 22.38
80 | 030404017005 | 应急照明配电箱1AMyj | 台 | 1 | 805.83 | 133.33 | 580.09 | 22.17 | 47.86 | 22.38
安装方式：底距地1.6m安装
箱内元件配置详系统图
| B4-0303换 | 成套配电箱安装 悬挂嵌入式(半周长m) 1.5 | 台 | 1 | 805.83 | 133.33 | 580.09 | 22.17 | 47.86 | 22.38
81 | 030404017006 | 地下一层室外消火栓泵控制箱AC.XFB | 台 | 1 | 4739.83 | 133.33 | 4514.09 | 22.17 | 47.86 | 22.38
安装方式：底距地1.6m安装
箱内元件配置详系统图
| B4-0303换 | 成套配电箱安装 悬挂嵌入式(半周长m) 1.5 | 台 | 1 | 4739.83 | 133.33 | 4514.09 | 22.17 | 47.86 | 22.38
82 | 030412001001 | 20W LED吸顶灯(节能型) | 套 | 9 | 80.36 | 16.81 | 55.58 | 0.26 | 5.25 | 2.46
20W 1200lmRa>80
安装方式：吸顶安装
| B4-1745换 | 普通灯具安装 吸顶灯具 灯罩周长 2000mm以内 | 10套 | 0.9 | 803.56 | 168.11 | 555.77 | 2.58 | 52.54 | 24.56
83 | 030412001002 | 22W 防水防尘LED吸顶灯(节能型) | 套 | 2 | 89.45 | 16.81 | 64.67 | 0.26 | 5.25 | 2.46
22W 1800lmRa>80
表－09
工程量清单综合单价分析表
工程名称：博白县人民医院消防水池建设项目 | [7 empty] | 第16页 共39页
序号 | 项目编码 | 项目名称及项目 特征描述 | 单位 | 工程量 | 综合单价 | 综合单价
[5 empty] | （元） | 人工费 | 材料费 | 机械费 | 管理费 | 利润 | 其中: 暂估价
安装方式：吸顶安装
| B4-1745换 | 普通灯具安装 吸顶灯具 灯罩周长 2000mm以内 | 10套 | 0.2 | 894.46 | 168.11 | 646.67 | 2.58 | 52.54 | 24.56
84 | 030412005001 | 1x28W 三基色T5单管高效节能LED灯（节能型）（吸顶安装） | 套 | 16 | 83.15 | 15.19 | 60.87 | 0.16 | 4.72 | 2.21
1x28W 2800lmRa>80
安装方式：吸顶安装
| B4-1885换 | 荧光灯具安装 壁装式、吸顶式 单管 | 10套 | 1.6 | 831.44 | 151.88 | 608.7 | 1.55 | 47.23 | 22.08
85 | 030412005002 | 1x28W 自带蓄电池的单管高效节能荧光灯（吸顶安装） | 套 | 10 | 171.02 | 15.19 | 148.74 | 0.16 | 4.72 | 2.21
1x28WxFL～220V,型号由甲方定
安装方式：吸顶安装
| B4-1885换 | 荧光灯具安装 壁装式、吸顶式 单管 | 10套 | 1 | 1710.14 | 151.88 | 1487.4 | 1.55 | 47.23 | 22.08
86 | 030404034001 | 延迟开关/声控开关 | 个 | 9 | 43.2 | 9.53 | 29.37 |  | 2.93 | 1.37
含接线盒
型号：220V/10A
安装方式：底距地1.3m安装
| B4-0427换 | 开关、按钮、插座安装 各类延时开关 | 10套 | 0.9 | 432.04 | 95.33 | 293.65 |  | 29.34 | 13.72
87 | 030404034002 | 双联单控板把开关 | 个 | 2 | 25.39 | 8.93 | 12.42 |  | 2.75 | 1.29
含接线盒
型号：250V/10A
带夜间指示灯的宽板翘板开关
安装方式：底距地1.3m安装
| B4-0413换 | 开关、按钮、插座安装 开关及按钮 跷板暗开关(单控) 双联 | 10套 | 0.2 | 253.83 | 89.34 | 124.13 |  | 27.5 | 12.86
88 | 030404034003 | 三联单控板把开关 | 个 | 2 | 28.08 | 9.2 | 14.73 |  | 2.83 | 1.32
含接线盒
型号：250V/10A
表－09
工程量清单综合单价分析表
工程名称：博白县人民医院消防水池建设项目 | [7 empty] | 第17页 共39页
序号 | 项目编码 | 项目名称及项目 特征描述 | 单位 | 工程量 | 综合单价 | 综合单价
[5 empty] | （元） | 人工费 | 材料费 | 机械费 | 管理费 | 利润 | 其中: 暂估价
带夜间指示灯的宽板翘板开关
安装方式：底距地1.3m安装
| B4-0414换 | 开关、按钮、插座安装 开关及按钮 跷板暗开关(单控) 三联 | 10套 | 0.2 | 280.87 | 91.98 | 147.34 |  | 28.31 | 13.24
89 | 030404034004 | 四联单控板把开关 | 个 | 1 | 34.52 | 9.53 | 20.69 |  | 2.93 | 1.37
含接线盒
型号：250V/10A
带夜间指示灯的宽板翘板开关
安装方式：底距地1.3m安装
| B4-0415换 | 开关、按钮、插座安装 开关及按钮 跷板暗开关(单控) 四联 | 10套 | 0.1 | 345.26 | 95.33 | 206.87 |  | 29.34 | 13.72
90 | 030404035001 | 安全型双联二三极插座 | 个 | 10 | 31.41 | 13 | 12.54 |  | 4 | 1.87
含接线盒
型号： 20A ~220V,型号由甲方定
（带保护门，安全型）
安装方式：底部距离地面0.3m/1.3m安装/由业主自行确定安装高度
| B4-0442换 | 单、三相暗插座 三相暗插座25A以下 4孔 | 10套 | 1 | 314.03 | 129.98 | 125.34 |  | 40.01 | 18.7
91 | 030404033001 | 卫生间排气扇 | 台 | 2 | 218.95 | 29.56 | 172.3 | 2.58 | 9.89 | 4.62
含接线盒
型号：40W
安装方式：嵌窗底安装/嵌入吊顶安装
| B4-0475换 | 风扇 壁扇 | 台 | 2 | 218.95 | 29.56 | 172.3 | 2.58 | 9.89 | 4.62
92 | 031101004001 | A型应急照明集中电源 TY-D-nKVA | 台 | 1 | 746.03 | 335.61 | 135.92 | 84.66 | 129.36 | 60.48
应急供电及控制、巡检、故障上传、报警显示
安装方式：底距地1.6m电井装
表－09
工程量清单综合单价分析表
工程名称：博白县人民医院消防水池建设项目 | [7 empty] | 第18页 共39页
序号 | 项目编码 | 项目名称及项目 特征描述 | 单位 | 工程量 | 综合单价 | 综合单价
[5 empty] | （元） | 人工费 | 材料费 | 机械费 | 管理费 | 利润 | 其中: 暂估价
| B5-1379换 | 备用电源及电池主机柜{换:A型应急照明集中电源 TY-D-nKVA} | 台 | 1 | 746.03 | 335.61 | 135.92 | 84.66 | 129.36 | 60.48
93 | 030412004001 | 疏散出口标志灯 | 套 | 2 | 87.56 | 15.88 | 64.27 | 0.16 | 4.94 | 2.31
含接线盒
规格：36V/1W
安装方式：门框上方0.2m壁挂
| B4-1846换 | 装饰灯具安装 标志、诱导装饰灯、应急灯 墙壁式 | 10套 | 0.2 | 875.41 | 158.78 | 642.66 | 1.55 | 49.35 | 23.07
94 | 030412004002 | 安全出口标志灯 | 套 | 1 | 87.56 | 15.88 | 64.27 | 0.16 | 4.94 | 2.31
含接线盒
规格：36V/1W
安装方式：门框上方0.2m壁挂
| B4-1846换 | 装饰灯具安装 标志、诱导装饰灯、应急灯 墙壁式 | 10套 | 0.1 | 875.41 | 158.78 | 642.66 | 1.55 | 49.35 | 23.07
95 | 030412004003 | 楼层标志灯 | 套 | 1 | 87.56 | 15.88 | 64.27 | 0.16 | 4.94 | 2.31
含接线盒
规格：36V/1W
安装方式：底边距地2.5m壁挂
| B4-1846换 | 装饰灯具安装 标志、诱导装饰灯、应急灯 墙壁式 | 10套 | 0.1 | 875.41 | 158.78 | 642.66 | 1.55 | 49.35 | 23.07
96 | 030412004004 | 多信息复合标志灯 | 套 | 1 | 87.56 | 15.88 | 64.27 | 0.16 | 4.94 | 2.31
含接线盒
规格：36V/1W
安装方式：底边距地0.5m壁挂
| B4-1846换 | 装饰灯具安装 标志、诱导装饰灯、应急灯 墙壁式 | 10套 | 0.1 | 875.41 | 158.78 | 642.66 | 1.55 | 49.35 | 23.07
97 | 030412004005 | 方向标志灯 | 套 | 11 | 87.56 | 15.88 | 64.27 | 0.16 | 4.94 | 2.31
含接线盒
表－09
工程量清单综合单价分析表
工程名称：博白县人民医院消防水池建设项目 | [7 empty] | 第19页 共39页
序号 | 项目编码 | 项目名称及项目 特征描述 | 单位 | 工程量 | 综合单价 | 综合单价
[5 empty] | （元） | 人工费 | 材料费 | 机械费 | 管理费 | 利润 | 其中: 暂估价
规格：36V/1W
安装方式：底边距地0.5m壁挂
| B4-1846换 | 装饰灯具安装 标志、诱导装饰灯、应急灯 墙壁式 | 10套 | 1.1 | 875.41 | 158.78 | 642.66 | 1.55 | 49.35 | 23.07
98 | 030412004006 | 壁装式应急照明灯 | 套 | 25 | 97.92 | 15.88 | 74.63 | 0.16 | 4.94 | 2.31
含接线盒
规格：36V/3W
安装方式：距地2.5m安装
| B4-1846换 | 装饰灯具安装 标志、诱导装饰灯、应急灯 墙壁式 | 10套 | 2.5 | 979.05 | 158.78 | 746.29 | 1.56 | 49.35 | 23.07
99 | 030408001001 | 铜芯电力电缆WDZ-YJE-5x16mm2 | m | 10.00 | 79.26 | 3.69 | 73.61 | 0.2 | 1.2 | 0.56
| B4-0993换 | 铜芯电力电缆敷设 普通敷设 电缆(截面m㎡以下)16 | 100m | 0.1000 | 7924.98 | 368.85 | 7361.03 | 19.63 | 119.57 | 55.9
100 | 030411004001 | 铜芯电力电缆 WDZN-YJY-1kV-5x4mm2 | m | 14.15 | 31.83 | 4.64 | 24.76 | 0.23 | 1.5 | 0.7
| B4-0992换 | 铜芯电力电缆敷设 普通敷设 电缆(截面m㎡以下)10 | 100m | 0.1415 | 3182.86 | 464.34 | 2475.89 | 22.65 | 149.9 | 70.08
101 | 030408006001 | 电力电缆头制作、安装WDZN-YJY-1kV-5x4mm2 | 个 | 4 | 86.25 | 24.37 | 50.87 |  | 7.5 | 3.51
| B4-1048换 | 户内干包式电力电缆头制作、安装 干包终端头 (1kV以下截面m㎡以下)16 | 个 | 4 | 86.25 | 24.37 | 50.87 |  | 7.5 | 3.51
102 | 030411001001 | 埋地钢管SC40 | m | 10.00 | 34.43 | 6.5 | 23.41 | 1.09 | 2.34 | 1.09
| B4-0806换 | 镀锌钢管埋地敷设(公称直径mm以内) 50 | 100m | 0.1000 | 3443.32 | 650.42 | 2340.64 | 109.16 | 233.8 | 109.3
103 | 030411001002 | 混凝土结构暗配 钢管SC20 | m | 6.00 | 17.43 | 5.38 | 9.22 | 0.28 | 1.74 | 0.81
| B4-1418换 | 电线管敷设 砖、混凝土结构暗配 电线管公称口径(mm以内)20 | 100m | 0.0600 | 1742.84 | 538.47 | 921.05 | 27.62 | 174.24 | 81.46
104 | 030411001003 | 混凝土结构明配 钢管SC32 | m | 28.80 | 33.5 | 9.81 | 19.03 | 0.16 | 3.07 | 1.43
| B4-1436换 | 镀锌钢管敷设 砖、混凝土结构明配 钢管公称口径(mm以内) 32 | 100m | 0.2880 | 3348.68 | 980.7 | 1902.46 | 15.52 | 306.64 | 143.36
表－09
工程量清单综合单价分析表
工程名称：博白县人民医院消防水池建设项目 | [7 empty] | 第20页 共39页
序号 | 项目编码 | 项目名称及项目 特征描述 | 单位 | 工程量 | 综合单价 | 综合单价
[5 empty] | （元） | 人工费 | 材料费 | 机械费 | 管理费 | 利润 | 其中: 暂估价
105 | 030411001004 | 混凝土结构楼板墙暗配 砖、混凝土结构暗配 刚性阻燃管PC20 | m | 291.80 | 8.95 | 4.54 | 2.29 | 0.05 | 1.41 | 0.66
| B4-1538换 | 砖、混凝土结构楼板墙暗配 刚性阻燃管公称口径(mm以内) 20 | 100m | 2.9180 | 896.03 | 453.97 | 229.33 | 5.28 | 141.36 | 66.09
106 | 030411001005 | 砖、混凝土结构明配 扣压式(KBG)、紧定式(JDG)电气钢导管规格 20 | m | 159.21 | 14.03 | 5.33 | 6.29 |  | 1.64 | 0.77
| B4-1521换 | 砖、混凝土结构暗配 扣压式(KBG)、紧定式(JDG)电气钢导管规格 20 | 100m | 1.5921 | 1403.11 | 533.05 | 629.28 |  | 164.07 | 76.71
107 | 030413002001 | 刨沟及所凿沟槽恢复DN20 | m | 469.01 | 9.39 | 4.9 | 1.94 | 0.23 | 1.58 | 0.74
| B4-2006 | 凿槽、刨沟 砖结构（公称管径20mm以内） | 10m | 46.901 | 55.26 | 30.92 | 8.16 | 1.52 | 9.99 | 4.67
| B4-2018 | 所凿沟槽恢复 沟槽尺寸（公称管径20mm以内）{水泥砂浆 1:2.5} | 10m | 46.901 | 38.57 | 18.03 | 11.25 | 0.79 | 5.79 | 2.71
108 | 030411004002 | 管内穿照明线WDZN-BYJ-2.5mm2 | m | 653.52 | 3.02 | 0.5 | 2.3 |  | 0.15 | 0.07
| B4-1564换 | 管内穿线 照明线路 铜芯 导线截面(mm2以内) 2.5 | 100m单线 | 6.5352 | 302.69 | 50.24 | 229.76 |  | 15.46 | 7.23
109 | 030411004003 | 管内穿动力线WDZN-BYJ-4mm2 | m | 270.12 | 5.28 | 0.53 | 4.51 |  | 0.16 | 0.08
| B4-1583换 | 管内穿线 动力线路 铜芯 导线截面(m㎡以内) 4 | 100m单线 | 2.7012 | 528.28 | 53.46 | 450.68 |  | 16.45 | 7.69
110 | 030411004004 | 管内穿照明线WDZ-BYJ-4mm2 | m | 531.18 | 5.33 | 0.48 | 4.63 |  | 0.15 | 0.07
| B4-1565换 | 管内穿线 照明线路 铜芯 导线截面(m㎡以内) 4 | 100m单线 | 5.3118 | 532.17 | 47.86 | 462.69 |  | 14.73 | 6.89
111 | 030411003001 | 强电桥架 NHCT 200x100mm δ=1.2mm | m | 12.40 | 129.95 | 18.43 | 101.81 | 0.95 | 5.97 | 2.79
含盖板及附件
梁底安装,涂防火漆
| B4-0905换 | 钢制桥架 钢制槽式桥架(宽+高mm以下) 400 | 10m | 1.240 | 1299.42 | 184.34 | 1018.04 | 9.49 | 59.66 | 27.89
112 | 030413001001 | 桥架支架制作及安装 | kg | 15.88 | 17.03 | 4.99 | 8.91 | 0.61 | 1.72 | 0.8
| B4-2001换 | 一般铁构件制作安装 | 100kg | 0.1588 | 1703.31 | 498.53 | 891.39 | 60.76 | 172.15 | 80.48
113 | 031201002001 | 桥架支架刷油 | kg | 31.76 | 2.55 | 1.06 | 0.48 | 0.5 | 0.36 | 0.15
除锈后刷防锈漆二遍,调和漆二遍
表－09
工程量清单综合单价分析表
工程名称：博白县人民医院消防水池建设项目 | [7 empty] | 第21页 共39页
序号 | 项目编码 | 项目名称及项目 特征描述 | 单位 | 工程量 | 综合单价 | 综合单价
[5 empty] | （元） | 人工费 | 材料费 | 机械费 | 管理费 | 利润 | 其中: 暂估价
| B11-0007 | 手工除锈 一般钢结构 轻锈 | 100kg | 0.3176 | 50.1 | 26.09 | 2.15 | 10.05 | 8.24 | 3.57
| B11-0117换 | 金属结构刷油 一般钢结构 红丹防锈漆 第一遍 | 100kg | 0.3176 | 54.02 | 19.84 | 14.37 | 10.05 | 6.81 | 2.95
| B11-0118换 | 金属结构刷油 一般钢结构 红丹防锈漆 第二遍 | 100kg | 0.3176 | 51.56 | 19.84 | 11.91 | 10.05 | 6.81 | 2.95
| B11-0126换 | 金属结构刷油 一般钢结构 调和漆 第一遍 | 100kg | 0.3176 | 51.11 | 20.49 | 10.59 | 10.05 | 6.96 | 3.02
| B11-0127换 | 金属结构刷油 一般钢结构 调和漆 第二遍 | 100kg | 0.3176 | 48.93 | 19.84 | 9.28 | 10.05 | 6.81 | 2.95
114 | 010101007001 | 挖管沟土方 |  | 3.08 | 18.68 | 1.26 |  | 11.61 | 3.96 | 1.85
| B4-0788 | 小型机械挖填沟槽 小型机械挖沟槽 一般土 | 10 | 0.308 | 122.64 | 4.77 |  | 79.71 | 26 | 12.16
| B4-0791 | 小型机械挖填沟槽 机械回填沟槽 土方 | 10 | 0.308 | 64.23 | 7.85 |  | 36.39 | 13.62 | 6.37
喷淋泵控制箱配管配线
115 | 030411001006 | 混凝土结构暗配 钢管SC15 | m | 7.70 | 24.67 | 4.9 | 17.18 | 0.26 | 1.59 | 0.74
| B4-1417换 | 电线管敷设 砖、混凝土结构暗配 电线管公称口径(mm以内)15 | 100m | 0.0770 | 2466.76 | 489.58 | 1717.69 | 26.42 | 158.82 | 74.25
116 | 030411001007 | 混凝土结构明配 镀锌钢管SC100 | m | 24.00 | 105.6 | 28.28 | 64.01 | 0.37 | 8.82 | 4.12
| B4-1441换 | 镀锌钢管敷设 砖、混凝土结构明配 钢管公称口径(mm以内) 100 | 100m | 0.2400 | 10559.55 | 2828.05 | 6400.45 | 36.94 | 881.84 | 412.27
117 | 030411004005 | 多线手动控制电缆 NH-KVV-4x1.5mm2 | m | 9.70 | 9.84 | 2.41 | 6.34 |  | 0.74 | 0.35
喷淋泵控制箱至消防水池液位器处
| B4-1166换 | 控制电缆敷设 普通敷设 电缆(芯以下)6 | 100m | 0.0970 | 983.94 | 241.15 | 633.86 |  | 74.23 | 34.7
118 | 030411004006 | 铜芯电力电缆 WDZN-YJY-1kV-3x50mm2 | m | 22.55 | 122.28 | 5.84 | 112.79 | 0.7 | 2.01 | 0.94
| B4-0995换 | 铜芯电力电缆敷设 普通敷设 电缆(截面m㎡以下)70 | 100m | 0.2250 | 12256.08 | 584.91 | 11304.75 | 70.41 | 201.71 | 94.3
119 | 030411004007 | 铜芯电力电缆 WDZN-YJY-1kV-3x50+1x25mm2 | m | 22.50 | 133.61 | 5.85 | 124.1 | 0.7 | 2.02 | 0.94
| B4-0995换 | 铜芯电力电缆敷设 普通敷设 电缆(截面m㎡以下)70 | 100m | 0.2250 | 13362.03 | 584.91 | 12410.7 | 70.41 | 201.71 | 94.3
120 | 030408006002 | 电力电缆头制作、安装WDZN-YJY-1kV-3x50mm2 | 个 | 4 | 111.25 | 38 | 53.89 | 1.51 | 12.16 | 5.69
表－09
工程量清单综合单价分析表
工程名称：博白县人民医院消防水池建设项目 | [7 empty] | 第22页 共39页
序号 | 项目编码 | 项目名称及项目 特征描述 | 单位 | 工程量 | 综合单价 | 综合单价
[5 empty] | （元） | 人工费 | 材料费 | 机械费 | 管理费 | 利润 | 其中: 暂估价
| B4-1050 | 户内干包式电力电缆头制作、安装 干包终端头 (1kV以下截面m㎡以下)70 | 个 | 4 | 111.25 | 38 | 53.89 | 1.51 | 12.16 | 5.69
121 | 030408006003 | 电力电缆头制作、安装WDZN-YJY-1kV-3x50+1x25mm2 | 个 | 4 | 111.25 | 38 | 53.89 | 1.51 | 12.16 | 5.69
| B4-1050 | 户内干包式电力电缆头制作、安装 干包终端头 (1kV以下截面m㎡以下)70 | 个 | 4 | 111.25 | 38 | 53.89 | 1.51 | 12.16 | 5.69
消火栓泵控制箱配管配线
122 | 030411001008 | 混凝土结构暗配 钢管SC15 | m | 7.70 | 24.67 | 4.9 | 17.18 | 0.26 | 1.59 | 0.74
| B4-1417换 | 电线管敷设 砖、混凝土结构暗配 电线管公称口径(mm以内)15 | 100m | 0.0770 | 2466.76 | 489.58 | 1717.69 | 26.42 | 158.82 | 74.25
123 | 030411001009 | 混凝土结构明配 镀锌钢管SC100 | m | 24.00 | 105.6 | 28.28 | 64.01 | 0.37 | 8.82 | 4.12
| B4-1441换 | 镀锌钢管敷设 砖、混凝土结构明配 钢管公称口径(mm以内) 100 | 100m | 0.2400 | 10559.55 | 2828.05 | 6400.45 | 36.94 | 881.84 | 412.27
124 | 030411004008 | 多线手动控制电缆 NH-KVV-4x1.5mm2 | m | 8.10 | 9.84 | 2.41 | 6.34 |  | 0.74 | 0.35
消火栓泵控制箱至消防水池液位器处
| B4-1166换 | 控制电缆敷设 普通敷设 电缆(芯以下)6 | 100m | 0.0810 | 983.94 | 241.15 | 633.86 |  | 74.23 | 34.7
125 | 030411004009 | 铜芯电力电缆 WDZN-YJY-1kV-3x95mm2 | m | 22.55 | 122.55 | 5.85 | 113.04 | 0.7 | 2.02 | 0.94
| B4-0995换 | 铜芯电力电缆敷设 普通敷设 电缆(截面m㎡以下)70 | 100m | 0.2255 | 12256.08 | 584.91 | 11304.75 | 70.41 | 201.71 | 94.3
126 | 030411004010 | 铜芯电力电缆 WDZN-YJY-1kV-3x95+1x50mm2 | m | 22.50 | 133.92 | 5.86 | 124.38 | 0.71 | 2.02 | 0.95
| B4-0995换 | 铜芯电力电缆敷设 普通敷设 电缆(截面m㎡以下)70 | 100m | 0.2255 | 13362.03 | 584.91 | 12410.7 | 70.41 | 201.71 | 94.3
127 | 030408006004 | 电力电缆头制作、安装WDZN-YJY-1kV-3x95mm2 | 个 | 4 | 111.25 | 38 | 53.89 | 1.51 | 12.16 | 5.69
| B4-1050 | 户内干包式电力电缆头制作、安装 干包终端头 (1kV以下截面m㎡以下)70 | 个 | 4 | 111.25 | 38 | 53.89 | 1.51 | 12.16 | 5.69
128 | 030408006005 | 电力电缆头制作、安装WDZN-YJY-1kV-3x95+1x50mm2 | 个 | 4 | 111.25 | 38 | 53.89 | 1.51 | 12.16 | 5.69
| B4-1050 | 户内干包式电力电缆头制作、安装 干包终端头 (1kV以下截面m㎡以下)70 | 个 | 4 | 111.25 | 38 | 53.89 | 1.51 | 12.16 | 5.69
表－09
工程量清单综合单价分析表
工程名称：博白县人民医院消防水池建设项目 | [7 empty] | 第23页 共39页
序号 | 项目编码 | 项目名称及项目 特征描述 | 单位 | 工程量 | 综合单价 | 综合单价
[5 empty] | （元） | 人工费 | 材料费 | 机械费 | 管理费 | 利润 | 其中: 暂估价
集水坑排水泵控制箱配管配线
129 | 030411001010 | 混凝土结构暗配 镀锌钢管 SC20 | m | 11.00 | 18.24 | 5.41 | 10.3 | 0.06 | 1.68 | 0.79
| B4-1445换 | 镀锌钢管敷设 砖、混凝土结构暗配 钢管公称口径(mm以内) 20 | 100m | 0.1100 | 1822.03 | 540.73 | 1029.06 | 5.51 | 168.13 | 78.6
130 | 030411001011 | 混凝土结构暗配 镀锌钢管 SC25 | m | 9.30 | 23.93 | 6.19 | 14.79 | 0.1 | 1.94 | 0.91
| B4-1446换 | 镀锌钢管敷设 砖、混凝土结构暗配 钢管公称口径(mm以内) 25 | 100m | 0.0930 | 2391.37 | 618.53 | 1478.39 | 10.37 | 193.58 | 90.5
131 | 030411004011 | 防水电缆 JHS-300/500V-4x1.5mm2 | m | 13.00 | 12.34 | 2.41 | 8.84 |  | 0.74 | 0.35
| B4-1166换 | 控制电缆敷设 普通敷设 电缆(芯以下)6 | 100m | 0.1300 | 1233.63 | 241.15 | 883.55 |  | 74.23 | 34.7
132 | 030411004012 | 防水电缆 JHS-300/500V-4x2.5mm2 | m | 12.30 | 12.57 | 2.41 | 9.07 |  | 0.74 | 0.35
| B4-1166换 | 控制电缆敷设 普通敷设 电缆(芯以下)6 | 100m | 0.1230 | 1256.98 | 241.15 | 906.9 |  | 74.23 | 34.7
133 | 030408006006 | 户内干包式电力电缆头制作、安装 干包终端头 (1kV以下截面m㎡以下)16 | 个 | 6 | 66.34 | 18.75 | 39.12 |  | 5.77 | 2.7
| B4-1048 | 户内干包式电力电缆头制作、安装 干包终端头 (1kV以下截面m㎡以下)16 | 个 | 6 | 66.34 | 18.75 | 39.12 |  | 5.77 | 2.7
| 030409 | 防雷及接地装置
134 | 030409006001 | 避雷针φ12镀锌圆钢 L=0.3m | 根 | 22 | 113.34 | 41.87 | 43.96 | 5.92 | 14.71 | 6.88
| B4-1266换 | 避雷针安装 避雷网上(针长1m以内) | 根 | 22 | 32.76 | 6.51 | 19.47 | 2.64 | 2.82 | 1.32
| B4-1234 | 避雷针制作 圆钢避雷针制作 2m以内 | 根 | 22 | 80.58 | 35.36 | 24.49 | 3.28 | 11.89 | 5.56
135 | 030409005001 | 避雷网安装 沿女儿墙敷设φ12镀锌圆钢 | m | 87.64 | 26.22 | 8.95 | 10.99 | 1.54 | 3.23 | 1.51
采用φ12热镀锌圆钢,支高15cm安装
| B4-1229换 | 避雷网安装 沿女儿墙敷设 | 10m | 8.764 | 262.21 | 89.53 | 109.88 | 15.4 | 32.3 | 15.1
136 | 030409003001 | 避雷引下线敷设 利用柱主筋引下 | m | 45.00 | 13.33 | 5.28 | 0.61 | 3.48 | 2.7 | 1.26
利用结构柱内对角主筋通长焊接作为引下线且间距不大于18m
| B4-1225 | 避雷引下线敷设 利用建筑物主筋引下 | 10m | 4.500 | 133.34 | 52.82 | 6.14 | 34.8 | 26.97 | 12.61
137 | 030409008001 | 总等电位端子联接箱 | 台 | 1 | 177.2 | 77.29 | 61.93 | 2.11 | 24.44 | 11.43
| B4-1277换 | 等电位连接、接地测试板 总等电位端子联接箱 | 台 | 1 | 177.2 | 77.29 | 61.93 | 2.11 | 24.44 | 11.43
表－09
工程量清单综合单价分析表
工程名称：博白县人民医院消防水池建设项目 | [7 empty] | 第24页 共39页
序号 | 项目编码 | 项目名称及项目 特征描述 | 单位 | 工程量 | 综合单价 | 综合单价
[5 empty] | （元） | 人工费 | 材料费 | 机械费 | 管理费 | 利润 | 其中: 暂估价
138 | 030409008002 | 接地电阻测试卡 | 块 | 2 | 52.62 | 18.03 | 21.07 | 3.7 | 6.69 | 3.13
距地0.5米暗装,做法参考《15D501》P29页
| B4-1279换 | 等电位连接、接地测试板 | 块 | 2 | 52.62 | 18.03 | 21.07 | 3.7 | 6.69 | 3.13
139 | 030409002001 | 接地母线 -40*4镀锌扁钢 | m | 6.00 | 16.12 | 6.36 | 6.16 | 0.5 | 2.11 | 0.99
| B4-1201换 | 钢接地母线敷设 户外钢接地母线敷设 | 10m | 0.600 | 161.09 | 63.57 | 61.59 | 4.97 | 21.1 | 9.86
140 | 030409002002 | 接地母线 | m | 121.87 | 14.12 | 6.7 | 1.33 | 2.11 | 2.71 | 1.27
| B4-1202 | 钢接地母线敷设 利用基础钢筋做接母线 | 10m | 12.187 | 141.2 | 66.99 | 13.28 | 21.13 | 27.12 | 12.68
141 | 030414011001 | 接地装置 | 系统 | 1 | 837.83 | 447.48 | 4.07 | 126.85 | 176.78 | 82.65
| B4-2123 | 接地装置调试 接地网 | 系统 | 1 | 837.83 | 447.48 | 4.07 | 126.85 | 176.78 | 82.65
火灾自动报警系统
142 | 030904012001 | 火灾报警系统控制主机 | 台 | 1 | 22646.11 | 3567.91 | 17292.55 | 119.86 | 1135.11 | 530.68
含总线联动控制盘，多线联动控制盘
消防联动电源JBF-11S/PA20
| B5-1348换 | 火灾报警系统控制主机安装 500点以下{换:火灾报警系统控制主机} | 台 | 1 | 16474.56 | 1256.9 | 14588.78 | 42.11 | 399.84 | 186.93
| B5-1348换 | 多线联动控制盘JBF-11S/CD8F-DY | 台 | 1 | 3418.45 | 1256.9 | 1532.67 | 42.11 | 399.84 | 186.93
| B5-1342换 | 消防联动电源JBF-11S/PA20 | 台 | 1 | 2753.1 | 1054.11 | 1171.1 | 35.64 | 335.43 | 156.82
143 | 030904012002 | 火灾报警控制器（联动型）JB-TT-JBF-11SF | 台 | 1 | 12294.6 | 484.77 | 11539.12 | 35.64 | 160.18 | 74.89
(每回路最大200个地址编码点)
| B5-1338换 | 区域报警控制器 | 台 | 1 | 12294.6 | 484.77 | 11539.12 | 35.64 | 160.18 | 74.89
144 | 030608003001 | 联网接口卡 JBF-VOP3510A | 个 | 1 | 721.82 | 44.75 | 650.8 | 4.17 | 15.06 | 7.04
| B5-0381换 | 通信网络控制设备 通信接口卡{换:联网接口卡 JBF-VOP3510A} | 个 | 1 | 721.82 | 44.75 | 650.8 | 4.17 | 15.06 | 7.04
145 | 030904014001 | 总线消防广播系统 JBF-11S HY2722C播放盘 | 台 | 1 | 2897.91 | 1194.77 | 1121.87 | 28.65 | 376.57 | 176.05
| B5-1369换 | 消防广播及电话主机(柜)安装 消防广播控制柜 | 台 | 1 | 2897.91 | 1194.77 | 1121.87 | 28.65 | 376.57 | 176.05
表－09
工程量清单综合单价分析表
工程名称：博白县人民医院消防水池建设项目 | [7 empty] | 第25页 共39页
序号 | 项目编码 | 项目名称及项目 特征描述 | 单位 | 工程量 | 综合单价 | 综合单价
[5 empty] | （元） | 人工费 | 材料费 | 机械费 | 管理费 | 利润 | 其中: 暂估价
146 | 030904014002 | 总线消防电话主机 HY5711B | 台 | 1 | 1959.79 | 812.92 | 738.08 | 28.65 | 259.04 | 121.1
| B5-1374换 | 消防广播及电话主机(柜)安装 消防电话主机 10路以内 | 台 | 1 | 1959.79 | 812.92 | 738.08 | 28.65 | 259.04 | 121.1
147 | 030904006001 | 消防专用电话 （含底盒） | 个 | 1 | 187.91 | 15.58 | 164.45 | 0.58 | 4.97 | 2.33
安装方式：底边距地1.4m安装
产品符合当地消防部门验收标准
| B5-1324换 | 消防报警电话插孔(电话)安装 电话分机 | 个 | 1 | 187.91 | 15.58 | 164.45 | 0.58 | 4.97 | 2.33
148 | 030904008001 | 总线短路隔离模块 JBF-11A/X | 个 | 2 | 194.94 | 92.03 | 59.47 | 1.29 | 28.72 | 13.43
安装方式：接线箱内安装
产品符合当地消防部门验收标准
| B5-1329换 | 消防专用模块(模块箱)安装 模块 单输入 | 个 | 2 | 194.94 | 92.03 | 59.47 | 1.29 | 28.72 | 13.43
149 | 030904008002 | 输入模块 （含底盒） | 个 | 14 | 194.94 | 92.03 | 59.47 | 1.29 | 28.72 | 13.43
安装方式：底边距地1.5m暗装
产品符合当地消防部门验收标准
| B5-1329换 | 消防专用模块(模块箱)安装 模块 单输入 | 个 | 14 | 194.94 | 92.03 | 59.47 | 1.29 | 28.72 | 13.43
150 | 030904008003 | 输入/输出模块 （含底盒） | 个 | 4 | 243.19 | 114.03 | 75.78 | 1.29 | 35.5 | 16.59
安装方式：底边距地1.5m暗装
产品符合当地消防部门验收标准
| B5-1333换 | 消防专用模块(模块箱)安装 模块 单输入单输出 | 个 | 4 | 243.19 | 114.03 | 75.78 | 1.29 | 35.5 | 16.59
151 | 030904007001 | 消防广播(扬声器) | 个 | 4 | 87.2 | 27.67 | 46.94 | 0.06 | 8.54 | 3.99
安装方式：吸顶安装
产品符合当地消防部门验收标准
| B5-1326换 | 消防广播(扬声器)安装 扬声器 吸顶式 | 个 | 4 | 87.2 | 27.67 | 46.94 | 0.06 | 8.54 | 3.99
152 | 030904001001 | 点型光电感烟探测器 (含底盒) | 个 | 17 | 143.38 | 38.93 | 86.08 | 0.54 | 12.15 | 5.68
安装方式:吸顶安装
产品符合当地消防部门验收标准
表－09
工程量清单综合单价分析表
工程名称：博白县人民医院消防水池建设项目 | [7 empty] | 第26页 共39页
序号 | 项目编码 | 项目名称及项目 特征描述 | 单位 | 工程量 | 综合单价 | 综合单价
[5 empty] | （元） | 人工费 | 材料费 | 机械费 | 管理费 | 利润 | 其中: 暂估价
| B5-1308换 | 点型探测器安装 感烟、感温探测器 | 个 | 17 | 143.38 | 38.93 | 86.08 | 0.54 | 12.15 | 5.68
153 | 030904001002 | 烟感温感探测器 (含底盒) | 个 | 1 | 143.38 | 38.93 | 86.08 | 0.54 | 12.15 | 5.68
安装方式:吸顶安装
产品符合当地消防部门验收标准
| B5-1308换 | 点型探测器安装 感烟、感温探测器 | 个 | 1 | 143.38 | 38.93 | 86.08 | 0.54 | 12.15 | 5.68
154 | 030904003001 | 手动报警按钮(带电话插孔) | 个 | 5 | 146.7 | 57.72 | 62.83 | 0.06 | 17.78 | 8.31
安装方式：距地1.4米安装
| B5-1316换 | 按钮安装 火灾报警按钮带电话插孔 | 个 | 5 | 146.7 | 57.72 | 62.83 | 0.06 | 17.78 | 8.31
155 | 030904003002 | 消火栓按钮 | 个 | 3 | 92.59 | 41.02 | 32.96 | 0.06 | 12.64 | 5.91
安装方式：明装于消火栓箱内左上角
| B5-1315换 | 按钮安装 火灾报警按钮 | 个 | 3 | 92.59 | 41.02 | 32.96 | 0.06 | 12.64 | 5.91
156 | 030904005001 | 编码型火灾声光报警器 具有语音功能 | 个 | 5 | 127.58 | 44.67 | 61.89 | 0.58 | 13.93 | 6.51
挂墙明装,底边距地2.5米
| B5-1318换 | 消防警铃、声光报警器安装 声光报警器 | 个 | 5 | 127.58 | 44.67 | 61.89 | 0.58 | 13.93 | 6.51
157 | 030904008004 | 消防接线端子箱 JBF-11A/X | 个 | 2 | 340.39 | 46.99 | 271.8 | 0.26 | 14.54 | 6.8
安装方式：距地1.8米安装
| B5-0202换 | 安装接线箱（半周长700以下） | 个 | 2 | 340.39 | 46.99 | 271.8 | 0.26 | 14.54 | 6.8
158 | 桂030904020001 | 火灾显示盘 | 台 | 1 | 1536.84 | 417.65 | 900.84 | 20.46 | 134.85 | 63.04
安装方式：距地1.5米安装
| B5-1347换 | 远程控制箱(柜)安装 重复显示器 | 台 | 1 | 1536.84 | 417.65 | 900.84 | 20.46 | 134.85 | 63.04
159 | 030411001012 | 砖、混凝土结构暗配 镀锌钢管 SC20 | m | 156.20 | 21.03 | 7.24 | 10.03 | 0.34 | 2.33 | 1.09
配置形式及部位：沿墙或楼地面内敷设
| B4-1412换 | 电线管敷设 砖、混凝土结构明配 电线管公称口径(mm以内)20 | 100m | 1.5620 | 2103.04 | 724.35 | 1002.79 | 33.56 | 233.28 | 109.06
160 | 030411001013 | 砖、混凝土结构暗配 镀锌钢管 SC15 | m | 206.15 | 18.56 | 6.82 | 8.17 | 0.34 | 2.2 | 1.03
配置形式及部位：沿墙或楼地面内敷设
表－09
工程量清单综合单价分析表
工程名称：博白县人民医院消防水池建设项目 | [7 empty] | 第27页 共39页
序号 | 项目编码 | 项目名称及项目 特征描述 | 单位 | 工程量 | 综合单价 | 综合单价
[5 empty] | （元） | 人工费 | 材料费 | 机械费 | 管理费 | 利润 | 其中: 暂估价
| B4-1411换 | 电线管敷设 砖、混凝土结构明配 电线管公称口径(mm以内)15 | 100m | 2.0615 | 1856.1 | 682.29 | 816.9 | 33.56 | 220.34 | 103.01
161 | 030411004013 | 管内穿线 消防设备电源监控线 NH-RVV2x1.5mm2 | m | 67.45 | 5.01 | 0.59 | 4.15 |  | 0.18 | 0.09
| B4-1611换 | 管内穿线 多芯软导线 二芯 导线截面(m㎡以内) 1.5 | 100m束 | 0.6745 | 501.38 | 59.19 | 415.45 |  | 18.22 | 8.52
162 | 030411004014 | 管内穿线 消防设备电源监控线 NH-RVSP2x1.0mm2 | m | 67.45 | 5.01 | 0.59 | 4.15 |  | 0.18 | 0.09
| B4-1611换 | 管内穿线 多芯软导线 二芯 导线截面(m㎡以内) 1.5 | 100m束 | 0.6745 | 501.38 | 59.19 | 415.45 |  | 18.22 | 8.52
163 | 030411004015 | 管内穿线 NH-BV-3*1.5mm2 | m | 116.85 | 2.19 | 0.49 | 1.48 |  | 0.15 | 0.07
具有3C认证 ISO9000认证
| B4-1563换 | 管内穿线 照明线路 铜芯 导线截面(m㎡以内) 1.5 | 100m单线 | 1.1685 | 219.28 | 49.21 | 147.84 |  | 15.15 | 7.08
164 | 030411004016 | 管内穿信号线 NH-RVS-2x1.5mm2 | m | 241.15 | 4.49 | 0.59 | 3.63 |  | 0.18 | 0.09
| B4-1611换 | 管内穿线 多芯软导线 二芯 导线截面(m㎡以内) 1.5 | 100m束 | 2.4115 | 449.54 | 59.19 | 363.61 |  | 18.22 | 8.52
165 | 030411004017 | 管内穿消防电话线 NH-RVVP-2*1.5mm2 | m | 49.80 | 3.48 | 0.59 | 2.59 | 0.02 | 0.19 | 0.09
具有3C认证 ISO9000认证
| B5-0257换 | 管/暗槽内穿放广播线 屏蔽软线（RVVP）导线截面（m㎡以内）2*1.5 | 100m | 0.4980 | 348.21 | 58.92 | 259.13 | 2.44 | 18.89 | 8.83
B9 给水工程
166 | 031001007001 | PE管 De110 PN=1.25mPa | m | 18.30 | 88.18 | 7.32 | 77.34 | 0.58 | 2.05 | 0.89
室外埋地pe管
1.含管道试压、消毒冲洗
| C5-1173换 | 塑料管安装（对接熔接）管外径（mm以内）110 | 10m | 1.830 | 843.44 | 51.88 | 766.86 | 3.92 | 14.47 | 6.31
| C5-1353 | 给水管道试压 公称直径（mm以内）100 | 100m | 0.1830 | 222.44 | 115.13 | 38.63 | 18.79 | 34.74 | 15.15
| C5-1371 | 给水管道消毒冲洗 公称直径（mm以内）100 | 100m | 0.1830 | 160.6 | 97.61 | 26.63 |  | 25.32 | 11.04
167 | 031001007002 | 衬塑钢管DN100 PN=1.25Mpa | m | 12.09 | 74.97 | 12.89 | 56.02 | 0.16 | 4.02 | 1.88
表－09
工程量清单综合单价分析表
工程名称：博白县人民医院消防水池建设项目 | [7 empty] | 第28页 共39页
序号 | 项目编码 | 项目名称及项目 特征描述 | 单位 | 工程量 | 综合单价 | 综合单价
[5 empty] | （元） | 人工费 | 材料费 | 机械费 | 管理费 | 利润 | 其中: 暂估价
连接方式：沟槽连接
含管件，管道消毒、冲洗、水压试验
| B9-0195换 | 钢塑复合给水管（沟槽连接）公称直径（mm以内）100 | 10m | 0.550 | 1647.92 | 283.4 | 1231.55 | 3.42 | 88.28 | 41.27
168 | 031001007003 | 冷水专用PP-R(稳态)塑料给水管De50 | m | 3.42 | 51.91 | 17.82 | 25.78 | 0.18 | 5.54 | 2.59
连接方式：热熔连接
含管件，管道消毒、冲洗、水压试验
| B9-0117换 | 塑料给水管（热熔连接）安装 公称外径（mm以内）50 | 10m | 0.342 | 519.09 | 178.23 | 257.81 | 1.75 | 55.4 | 25.9
169 | 031001007004 | 冷水专用PP-R(稳态)塑料给水管De40 | m | 4.00 | 37.57 | 15.16 | 15.37 | 0.13 | 4.71 | 2.2
连接方式：热熔连接
含管件，管道消毒、冲洗、水压试验
| B9-0116换 | 塑料给水管（热熔连接）安装 公称外径（mm以内）40 | 10m | 0.400 | 375.68 | 151.57 | 153.73 | 1.32 | 47.06 | 22
170 | 031001007005 | 冷水专用PP-R(稳态)塑料给水管De32 | m | 3.50 | 34.54 | 15.16 | 12.34 | 0.13 | 4.71 | 2.2
连接方式：热熔连接
含管件，管道消毒、冲洗、水压试验
| B9-0115换 | 塑料给水管（热熔连接）安装 公称外径（mm以内）32 | 10m | 0.350 | 345.39 | 151.57 | 123.41 | 1.34 | 47.07 | 22
171 | 031001007006 | 冷水专用PP-R(稳态)塑料给水管De25 | m | 4.50 | 30.14 | 13.38 | 10.51 | 0.14 | 4.16 | 1.95
连接方式：热熔连接
含管件，管道消毒、冲洗、水压试验
| B9-0114换 | 塑料给水管（热熔连接）安装 公称外径（mm以内）25 | 10m | 0.450 | 301.21 | 133.8 | 105 | 1.36 | 41.6 | 19.45
172 | 031001007007 | 冷水专用PP-R(稳态)塑料给水管De20 | m | 1.45 | 33.57 | 13.38 | 14.01 | 0.09 | 4.15 | 1.94
连接方式：热熔连接
含管件，管道消毒、冲洗、水压试验
表－09
工程量清单综合单价分析表
工程名称：博白县人民医院消防水池建设项目 | [7 empty] | 第29页 共39页
序号 | 项目编码 | 项目名称及项目 特征描述 | 单位 | 工程量 | 综合单价 | 综合单价
[5 empty] | （元） | 人工费 | 材料费 | 机械费 | 管理费 | 利润 | 其中: 暂估价
| B9-0113换 | 塑料给水管（热熔连接）安装 公称外径（mm以内）20 | 10m | 0.145 | 335.67 | 133.8 | 140.07 | 0.94 | 41.47 | 19.39
173 | 031003013001 | 水表 DN20 | 组 | 1 | 127.6 | 25.76 | 90.2 |  | 7.93 | 3.71
| B9-0507换 | 螺纹水表 公称直径(mm以内) 20 | 组 | 1 | 127.6 | 25.76 | 90.2 |  | 7.93 | 3.71
174 | 031003001001 | 全铜闸阀 DN100 | 个 | 2 | 629.73 | 45.73 | 563.34 |  | 14.08 | 6.58
安装方式：沟槽连接
| B9-0392换 | 沟槽阀门安装 公称直径(mm以内) 100 | 个 | 2 | 629.73 | 45.73 | 563.34 |  | 14.08 | 6.58
175 | 031003001002 | 截止阀 DN40 | 个 | 1 | 88.84 | 16.1 | 65.46 |  | 4.96 | 2.32
连接方式：螺纹连接
公称压力：PN=1.6MPa
| B9-0317换 | 螺纹阀门安装 螺纹阀 公称直径(mm以内) 40 | 个 | 1 | 88.84 | 16.1 | 65.46 |  | 4.96 | 2.32
176 | 031003001003 | 截止阀 DN25 | 个 | 4 | 53.51 | 7.73 | 42.29 |  | 2.38 | 1.11
连接方式：螺纹连接
公称压力：PN=1.6MPa
| B9-0315换 | 螺纹阀门安装 螺纹阀 公称直径(mm以内) 25 | 个 | 4 | 53.51 | 7.73 | 42.29 |  | 2.38 | 1.11
177 | 031003001004 | 止回阀 DN100 | 个 | 1 | 636.17 | 62.48 | 545.47 |  | 19.23 | 8.99
安装方式：螺纹连接
| B9-0321换 | 螺纹阀门安装 螺纹阀 公称直径(mm以内) 100 | 个 | 1 | 636.17 | 62.48 | 545.47 |  | 19.23 | 8.99
178 | 031003001005 | 液动阀 DN100 | 个 | 1 | 2000.37 | 62.48 | 1909.67 |  | 19.23 | 8.99
安装方式：螺纹连接
| B9-0321换 | 螺纹阀门安装 螺纹阀 公称直径(mm以内) 100 | 个 | 1 | 2000.37 | 62.48 | 1909.67 |  | 19.23 | 8.99
179 | 031003001006 | Y型过滤器 DN100 | 个 | 1 | 221.33 | 45.73 | 154.94 |  | 14.08 | 6.58
安装方式：沟槽连接
| B9-0392换 | 沟槽阀门安装 公称直径(mm以内) 100 | 个 | 1 | 221.33 | 45.73 | 154.94 |  | 14.08 | 6.58
180 | 031003001007 | 截止阀 DN65 | 个 | 1 | 188.29 | 7.73 | 177.07 |  | 2.38 | 1.11
连接方式：螺纹连接
表－09
工程量清单综合单价分析表
工程名称：博白县人民医院消防水池建设项目 | [7 empty] | 第30页 共39页
序号 | 项目编码 | 项目名称及项目 特征描述 | 单位 | 工程量 | 综合单价 | 综合单价
[5 empty] | （元） | 人工费 | 材料费 | 机械费 | 管理费 | 利润 | 其中: 暂估价
公称压力：PN=1.6MPa
| B9-0315换 | 螺纹阀门安装 螺纹阀 公称直径(mm以内) 25 | 个 | 1 | 188.29 | 7.73 | 177.07 |  | 2.38 | 1.11
181 | 031004006001 | 蹲式大便器（含水箱） | 组 | 4 | 441.79 | 61.22 | 352.92 |  | 18.84 | 8.81
陶瓷,配DN25脚踏自闭式冲洗阀及防污器
| B9-0556换 | 蹲式大便器安装 蹲式 自闭式冲洗 25 | 10套 | 0.4 | 4417.85 | 612.15 | 3529.19 |  | 188.42 | 88.09
182 | 031004003001 | 台式洗手盆 | 套 | 2 | 287.86 | 30.61 | 243.43 |  | 9.42 | 4.4
陶瓷,含铜镀铬上下水配件,节水型单把混合龙头
| B9-0542换 | 台式洗脸盆、洗手盆 台式洗脸盆 冷水 | 10套 | 0.2 | 2878.66 | 306.07 | 2434.34 |  | 94.21 | 44.04
183 | 031004004001 | 污水池 | 套 | 2 | 297.01 | 30.68 | 252.47 |  | 9.44 | 4.42
含DN15节水型瓷芯水嘴及DN75排水栓
| B9-0545换 | 洗涤盆安装 洗涤盆 单嘴 | 10套 | 0.2 | 2970.02 | 306.78 | 2524.66 |  | 94.43 | 44.15
184 | 桂031004020001 | 水龙头 | 个 | 2 | 21.31 | 2.32 | 17.95 |  | 0.71 | 0.33
| B9-0578换 | 水龙头安装 公称直径(mm以内) 15 | 10个 | 0.2 | 213.09 | 23.19 | 179.42 |  | 7.14 | 3.34
185 | 010101007002 | 管沟土方 |  | 7.32 | 18.68 | 1.26 |  | 11.61 | 3.96 | 1.85
| B4-0788 | 小型机械挖填沟槽 小型机械挖沟槽 一般土 | 10 | 0.732 | 122.64 | 4.77 |  | 79.71 | 26 | 12.16
| B4-0791 | 小型机械挖填沟槽 机械回填沟槽 土方 | 10 | 0.732 | 64.23 | 7.85 |  | 36.39 | 13.62 | 6.37
B9 排水工程
186 | 031001006001 | PVC-U排水塑料管 de160 | m | 4.73 | 144.41 | 27.8 | 103.98 | 0.05 | 8.57 | 4.01
连接方式：粘接连接
含管件，管道水冲洗
| B9-0151换 | 承插塑料排水管（粘接连接） 公称外径（mm以内）160 | 10m | 0.473 | 1444.06 | 277.99 | 1039.82 | 0.47 | 85.71 | 40.07
187 | 031001006002 | PVC-U排水塑料管 de110 | m | 12.60 | 124.25 | 19.72 | 95.54 | 0.05 | 6.09 | 2.85
连接方式：粘接连接
含管件，管道水冲洗
表－09
工程量清单综合单价分析表
工程名称：博白县人民医院消防水池建设项目 | [7 empty] | 第31页 共39页
序号 | 项目编码 | 项目名称及项目 特征描述 | 单位 | 工程量 | 综合单价 | 综合单价
[5 empty] | （元） | 人工费 | 材料费 | 机械费 | 管理费 | 利润 | 其中: 暂估价
| B9-0150换 | 承插塑料排水管（粘接连接） 公称外径（mm以内）110 | 10m | 1.260 | 1242.43 | 197.22 | 955.41 | 0.49 | 60.86 | 28.45
188 | 031001006003 | PVC-U排水塑料管 de75 | m | 2.50 | 54.69 | 17.69 | 28.94 | 0.05 | 5.46 | 2.55
连接方式：粘接连接
含管件，管道水冲洗
| B9-0149换 | 承插塑料排水管（粘接连接） 公称外径（mm以内）75 | 10m | 0.250 | 546.88 | 176.87 | 289.4 | 0.5 | 54.59 | 25.52
189 | 031001006004 | PVC-U排水塑料管 de50 | m | 1.80 | 39.87 | 13.01 | 20.91 | 0.05 | 4.02 | 1.88
连接方式：粘接连接
含管件，管道水冲洗
| B9-0148换 | 承插塑料排水管（粘接连接） 公称外径（mm以内）50 | 10m | 0.180 | 398.7 | 130.11 | 209.06 | 0.52 | 40.21 | 18.8
190 | 031004014001 | 侧壁式雨水斗安装 DN100 | 个 | 6 | 70.62 | 31.88 | 24.34 |  | 9.81 | 4.59
| B9-0599换 | 雨水斗安装 雨水斗 100{水泥防水砂浆(加防水粉5％) 1∶2.5} | 10个 | 0.6 | 706.21 | 318.83 | 243.36 |  | 98.14 | 45.88
191 | 桂031004022001 | 检查口DN100 | 个 | 1 | 22.63 | 6.25 | 13.56 |  | 1.92 | 0.9
| B9-0607换 | 地面扫除口安装 地面扫除口 100 | 10个 | 0.1 | 226.25 | 62.48 | 135.55 |  | 19.23 | 8.99
192 | 031004014002 | 自带水封地漏 DN65 | 个 | 2 | 77.06 | 35.3 | 25.82 |  | 10.86 | 5.08
水封高度≥50mm
| B9-0591换 | 地漏安装 地漏 100{水泥防水砂浆(加防水粉5％) 1∶2.5} | 10个 | 0.2 | 770.64 | 352.97 | 258.24 |  | 108.64 | 50.79
193 | 040504002001 | 700圆形混泥土排水检查井 | 座 | 1 | 2000 |  | 2000
| B- | 圆形混泥土排水检查井 | 座 | 1 | 2000 |  | 2000
B9 消防及喷淋设备工程
194 | 030901002001 | 内外壁热浸镀锌钢管DN200 PN=1.2Mpa | m | 9.00 | 350.66 | 36.91 | 286.44 | 7.32 | 13.62 | 6.37
连接方式：沟槽连接
含管件，管道消毒、冲洗、水压试验
| B9-0041换 | 钢管(沟槽连接)安装 公称直径(200mm以内) | 10m | 0.900 | 3506.49 | 369.14 | 2864.37 | 73.18 | 136.15 | 63.65
表－09
工程量清单综合单价分析表
工程名称：博白县人民医院消防水池建设项目 | [7 empty] | 第32页 共39页
序号 | 项目编码 | 项目名称及项目 特征描述 | 单位 | 工程量 | 综合单价 | 综合单价
[5 empty] | （元） | 人工费 | 材料费 | 机械费 | 管理费 | 利润 | 其中: 暂估价
195 | 030901002002 | 内外壁热浸镀锌钢管DN150 PN=1.2Mpa | m | 83.30 | 188.37 | 31.35 | 142.48 | 0.26 | 9.73 | 4.55
连接方式：沟槽连接
含管件，管道消毒、冲洗、水压试验
| B9-0040换 | 钢管(沟槽连接)安装 公称直径(150mm以内) | 10m | 8.330 | 1883.7 | 313.48 | 1424.79 | 2.64 | 97.3 | 45.49
196 | 030901002003 | 内外壁热浸镀锌钢管DN100 PN=1.2Mpa | m | 48.31 | 134.13 | 25.78 | 96.15 | 0.38 | 8.05 | 3.77
连接方式：沟槽连接
含管件，管道消毒、冲洗、水压试验
| B9-0038换 | 钢管(沟槽连接)安装 公称直径(100mm以内) | 10m | 4.831 | 1341.31 | 257.83 | 961.46 | 3.83 | 80.54 | 37.65
197 | 030901002004 | 内外壁热浸镀锌钢管DN65 PN=1.2Mpa | m | 15.30 | 88.99 | 23.56 | 54.01 | 0.53 | 7.42 | 3.47
连接方式：螺纹连接
含管件，管道消毒、冲洗、水压试验
| B9-0037换 | 钢管(沟槽连接)安装 公称直径(80mm以内) | 10m | 1.530 | 889.91 | 235.62 | 540.15 | 5.31 | 74.16 | 34.67
198 | 030109011001 | 室内消火栓泵 | 台 | 2 | 23056.49 | 598.47 | 22172.24 | 32.11 | 174.18 | 79.49
型号：Q=40L/s, H=115m,型号:XBD 40-115 卧式恒压切线消防泵,N=90kw
(一用一备)
| B1-0921换 | 潜水泵 设备重量（t）0.2{换:消火栓泵型号：Q=30L/S H=60m N=37kw} | 台 | 2 | 22390.82 | 227.47 | 22059.71 | 22.08 | 56.9 | 24.66
| B4-0590换 | 小型交流异步电机检查接线 交流异步电机检查接线 (功率:kw以下) 100 | 台 | 2 | 665.67 | 371 | 112.53 | 10.03 | 117.28 | 54.83
199 | 030109011002 | 喷淋泵 | 台 | 2 | 23760.49 | 598.47 | 22876.24 | 32.11 | 174.18 | 79.49
型号：Q=30L/s, H=105m，型号:XBD30-105 卧式恒压切线消防泵,N=55kw
(一用一备)
| B1-0921换 | 潜水泵 设备重量（t）0.2{换:喷淋泵型号：Q=30L/S H=52m N=37kw} | 台 | 2 | 23094.82 | 227.47 | 22763.71 | 22.08 | 56.9 | 24.66
| B4-0590换 | 小型交流异步电机检查接线 交流异步电机检查接线 (功率:kw以下) 100 | 台 | 2 | 665.67 | 371 | 112.53 | 10.03 | 117.28 | 54.83
表－09
工程量清单综合单价分析表
工程名称：博白县人民医院消防水池建设项目 | [7 empty] | 第33页 共39页
序号 | 项目编码 | 项目名称及项目 特征描述 | 单位 | 工程量 | 综合单价 | 综合单价
[5 empty] | （元） | 人工费 | 材料费 | 机械费 | 管理费 | 利润 | 其中: 暂估价
200 | 030109011003 | 固定式污水泵 | 台 | 2 | 3455.49 | 598.47 | 2571.24 | 32.11 | 174.18 | 79.49
型号:WQ100-36-15-2.2,单泵扬程 Q=36m3/h,H=15 m N=2.2kw
(一用一备)
| B1-0921换 | 潜水泵 设备重量（t）0.2{换:喷淋泵型号：Q=30L/S H=52m N=37kw} | 台 | 2 | 2789.82 | 227.47 | 2458.71 | 22.08 | 56.9 | 24.66
| B4-0590换 | 小型交流异步电机检查接线 交流异步电机检查接线 (功率:kw以下) 100 | 台 | 2 | 665.67 | 371 | 112.53 | 10.03 | 117.28 | 54.83
201 | 030601002001 | 压力表 | 台 | 10 | 102.39 | 40.27 | 42.69 | 0.85 | 12.66 | 5.92
用于泵房及集水坑
Y-60 P=0~2.5/0~1.0MPa
| B6-0024换 | 压力仪表 压力表、真空表 | 台(块) | 10 | 102.39 | 40.27 | 42.69 | 0.85 | 12.66 | 5.92
202 | 031003001008 | 薄膜式液压水位控制阀 DN100 | 个 | 1 | 838.87 | 62.48 | 748.17 |  | 19.23 | 8.99
安装方式：螺纹连接
| B9-0321换 | 螺纹阀门安装 螺纹阀 公称直径(mm以内) 100 | 个 | 1 | 838.87 | 62.48 | 748.17 |  | 19.23 | 8.99
203 | 031003001009 | 薄膜式液压水位控制阀 DN80 | 个 | 2 | 593.2 | 32.21 | 546.44 |  | 9.91 | 4.64
安装方式：螺纹连接
| B9-0320换 | 螺纹阀门安装 螺纹阀 公称直径(mm以内) 80 | 个 | 2 | 593.2 | 32.21 | 546.44 |  | 9.91 | 4.64
204 | 031003001010 | 多功能水泵控制阀组 DN150 P=1.6MPa | 个 | 4 | 1674.94 | 90.82 | 1511.16 | 22 | 34.73 | 16.23
安装方式：法兰连接
| B9-0348换 | 焊接法兰阀 公称直径(mm以内) 150 | 个 | 4 | 1674.94 | 90.82 | 1511.16 | 22 | 34.73 | 16.23
205 | 031003010001 | 专用可曲挠橡胶接头DN200 | 个 | 4 | 728.2 | 134.62 | 462.51 | 48.4 | 56.33 | 26.34
安装方式：法兰连接
| B9-0468换 | 可曲挠橡胶接头安装(法兰连接) 公称直径(mm以内) 200 | 个 | 4 | 728.2 | 134.62 | 462.51 | 48.4 | 56.33 | 26.34
206 | 031003010002 | 专用可曲挠橡胶接头DN150 | 个 | 4 | 498.26 | 84.38 | 335.31 | 27.87 | 34.55 | 16.15
安装方式：法兰连接
表－09
工程量清单综合单价分析表
工程名称：博白县人民医院消防水池建设项目 | [7 empty] | 第34页 共39页
序号 | 项目编码 | 项目名称及项目 特征描述 | 单位 | 工程量 | 综合单价 | 综合单价
[5 empty] | （元） | 人工费 | 材料费 | 机械费 | 管理费 | 利润 | 其中: 暂估价
| B9-0467换 | 可曲挠橡胶接头安装(法兰连接) 公称直径(mm以内) 150 | 个 | 4 | 498.26 | 84.38 | 335.31 | 27.87 | 34.55 | 16.15
207 | 031003013002 | 水表 DN80 | 个 | 1 | 563.43 | 37.88 | 497.58 | 7.48 | 13.96 | 6.53
| B9-0517换 | 焊接法兰水表 公称直径(mm以内) 80 | 个 | 1 | 563.43 | 37.88 | 497.58 | 7.48 | 13.96 | 6.53
208 | 030901004001 | 湿式报警阀组 DN150 PN=2.0MPa | 组 | 5 | 2187.58 | 597.08 | 1264.21 | 38.98 | 195.78 | 91.53
| B9-0805换 | 湿式报警装置安装 公称直径(mm 以内) 150 | 组 | 5 | 2187.58 | 597.08 | 1264.21 | 38.98 | 195.78 | 91.53
209 | 030904004001 | 水力警铃 DN20 PN=2.0MPa | 个 | 5 | 231.33 | 44.67 | 165.64 | 0.58 | 13.93 | 6.51
| B5-1317换 | 消防警铃、声光报警器安装 消防警铃 | 个 | 5 | 231.33 | 44.67 | 165.64 | 0.58 | 13.93 | 6.51
210 | 031003017001 | 浮漂水位标尺 DN25 | 套 | 1 | 2598.39 | 978.39 | 1133.51 | 30.69 | 310.59 | 145.21
| B9-0528换 | 水塔及水池浮漂水位标尺制作安装 水塔浮漂水位标尺 一{换:浮漂水位标尺 DN25} | 套 | 1 | 2598.39 | 978.39 | 1133.51 | 30.69 | 310.59 | 145.21
211 | 031003010003 | 可曲挠橡胶接头DN150 | 个 | 4 | 478.26 | 84.38 | 315.31 | 27.87 | 34.55 | 16.15
安装方式：法兰连接
| B9-0467换 | 可曲挠橡胶接头安装(法兰连接) 公称直径(mm以内) 150 | 个 | 4 | 478.26 | 84.38 | 315.31 | 27.87 | 34.55 | 16.15
212 | 031003010004 | 可曲挠橡胶接头DN100 | 个 | 1 | 322.27 | 61.19 | 204.7 | 19.8 | 24.93 | 11.65
安装方式：法兰连接
| B9-0465换 | 可曲挠橡胶接头安装(法兰连接) 公称直径(mm以内) 100 | 个 | 1 | 322.27 | 61.19 | 204.7 | 19.8 | 24.93 | 11.65
213 | 031003010005 | 可曲挠橡胶接头DN65 | 个 | 3 | 241.86 | 43.15 | 154.73 | 16.87 | 18.47 | 8.64
安装方式：法兰连接
| B9-0463换 | 可曲挠橡胶接头安装(法兰连接) 公称直径(mm以内) 65 | 个 | 3 | 241.86 | 43.15 | 154.73 | 16.87 | 18.47 | 8.64
214 | 031003001011 | 全铜闸阀 DN200 | 个 | 2 | 1604.33 | 103.7 | 1453.79 |  | 31.92 | 14.92
安装方式：沟槽连接
| B9-0395换 | 沟槽阀门安装 公称直径(mm以内) 200 | 个 | 2 | 1604.33 | 103.7 | 1453.79 |  | 31.92 | 14.92
215 | 031003001012 | 全铜闸阀 DN150 | 个 | 10 | 1145.58 | 65.7 | 1050.21 |  | 20.22 | 9.45
安装方式：沟槽连接
表－09
工程量清单综合单价分析表
工程名称：博白县人民医院消防水池建设项目 | [7 empty] | 第35页 共39页
序号 | 项目编码 | 项目名称及项目 特征描述 | 单位 | 工程量 | 综合单价 | 综合单价
[5 empty] | （元） | 人工费 | 材料费 | 机械费 | 管理费 | 利润 | 其中: 暂估价
| B9-0394换 | 沟槽阀门安装 公称直径(mm以内) 150 | 个 | 10 | 1145.58 | 65.7 | 1050.21 |  | 20.22 | 9.45
216 | 031003001013 | 全铜闸阀 DN100 | 个 | 8 | 629.73 | 45.73 | 563.34 |  | 14.08 | 6.58
安装方式：沟槽连接
| B9-0392换 | 沟槽阀门安装 公称直径(mm以内) 100 | 个 | 8 | 629.73 | 45.73 | 563.34 |  | 14.08 | 6.58
217 | 031003001014 | 全铜闸阀 DN65 | 个 | 4 | 430.96 | 20.61 | 401.04 |  | 6.34 | 2.97
安装方式：沟槽连接
| B9-0390换 | 沟槽阀门安装 公称直径(mm以内) 65 | 个 | 4 | 430.96 | 20.61 | 401.04 |  | 6.34 | 2.97
218 | 031003001015 | 蝶阀 DN150 | 个 | 2 | 3668.48 | 65.7 | 3573.11 |  | 20.22 | 9.45
安装方式：沟槽连接
| B9-0394换 | 沟槽阀门安装 公称直径(mm以内) 150 | 个 | 2 | 3668.48 | 65.7 | 3573.11 |  | 20.22 | 9.45
219 | 031003001016 | 蝶阀 DN100 | 个 | 6 | 957.4 | 45.73 | 891.01 |  | 14.08 | 6.58
安装方式：沟槽连接
| B9-0392换 | 沟槽阀门安装 公称直径(mm以内) 100 | 个 | 6 | 957.4 | 45.73 | 891.01 |  | 14.08 | 6.58
220 | 031003001017 | 蝶阀 DN65 | 个 | 3 | 372.22 | 20.61 | 342.3 |  | 6.34 | 2.97
安装方式：沟槽连接
| B9-0390换 | 沟槽阀门安装 公称直径(mm以内) 65 | 个 | 3 | 372.22 | 20.61 | 342.3 |  | 6.34 | 2.97
221 | 031003001018 | 止回阀 H41T-16 DN150 | 个 | 2 | 1430.29 | 90.82 | 1266.51 | 22 | 34.73 | 16.23
安装方式：法兰连接
| B9-0348换 | 焊接法兰阀 公称直径(mm以内) 150 | 个 | 2 | 1430.29 | 90.82 | 1266.51 | 22 | 34.73 | 16.23
222 | 031003001019 | 泄压阀 DN200 配Y型过滤器、检修阀 | 个 | 1 | 8013.17 | 132.04 | 7751.22 | 48.4 | 55.54 | 25.97
安装方式：法兰连接
| B9-0349换 | 焊接法兰阀 公称直径(mm以内) 200 | 个 | 1 | 8013.17 | 132.04 | 7751.22 | 48.4 | 55.54 | 25.97
223 | 031003001020 | 试压阀、放空阀 DN100 PN=2.0MPa | 个 | 4 | 2673.43 | 59.9 | 2557.73 | 19.8 | 24.53 | 11.47
安装方式：法兰连接
| B9-0346换 | 焊接法兰阀 公称直径(mm以内) 100 | 个 | 4 | 2673.43 | 59.9 | 2557.73 | 19.8 | 24.53 | 11.47
表－09
工程量清单综合单价分析表
工程名称：博白县人民医院消防水池建设项目 | [7 empty] | 第36页 共39页
序号 | 项目编码 | 项目名称及项目 特征描述 | 单位 | 工程量 | 综合单价 | 综合单价
[5 empty] | （元） | 人工费 | 材料费 | 机械费 | 管理费 | 利润 | 其中: 暂估价
224 | 030901011001 | SSF150/80-1.6-A型(自带三阀)地上式室外消火栓水泵接合器(设置永久性标志铭牌) | 套 | 2 | 1346.35 | 106.28 | 1180.35 | 8.07 | 35.2 | 16.45
位置施工现场定位,尽量装设于不影响使用和美观的地方(20L/s,个)
| B9-0840换 | 室外地上式消火栓 规格 深150型 | 套 | 2 | 1346.35 | 106.28 | 1180.35 | 8.07 | 35.2 | 16.45
225 | 030901013001 | 手提式干粉灭火器MF/ABC5 | 组 | 10 | 92.89 | 3.87 | 87.27 |  | 1.19 | 0.56
型号：MF/ABC5
| B9-0848换 | 灭火器安装 放置式 | 10具 | 1 | 928.79 | 38.65 | 872.68 |  | 11.9 | 5.56
226 | 030901010001 | 室内单栓消火栓箱SG20A65-J | 套 | 3 | 1299.96 | 148.14 | 1083.89 | 0.7 | 45.81 | 21.42
箱体1000*700*160
消火栓箱内设φ65×19水枪1支,DN65水龙带一条,长度为25m,以及公称直径DN25长度为30m的消防软管卷盘一套。
当其灭火器箱内放置单具灭火剂充装量超过4kg的灭火器时,要求所采购的单具灭火器直径φ≤150mm且总高度H≤520mm
消火栓详见图集15S202/13等页(甲型)
| B9-0832换 | 室内消火栓安装(暗装) 公称直径(mm 以内) 单栓 65 | 套 | 3 | 1299.96 | 148.14 | 1083.89 | 0.7 | 45.81 | 21.42
227 | 031201001001 | 消火栓管道刷油 | ㎡ | 63.17 | 17.53 | 8.53 | 6.21 |  | 1.95 | 0.84
含消防管刷樟丹底漆二道，红色调和面漆二道
| B11-0060换 | 管道刷油 调和漆 第一遍 | 10㎡ | 6.317 | 40.59 | 21.9 | 11.54 |  | 4.99 | 2.16
| B11-0061换 | 管道刷油 调和漆 第二遍 | 10㎡ | 6.317 | 38.38 | 21.13 | 10.34 |  | 4.82 | 2.09
| B11-0051换 | 管道刷油 红丹防锈漆 第一遍 | 10㎡ | 6.317 | 49.37 | 21.13 | 21.33 |  | 4.82 | 2.09
| B11-0052换 | 管道刷油 红丹防锈漆 第二遍 | 10㎡ | 6.317 | 46.93 | 21.13 | 18.89 |  | 4.82 | 2.09
228 | 031002001001 | 消火栓管道支架制作安装 | kg | 197.89 | 17.67 | 5.48 | 8.29 | 0.98 | 1.99 | 0.93
角钢40*40*4
| B9-0208 | 管道支架制作、安装 管道支架 | 100kg | 1.9789 | 1766.66 | 548.39 | 828.98 | 97.53 | 198.81 | 92.95
表－09
工程量清单综合单价分析表
工程名称：博白县人民医院消防水池建设项目 | [7 empty] | 第37页 共39页
序号 | 项目编码 | 项目名称及项目 特征描述 | 单位 | 工程量 | 综合单价 | 综合单价
[5 empty] | （元） | 人工费 | 材料费 | 机械费 | 管理费 | 利润 | 其中: 暂估价
229 | 031002001002 | 消火栓管道支架 | kg | 197.89 | 2.55 | 1.06 | 0.48 | 0.5 | 0.36 | 0.15
含管道支架除锈后刷樟丹底漆二道，灰色调和面漆二道
| B11-0007 | 手工除锈 一般钢结构 轻锈 | 100kg | 1.9789 | 50.1 | 26.09 | 2.15 | 10.05 | 8.24 | 3.57
| B11-0117换 | 金属结构刷油 一般钢结构 红丹防锈漆 第一遍 | 100kg | 1.9789 | 54.02 | 19.84 | 14.37 | 10.05 | 6.81 | 2.95
| B11-0118换 | 金属结构刷油 一般钢结构 红丹防锈漆 第二遍 | 100kg | 1.9789 | 51.56 | 19.84 | 11.91 | 10.05 | 6.81 | 2.95
| B11-0126换 | 金属结构刷油 一般钢结构 调和漆 第一遍 | 100kg | 1.9789 | 51.11 | 20.49 | 10.59 | 10.05 | 6.96 | 3.02
| B11-0127换 | 金属结构刷油 一般钢结构 调和漆 第二遍 | 100kg | 1.9789 | 48.93 | 19.84 | 9.28 | 10.05 | 6.81 | 2.95
B9 喷淋工程
230 | 030901002005 | 内外壁热浸镀锌钢管DN200 PN=1.2Mpa | m | 9.00 | 350.66 | 36.91 | 286.44 | 7.32 | 13.62 | 6.37
连接方式：沟槽连接
含管件，管道消毒、冲洗、水压试验
| B9-0041换 | 钢管(沟槽连接)安装 公称直径(200mm以内) | 10m | 0.900 | 3506.49 | 369.14 | 2864.37 | 73.18 | 136.15 | 63.65
231 | 030901002006 | 内外壁热浸镀锌钢管DN150 PN=1.2Mpa | m | 30.92 | 188.37 | 31.35 | 142.48 | 0.26 | 9.73 | 4.55
连接方式：沟槽连接
含管件，管道消毒、冲洗、水压试验
| B9-0040换 | 钢管(沟槽连接)安装 公称直径(150mm以内) | 10m | 3.092 | 1883.7 | 313.48 | 1424.79 | 2.64 | 97.3 | 45.49
232 | 030901002007 | 内外壁热浸镀锌钢管DN100 PN=1.2Mpa | m | 32.78 | 134.13 | 25.78 | 96.15 | 0.38 | 8.05 | 3.77
连接方式：沟槽连接
含管件，管道消毒、冲洗、水压试验
| B9-0038换 | 钢管(沟槽连接)安装 公称直径(100mm以内) | 10m | 3.278 | 1341.31 | 257.83 | 961.46 | 3.83 | 80.54 | 37.65
233 | 030901002008 | 内外壁热浸镀锌钢管DN80 PN=1.2Mpa | m | 13.97 | 94.17 | 23.56 | 59.19 | 0.53 | 7.42 | 3.47
连接方式：螺纹连接
含管件，管道消毒、冲洗、水压试验
| B9-0037换 | 钢管(沟槽连接)安装 公称直径(80mm以内) | 10m | 1.397 | 941.62 | 235.62 | 591.86 | 5.31 | 74.16 | 34.67
234 | 030901002009 | 内外壁热浸镀锌钢管DN65 PN=1.2Mpa | m | 6.63 | 88.99 | 23.56 | 54.01 | 0.53 | 7.42 | 3.47
表－09
工程量清单综合单价分析表
工程名称：博白县人民医院消防水池建设项目 | [7 empty] | 第38页 共39页
序号 | 项目编码 | 项目名称及项目 特征描述 | 单位 | 工程量 | 综合单价 | 综合单价
[5 empty] | （元） | 人工费 | 材料费 | 机械费 | 管理费 | 利润 | 其中: 暂估价
连接方式：螺纹连接
含管件，管道消毒、冲洗、水压试验
| B9-0037换 | 钢管(沟槽连接)安装 公称直径(80mm以内) | 10m | 0.663 | 889.91 | 235.62 | 540.15 | 5.31 | 74.16 | 34.67
235 | 030901002010 | 内外壁热浸镀锌钢管DN50 PN=1.2Mpa | m | 10.68 | 68.9 | 23.1 | 34.31 | 0.73 | 7.33 | 3.43
连接方式：螺纹连接
含管件，管道消毒、冲洗、水压试验
| B9-0005换 | 钢管(螺纹连接)安装 公称直径(50mm以内) | 10m | 1.068 | 688.98 | 230.97 | 343.16 | 7.25 | 73.32 | 34.28
236 | 030901002011 | 内外壁热浸镀锌钢管DN32 PN=1.2Mpa | m | 102.19 | 53.42 | 19.85 | 23.79 | 0.56 | 6.28 | 2.94
连接方式：螺纹连接
含管件，管道消毒、冲洗、水压试验
| B9-0003换 | 钢管(螺纹连接)安装 公称直径(32mm以内) | 10m | 10.219 | 534.15 | 198.51 | 237.86 | 5.59 | 62.82 | 29.37
237 | 030901002012 | 内外壁热浸镀锌钢管DN25 PN=1.2Mpa | m | 102.36 | 49.45 | 19.21 | 20.98 | 0.4 | 6.04 | 2.82
连接方式：螺纹连接
含管件，管道消毒、冲洗、水压试验
| B9-0002换 | 钢管(螺纹连接)安装 公称直径(25mm以内) | 10m | 10.236 | 494.44 | 192.07 | 209.76 | 4.03 | 60.36 | 28.22
238 | 030901011002 | SQS150-A型(自带三阀)地上式喷淋水泵接合器(设置永久性标志铭牌) | 套 | 2 | 1346.35 | 106.28 | 1180.35 | 8.07 | 35.2 | 16.45
位置施工现场定位,尽量装设于不影响使用和美观的地方(15L/s,个)
| B9-0840换 | 室外地上式消火栓 规格 深150型 | 套 | 2 | 1346.35 | 106.28 | 1180.35 | 8.07 | 35.2 | 16.45
239 | 030901003001 | 68℃玻璃球喷头 | 个 | 75 | 37.36 | 10.18 | 21.99 | 0.41 | 3.26 | 1.52
动作温度68°K=80/动作温度93°K=115
| B9-0799换 | 喷头安装 公称直径15mm以内 无吊顶 | 10个 | 7.5 | 373.63 | 101.77 | 219.94 | 4.1 | 32.59 | 15.23
240 | 031002003001 | 刚性套管制作安装 DN150 | 个 | 6 | 577.48 | 173.17 | 274.94 | 35.23 | 64.15 | 29.99
| B9-0240换 | 刚性防水套管制作 公称直径（mm以内）200 | 个 | 6 | 432.35 | 105.38 | 233.71 | 31.45 | 42.12 | 19.69
| B9-0254 | 刚性防水套管安装 公称直径(mm以内) 200 | 个 | 6 | 145.13 | 67.79 | 41.23 | 3.78 | 22.03 | 10.3
241 | 031201001002 | 自动喷淋管道刷油 | ㎡ | 54.57 | 17.36 | 8.53 | 6.04 |  | 1.95 | 0.84
表－09
工程量清单综合单价分析表
工程名称：博白县人民医院消防水池建设项目 | [7 empty] | 第39页 共39页
序号 | 项目编码 | 项目名称及项目 特征描述 | 单位 | 工程量 | 综合单价 | 综合单价
[5 empty] | （元） | 人工费 | 材料费 | 机械费 | 管理费 | 利润 | 其中: 暂估价
含管道刷樟丹底漆二道，红色调和面漆二道
| B11-0051换 | 管道刷油 红丹防锈漆 第一遍 | 10㎡ | 5.457 | 46.16 | 21.13 | 18.12 |  | 4.82 | 2.09
| B11-0052换 | 管道刷油 红丹防锈漆 第二遍 | 10㎡ | 5.457 | 44.1 | 21.13 | 16.06 |  | 4.82 | 2.09
| B11-0060换 | 管道刷油 调和漆 第一遍 | 10㎡ | 5.457 | 42.88 | 21.9 | 13.83 |  | 4.99 | 2.16
| B11-0061换 | 管道刷油 调和漆 第二遍 | 10㎡ | 5.457 | 40.41 | 21.13 | 12.37 |  | 4.82 | 2.09
242 | 031002001003 | 自动喷淋管道支架制作安装 | kg | 335.99 | 17.67 | 5.48 | 8.29 | 0.98 | 1.99 | 0.93
| B9-0208 | 管道支架制作、安装 管道支架 | 100kg | 3.3599 | 1766.66 | 548.39 | 828.98 | 97.53 | 198.81 | 92.95
243 | 031002001004 | 自动喷淋管道支架 | kg | 335.99 | 2.55 | 1.06 | 0.48 | 0.5 | 0.36 | 0.15
含管道支架除锈后刷樟丹底漆二道，灰色调和面漆二道
| B11-0007 | 手工除锈 一般钢结构 轻锈 | 100kg | 3.3599 | 50.1 | 26.09 | 2.15 | 10.05 | 8.24 | 3.57
| B11-0117换 | 金属结构刷油 一般钢结构 红丹防锈漆 第一遍 | 100kg | 3.3599 | 54.02 | 19.84 | 14.37 | 10.05 | 6.81 | 2.95
| B11-0118换 | 金属结构刷油 一般钢结构 红丹防锈漆 第二遍 | 100kg | 3.3599 | 51.56 | 19.84 | 11.91 | 10.05 | 6.81 | 2.95
| B11-0126换 | 金属结构刷油 一般钢结构 调和漆 第一遍 | 100kg | 3.3599 | 51.11 | 20.49 | 10.59 | 10.05 | 6.96 | 3.02
| B11-0127换 | 金属结构刷油 一般钢结构 调和漆 第二遍 | 100kg | 3.3599 | 48.93 | 19.84 | 9.28 | 10.05 | 6.81 | 2.95
B9 雨水工程
244 | 031001006005 | PVC-U塑料雨水管 De110 | m | 23.10 | 45.06 | 11.05 | 28.93 | 0.06 | 3.42 | 1.6
连接方式：粘接连接
含管件，管道水冲洗
| B9-0166换 | 塑料直通雨水管安装 公称外径（mm以内）110 | 10m | 2.310 | 450.57 | 110.53 | 289.26 | 0.59 | 34.2 | 15.99
表－09

## 表-11_总价措施项目清单与计价表
总价措施项目清单与计价表
工程名称:博白县人民医院消防水池建设项目 | [5 empty] | 第1页 共1页
序 号 | 项目编码 | 项 目 名 称 | 计 算 基 础 | 费 率(%) 或标准 | 金 额(元) | 备注
|  | 博白县人民医院消防水池建设项目-土建 |  |  | 67445.59
一 |  | 建筑装饰装修工程(营改增)一般计税法 |  |  | 67445.59
1 | 桂011801001001 | 安全文明施工费 | ∑(分部分项人材机+单价措施人材机) (846833.32+122212.69) | 6.27 | 60759.18
2 | 桂011801002001 | 检验试验配合费 |  | 0.11 | 1065.95
3 | 桂011801003001 | 雨季施工增加费 |  | 0.53 | 5135.94
4 | 桂011801004001 | 工程定位复测费 |  | 0.05 | 484.52
|  | 博白县人民医院消防水池建设项目-安装 |  |  | 10983.73
一 |  | 给排水、燃气、电气、通风空调、消防、建筑智能、通信、自控仪表工程(营改增)一般计税法 |  |  | 10983.73
1 | 桂031401001001 | 安全文明施工费 | ∑分部分项及单价措施费定额(人工费+机械费) (61236.7+4455.44+0+0) | 12.12 | 7961.89
2 | 桂031401002001 | 检验试验配合费 |  | 0.51 | 335.03
3 | 桂031401003001 | 雨季施工增加费 |  | 4.09 | 2686.81
|  | 合 计 |  |  | 78429.32
注：以项计算的总价措施，无“计算基础”和“费率”的数值，可只填“金额”数值，但应在备注栏说明施工方案出处或计算方式。
表-11

## 表-14_税前项目清单与计价表
税前项目清单与计价表
工程名称:博白县人民医院消防水池建设项目 |  |  |  |  | 第1页 共1页
序号 | 项目编码 | 项目名称及项目特征 描述 | 计量单位 | 工程量 | 金 额(元)
[5 empty] | 单价 | 合 价
|  | 博白县人民医院消防水池建设项目-土建 |  |  |  | 20486.04
1 | 011201001004 | 外墙涂料 | ㎡ | 114.94 | 46 | 5287.24
1、YNMT太空隔热防洒涂料
2、5厚抗裂砂浆
3、15厚水泥砂浆找平层
4、190厚烧结页岩砖
5、30厚无机保温砂桨
6、5厚抗裂砂浆(网格布)
2 | 011201001005 | 不锈钢栏杆 | m | 102.30 | 120 | 12276
不锈钢扶手φ50X3
不锈钢管竖杆φ20X1.0
3 | 011201001006 | 铸铁篦子 | ㎡ | 7.69 | 120 | 922.8
规格：380mm*590mm
4 | 011201001007 | 钢爬梯 | 项 | 1 | 2000 | 2000
11zj901 41/1
φ50不锈钢，3厚
|  | 合 计 |  |  |  | 20486.04
注：税前项目包含除增值税以外的所有费用。
表-14

## 表-15_规费、增值税计价表
规费、增值税计价表
工程名称:博白县人民医院消防水池建设项目 |  |  |  | 第1页 共1页
序号 | 项目名称 | 计算基础 | 计算费率(%) | 金额(元)
| 博白县人民医院消防水池建设项目-土建 |  |  | 186843.11
一 | 建筑装饰装修工程(营改增)一般计税法 |  |  | 186843.11
1 | 规费 | 1.1+1.2+1.3 |  | 75798.93
1.1 | 社会保险费 | ∑(分部分项人工费+单价措施人工费) (149406.03+80183.8) | 29.35 | 67384.62
1.1.1 | 养老保险费 |  | 17.22 | 39535.37
1.1.2 | 失业保险费 |  | 0.34 | 780.61
1.1.3 | 医疗保险费 |  | 10.25 | 23532.96
1.1.4 | 生育保险费 |  | 0.64 | 1469.37
1.1.5 | 工伤保险费 |  | 0.90 | 2066.31
1.2 | 住房公积金 |  | 1.85 | 4247.41
1.3 | 工程排污费 | ∑(分部分项人材机+单价措施人材机) (846833.32+122212.69) | 0.43 | 4166.9
2 | 增值税 | Σ（分部分项工程费及单价措施项目费+总价措施项目费+其他项目费+税前项目费+规费） (1070093.71+67445.59+0+20486.04+75798.93) | 9.00 | 111044.18
| 博白县人民医院消防水池建设项目-安装 |  |  | 60725.21
一 | 给排水、燃气、电气、通风空调、消防、建筑智能、通信、自控仪表工程(营改增)一般计税法 |  |  | 60725.21
1 | 规费 | 1.1+1.2+1.3 |  | 19350.8
1.1 | 社会保险费 | ∑(分部分项人工费+单价措施人工费) (61236.7+0) | 29.35 | 17972.97
1.1.1 | 养老保险费 |  | 17.22 | 10544.96
1.1.2 | 失业保险费 |  | 0.34 | 208.2
1.1.3 | 医疗保险费 |  | 10.25 | 6276.76
1.1.4 | 生育保险费 |  | 0.64 | 391.91
1.1.5 | 工伤保险费 |  | 0.90 | 551.13
1.2 | 住房公积金 |  | 1.85 | 1132.88
1.3 | 工程排污费 |  | 0.40 | 244.95
2 | 增值税 | Σ（分部分项工程费及单价措施项目费+总价措施项目费+其他项目费+税前项目费+规费） (429381.15+10983.73+0+0+19350.8) | 9.00 | 41374.41
| 合 计 |  |  | 247568.32
表-15

## 主要材料及价格表(有信息价)
主要材料及价格表
工程名称:博白县人民医院消防水池建设项目 |  |  |  | 第1页 共5页
序号 | 材料编码 | 项目名称及规格、型号等特殊要求 | 单位 | 数量 | 单价（元）
1 | R0101001 | 建筑综合工日(一类) | 工日 | 1.171 | 64
2 | 010103001 | 螺纹钢筋HRB400 10以内(综合) | t | 12.377 | 4354.46
3 | 010103002 | 螺纹钢筋HRB400 10以上(综合) | t | 33.971 | 3919.67
4 | 010902001 | 圆钢HPB300 Φ10以内(综合) | t | 4.954 | 4300.52
5 | 022706002 | 棉布 | kg | 0.031 | 2.99
6 | 030107004 | 镀锌螺钉M2～5×4～50 | 个 | 60.68 | 0.04
7 | 030183001 | 铁钉(综合) | kg | 745.481 | 4.42
8 | 035441646 | 消火栓泵型号：Q=40L/s, H=115m,型号:XBD 40-115 卧式恒压切线消防泵,N=90kw | 台 | 2 | 22056
9 | 035745445 | 固定式污水泵 型号:WQ100-36-15-2.2,单泵扬程 Q=36m3/h,H=15 m N=2.2kw | 台 | 2 | 2455
10 | 035745445 | 喷淋泵型号：Q=30L/s, H=105m，型号:XBD30-105 卧式恒压切线消防泵,N=55kw | 台 | 2 | 22760
11 | 040101001 | 水泥(综合) | t | 1.193 | 396.02
12 | 040102003 | 普通硅酸盐水泥 42.5MPa | t | 8.951 | 411.5
13 | 040103001 | 白水泥(综合) | t | 0.012 | 761.06
14 | 040301003 | 细砂 |  | 2.358 | 270.87
15 | 040301004 | 中砂 |  | 25.638 | 243.69
16 | 040301005 | 粗砂 |  | 0.075 | 233.98
17 | 040502003 | 碎石 5～20mm |  | 19.826 | 133.1
18 | 040502004 | 碎石 5～40mm |  | 4.311 | 133.1
19 | 040701003 | 炉(矿)渣 |  | 26.463 | 104.85
20 | 040902001 | 生石灰 | kg | 11252.276 | 0.54
21 | 040902004 | 石灰膏 |  | 6.694 | 316.91
22 | 041302001 | 多孔页岩砖 240×115×90 | 千块 | 0.743 | 840.71
23 | 041302002 | 多孔页岩砖 240×180×90 | 千块 | 8.796 | 1061.95
24 | 050102005 | 周转圆木 |  | 9.959 | 733.01
25 | 050306001 | 周转板枋材 |  | 0.213 | 733.01
26 | 050306002 | 周转枋材 |  | 17.615 | 733.01
27 | 050306003 | 周转板材 |  | 17.27 | 733.01
28 | 070103007 | 300X450面砖 | ㎡ | 100.693 | 37.51
29 | 070501003 | 300X450防滑地砖 | ㎡ | 15.929 | 42.5
30 | 110101003 | 乙级木质防火门(成品) | ㎡ | 15.296 | 438.34
31 | 110907001 | 铝合金推拉窗带亮(成品) | ㎡ | 0.764 | 335
32 | 111102001 | 塑钢平开门(成品) | ㎡ | 3.576 | 250.77
33 | 130312002 | 大白粉 | kg | 0.222 | 0.86
34 | 133101005 | 石油沥青 60#～100# | kg | 90.191 | 4.42
35 | 140501002 | 溶剂汽油 200# | kg | 1.036 | 5.97
36 | 144101005 | 建筑胶 | kg | 103.517 | 1.53
37 | 144108001 | 乳白胶 | kg | 0.264 | 5.73
主要材料及价格表
工程名称:博白县人民医院消防水池建设项目 |  |  |  | 第2页 共5页
序号 | 材料编码 | 项目名称及规格、型号等特殊要求 | 单位 | 数量 | 单价（元）
38 | 170103002 | 焊接钢管 DN20 | m | 0.25 | 8.5
39 | 170303002 | 镀锌钢管 DN20 | m | 50 | 8.5
40 | 350103001 | 胶合板模板 1830×915×18 | ㎡ | 9.163 | 34.9
41 | 350302001 | 回转扣件 | 个 | 0.532 | 5.35
42 | 350302002 | 对接扣件 | 个 | 1.232 | 5.35
43 | 350302003 | 直角扣件 | 个 | 10.012 | 5.53
44 | 350303001 | 脚手架焊接钢管 Φ48.3×3.6 | t | 0.081 | 4351.04
45 | 350307002 | 竹脚手板 | ㎡ | 24.277 | 21
46 | 360901001 | 广场砖(不拼图案) | ㎡ | 57.165 | 76.37
47 | 043103003 | 碎石 GD20 商品普通砼 C20 |  | 18.014 | 418.67
48 | 043103004 | 碎石 GD20 商品普通砼 C25 |  | 25.355 | 427.68
49 | 043104002 | 碎石 GD40 商品普通砼 C15 |  | 78.12 | 404.24
50 | 043104003 | 碎石 GD40 商品普通砼 C20 |  | 2.464 | 418.67
51 | 043104004 | 碎石 GD40 商品普通砼 C25 |  | 8.395 | 427.68
52 | 043104005 | 碎石 GD40 商品普通砼 C30 |  | 528.998 | 441.11
53 | 170014000 | 内外壁热浸镀锌钢管DN100 PN=1.2Mpa | m | 81.901 | 67.68
54 | 170014000 | 内外壁热浸镀锌钢管DN150 PN=1.2Mpa | m | 115.362 | 126.39
55 | 170014000 | 内外壁热浸镀锌钢管DN200 PN=1.2Mpa | m | 18.18 | 168.92
56 | 170014000 | 内外壁热浸镀锌钢管DN25 PN=1.2Mpa | m | 104.407 | 14
57 | 170014000 | 内外壁热浸镀锌钢管DN32 PN=1.2Mpa | m | 104.234 | 18.1
58 | 170014000 | 内外壁热浸镀锌钢管DN50 PN=1.2Mpa | m | 10.894 | 28.1
59 | 170014000 | 内外壁热浸镀锌钢管DN65 PN=1.2Mpa | m | 22.149 | 41
60 | 170014000 | 内外壁热浸镀锌钢管DN80 PN=1.2Mpa | m | 14.11 | 43.1
61 | 172500000 | PVC-U排水塑料管 de110 | m | 10.735 | 21.44
62 | 172500000 | PVC-U排水塑料管 de160 | m | 4.479 | 31.88
63 | 172500000 | PVC-U排水塑料管 de50 | m | 1.741 | 6.67
64 | 172500000 | PVC-U排水塑料管 de75 | m | 2.408 | 13.39
65 | 172500000 | PVC-U塑料雨水管 De110 | m | 23.1 | 21.44
66 | 172502000 | 冷水专用PP-R(稳态)塑料给水管De20 | m | 1.479 | 2.58
67 | 172502000 | 冷水专用PP-R(稳态)塑料给水管De25 | m | 4.59 | 4.02
68 | 172502000 | 冷水专用PP-R(稳态)塑料给水管De32 | m | 3.57 | 6.49
69 | 172502000 | 冷水专用PP-R(稳态)塑料给水管De40 | m | 4.08 | 8.97
70 | 172502000 | 冷水专用PP-R(稳态)塑料给水管De50 | m | 3.488 | 13.65
71 | 172801000 | 衬塑钢管DN100 | m | 5.555 | 108.81
72 | 180002000 | 沟槽管件DN100 | 个 | 38.113 | 40.5
73 | 180002000 | 沟槽管件DN200 | 个 | 10.44 | 137.22
74 | 180002000 | 沟槽管件DN65 | 个 | 9.43 | 15.56
75 | 180002000 | 沟槽管件DN80 | 个 | 6.007 | 19.44
主要材料及价格表
工程名称:博白县人民医院消防水池建设项目 |  |  |  | 第3页 共5页
序号 | 材料编码 | 项目名称及规格、型号等特殊要求 | 单位 | 数量 | 单价（元）
76 | 180002000 | 沟槽管件 | 个 | 46.898 | 15.56
77 | 180003000 | 沟槽卡箍DN100 | 套 | 77.788 | 13.6
78 | 180003000 | 沟槽卡箍DN150 | 套 | 24 | 25.6
79 | 180003000 | 沟槽卡箍DN200 | 套 | 15.7 | 46
80 | 180003000 | 沟槽卡箍DN65 | 套 | 24.746 | 9.68
81 | 180003000 | 沟槽卡箍DN80 | 套 | 6.845 | 12.5
82 | 180003000 | 沟槽卡箍 | 套 | 55.431 | 9.68
83 | 180300000 | 钢管管件 | 个 | 165.556 | 5.5
84 | 180903000 | 塑料给水管件 | 个 | 20.622 | 5.5
85 | 180904000 | 承插塑料管件de110 | 个 | 18.484 | 50.4
86 | 180904000 | 承插塑料管件de160 | 个 | 5.066 | 65.5
87 | 180904000 | 承插塑料管件de50 | 个 | 1.985 | 11.7
88 | 180904000 | 承插塑料管件de75 | 个 | 2.545 | 13.5
89 | 180904000 | 承插塑料管件 | 个 | 9.887 | 11.7
90 | 181517000 | 金属软管活接头 | 套 | 12.24 | 22.12
91 | 194101000 | Y型过滤器 DN100 | 个 | 1 | 127
92 | 194101000 | 蝶阀 DN100 | 个 | 6 | 863.07
93 | 194101000 | 蝶阀 DN150 | 个 | 2 | 3520.55
94 | 194101000 | 蝶阀 DN65 | 个 | 3 | 322.57
95 | 194101000 | 全铜闸阀 DN100 | 个 | 10 | 535.4
96 | 194101000 | 全铜闸阀 DN150 | 个 | 10 | 997.65
97 | 194101000 | 全铜闸阀 DN200 | 个 | 2 | 1360.43
98 | 194101000 | 全铜闸阀 DN65 | 个 | 4 | 381.31
99 | 194103000 | 薄膜式液压水位控制阀 DN100 | 个 | 1.01 | 700
100 | 194103000 | 薄膜式液压水位控制阀 DN80 | 个 | 2.02 | 516
101 | 194103000 | 截止阀 DN25 | 个 | 4.04 | 37.98
102 | 194103000 | 截止阀 DN40 | 个 | 1.01 | 57.49
103 | 194103000 | 截止阀 DN65 | 个 | 1.01 | 171.43
104 | 194103000 | 液动阀 DN100 | 个 | 1.01 | 1850
105 | 194103000 | 止回阀 DN100 螺纹 | 个 | 1.01 | 499.31
106 | 194110000 | 多功能水泵控制阀组 DN150 P=1.6MPa | 个 | 4 | 1333
107 | 194110000 | 试压阀、放空阀 DN100 PN=2.0MPa | 个 | 4 | 2450
108 | 194110000 | 泄压阀 DN200 配Y型过滤器、检修阀 | 个 | 1 | 7500
109 | 194110000 | 止回阀 H41T-16 DN150 法兰连接 | 个 | 2 | 1088.35
110 | 211501000 | 蹲式大便器（含水箱） | 个 | 4.04 | 189.98
111 | 213301000 | 水嘴dn25 | 个 | 2.02 | 17.7
112 | 213301000 | 水嘴 | 个 | 4.04 | 8.85
113 | 213316003 | 自闭式冲洗阀 DN25 | 个 | 4.04 | 80
主要材料及价格表
工程名称:博白县人民医院消防水池建设项目 |  |  |  | 第4页 共5页
序号 | 材料编码 | 项目名称及规格、型号等特殊要求 | 单位 | 数量 | 单价（元）
114 | 213318000 | 地漏dn65 | 个 | 2 | 14.55
115 | 213319000 | 检查口DN100 | 个 | 1 | 13.32
116 | 230302000 | SQS150-A型(自带三阀)地上式喷淋水泵接合器(设置永久性标志铭牌) | 套 | 4 | 1061.95
117 | 233700000 | 点型光电感烟探测器 (含底盒) | 个 | 17.17 | 81.9
118 | 233901000 | 湿式报警阀组 DN150 PN=2.0MPa | 套 | 5 | 778.76
119 | 233902000 | 编码型火灾声光报警器 具有语音功能 | 个 | 5 | 60.18
120 | 233903000 | 水力警铃 DN20 PN=2.0MPa | 个 | 5 | 164
121 | 234001000 | 输入/输出模块 （含底盒） | 个 | 4.04 | 67
122 | 240101000 | 螺纹水表 | 个 | 1 | 64
123 | 240102000 | 法兰水表 DN80 | 个 | 1 | 418
124 | 246904000 | 压力表Y-60 P=0~2.5/0~1.0MPa | 套 | 10 | 18
125 | 290602000 | 镀锌钢管 SC15 | m | 212.335 | 6.84
126 | 290602000 | 镀锌钢管 SC20 | m | 160.886 | 8.5
127 | 290602000 | 焊接钢管 | m | 15.862 | 16.3
128 | 290602000 | 混凝土结构暗配 钢管SC20 | m | 6.18 | 8.5
129 | 290603000 | KBG(JDG)电气钢导管 20 | m | 163.986 | 4.34
130 | 550117001 | 车棚电源箱1AL | 台 | 1 | 1500
131 | 550117001 | 地下一层喷淋泵控制箱AC.PLB | 台 | 1 | 2854
132 | 550117001 | 地下一层室外消火栓泵控制箱AC.XFB | 台 | 1 | 4484
133 | 550117001 | 应急照明配电箱1AMyj | 台 | 1 | 550
134 | B5-1348换 | 多线联动控制盘JBF-11S/CD8F-DY | 台 | 1 | 1450
135 | Z170303000 | 镀锌钢管 SC20 | m | 11.33 | 8.5
136 | Z170303000 | 镀锌钢管 SC25 | m | 9.579 | 13.21
137 | Z170303000 | 镀锌钢管 SC40 | m | 10.3 | 20.93
138 | Z170303000 | 镀锌钢管SC100 | m | 49.44 | 56.5
139 | Z170303000 | 混凝土结构明配 钢管SC32 | m | 29.664 | 16.3
140 | Z171901000 | 金属软管 | m | 7.5 | 2.42
141 | Z182105000 | 可曲挠橡胶接头DN100 | 个 | 1 | 97.35
142 | Z182105000 | 可曲挠橡胶接头DN150 | 个 | 4 | 137.17
143 | Z182105000 | 可曲挠橡胶接头DN65 | 个 | 3 | 88.5
144 | Z182105000 | 专用可曲挠橡胶接头DN150 | 个 | 4 | 157.17
145 | Z182105000 | 专用可曲挠橡胶接头DN200 | 个 | 4 | 210.5
146 | Z245904000 | 仪表接头 | 套 | 10 | 22
147 | Z250001001 | 1x28W 三基色T5单管高效节能LED灯（节能型）（吸顶安装） | 套 | 16.16 | 58
148 | Z250001001 | 1x28W 自带蓄电池的单管高效节能荧光灯（吸顶安装） | 套 | 10.1 | 145
149 | Z250001001 | 22W 防水防尘LED吸顶灯(节能型) | 套 | 2.02 | 60
150 | Z260501001 | 四联单控板把开关（电梯井道壁灯开关） | 个 | 1.02 | 18.58
主要材料及价格表
工程名称:博白县人民医院消防水池建设项目 |  |  |  | 第5页 共5页
序号 | 材料编码 | 项目名称及规格、型号等特殊要求 | 单位 | 数量 | 单价（元）
151 | Z264101001 | 安全型双联二三极插座 | 套 | 10.2 | 9.73
152 | Z280301000 | 管内穿动力线WDZN-BYJ-4mm2 | m | 283.626 | 4.1
153 | Z280301000 | 管内穿线 NH-BV-3*1.5mm2 | m | 126.198 | 1.21
154 | Z280301000 | 管内穿照明线WDZ-BYJ-4mm2 | m | 573.674 | 4.1
155 | Z281100000 | 铜芯电力电缆 WDZN-YJY-1kV-3x50+1x25mm2 | m | 45.501 | 122.37
156 | Z281100000 | 铜芯电力电缆 WDZN-YJY-1kV-3x50mm2 | m | 45.501 | 111.42
157 | Z281100000 | 铜芯电力电缆 WDZN-YJY-1kV-5x4mm2 | m | 14.292 | 24.07
158 | Z281100000 | 铜芯电力电缆WDZ-YJE-5x16mm2 | m | 10.1 | 72.41
159 | Z281128000 | 多线手动控制电缆 NH-KVV-4x1.5mm2 | m | 18.068 | 6.04
160 | Z281128000 | 防水电缆 JHS-300/500V-4x1.5mm2 | m | 13.195 | 8.5
161 | Z281128000 | 防水电缆 JHS-300/500V-4x2.5mm2 | m | 12.485 | 8.73
162 | 140301004 | 国V汽油 92# | kg | 121.53 | 10.86
163 | 140304001 | 轻柴油 0# | kg | 1633.058 | 8.5
164 | 341103001 | 电 | kW.h | 5832.098 | 0.74
165 | R0800001 | 机械台班工日 | 工日 | 13.031 | 75