## 天峨县政府测温设备采购20211209
天峨县2021年采购采购热成像体温监测设备技术参数
序号 | 商品名称 | 品牌 | 型号 | 技术参数 | 单位 | 数量 | 单价(元) | 合价(元) | 备注 | 图片
1 | 热成像半球摄像机 | 海康威视 | DS-B1217MKJ-6/PA | 专业型智能人体测温双光半球 热成像：分辨率160 × 120； 焦距6mm； 视场角：25°×18.7°; 可见光：分辨率2688*1520； 焦距8mm； 视频模式：双光融合 联动报警：支持联动白光报警、支持联动声音报警 最佳人体测温距离：2米；宽度：0.89米 保证测温精度人体测温有效距离范围：1.5-3米 支持人脸抓拍，支持最多20人同时检测体温 支持口罩识别 测温精度:（方案可选）：无黑体方案精度±0.5℃；加黑体方案精度±0.3℃ 平台接入：萤石云（2.0 向下兼容）、4200客户端和ehome（5.0 向下兼容）平台均支持预览、报警上传、回放； iSC（预览、报警、回放） 工作温度：15℃~35℃，＜95% RH 安装高度：1.7米 电源输入（出厂自带）：DC 12 V（±20%）或PoE (802.3af, class 3)（标配DC 12V电源适配器） | 台
2 | 摄像机支架 | 海康威视 | DS-2908ZJ | 半球-三脚架转接支架 | 片
3 | 三脚架 | 海康威视 | DS-2910ZJ | 螺丝尺寸： 1/4-20UNC 节数： 3 最低： 710mm 最高： 1800mm 最大管径： 29.3mm 最小管径： 23mm 自重： 1.66kg 最大负重： 5kg 材质：塑料材质 | 台
4 | 3.5寸监控级硬盘 | 西部数据 | WD40PURX,4T,IntelliPower,3.5" | 海康专供盘 3.5英寸 4TB IntelliPower 64M SATA3 | 个
5 | 硬盘录像机备选 | 海康威视 | DS-7708NX-K4 | 【轻智能超脑】 名单库比对报警（4路人脸分析比对（图片流），或1路人脸抓拍（视频流）） 16个人脸名单库，总库容1万张(平均15KB/张) 支持陌生人报警 支持人脸1V1比对 支持以脸搜脸、按姓名检索、按属性检索 支持人脸属性识别 支持人脸评分功能 支持接入混合抓拍事件 支持热成像接入、存储、报警。 支持区域关注度相机：支持区域关注度联动方式：区域人数检测、停留时长检测报警 支持接入多个客流相机，合并统计客流数据 硬件规格： 1.5U标准机架式 1个HDMI，1个VGA 4盘位 最高支持8TB硬盘 2个千兆网口 2个USB2.0接口、1个USB3.0接口 1个eSATA接口 报警IO：16进4出（选配16进8出） 软件性能： 输入带宽：80M 输出带宽：256Mbps 8路H.264、H.265混合接入 最大支持8×1080P解码 支持H.265、H.264解码 Smart 2.0/ANR/智能检索/智能回放/车牌检索/人脸检索/热度图/客流量统计/分时段回放/超高倍速回放/双系统备份 | 台
6 | 笔记本微型计算机 | 海康威视 | XC-P923 | 便携式计算机 CPU：兆芯ZX-E U6640MA，4核,主频 2.2GHz BIOS：百敖V1.0 内存： 8G DDR4 硬盘：256GB SSD 显卡：集成显卡 操作系统：统信UOS试用版 显示屏：：14英寸 分辨率1920×1080 | 台
7 | 监视器 | 海康威视 | DS-D5043FC-A | 42.5寸液晶监视器，塑料外壳 显示：LED背光；分辨率1920*1080；亮度450cd/㎡，对比度：3000:1，功耗≤ 100 W， 裸机尺寸(W×L×D)(mm)：967.18 (W) mm × 555.42 (H) mm × 72.44 (D) mm 音视频输入接口 HDMI × 1, DVI × 1, VGA × 1, BNC IN × 1, AUDIO IN × 1 音视频输出接口 BNC OUT × 1, Speaker(8Ω 5W) × 2 数据传输接口 USB × 1 控制接口 RS-232 IN × 1, RS-232 OUT × 1 标准配置：遥控器 × 1, 电池 × 2, 电源线 × 1, 螺丝包× 1、说明书（含合格证、保修卡、限制物质表）× 1 *出货不带底座，不带壁挂支架，需要单独下单，见推荐配件 ；底座、壁挂、图纸请咨询区域负责人 | 台
合计(元)：