## 封-2 招标控制价
|  | 第一届全国学生（青年）运动会主新闻中心改造工程 | 学青会主新闻中心改造工程 | 学青会主新闻中心改造工程
|  | 学青会主新闻中心改造工程 | 学青会主新闻中心改造工程 | 学青会主新闻中心改造工程 |  | 工程 | 工程
招 标 控 制 价 | 招 标 控 制 价 | 招 标 控 制 价 | 招 标 控 制 价 | 招 标 控 制 价 | 招 标 控 制 价 | 招 标 控 制 价 | 招 标 控 制 价 | 招 标 控 制 价 | 招 标 控 制 价
|  |  |  | 广西壮族自治区体育局 | 广西壮族自治区体育局 | 广西壮族自治区体育局 | 广西壮族自治区体育局
| 招 标 人: | 招 标 人: |  | 广西壮族自治区体育局 | 广西壮族自治区体育局 | 广西壮族自治区体育局 | 广西壮族自治区体育局
|  |  |  | (单位盖章) | (单位盖章) | (单位盖章) | (单位盖章)
|  |  |  | 广西旗开房地产土地资产评估有限公司 | 广西旗开房地产土地资产评估有限公司 | 广西旗开房地产土地资产评估有限公司 | 广西旗开房地产土地资产评估有限公司
| 造价咨询人: | 造价咨询人: |  | 广西旗开房地产土地资产评估有限公司 | 广西旗开房地产土地资产评估有限公司 | 广西旗开房地产土地资产评估有限公司 | 广西旗开房地产土地资产评估有限公司
|  |  |  | (单位盖章) | (单位盖章) | (单位盖章) | (单位盖章)
|  | 2023年06月07日 | 2023年06月07日 | 2023年06月07日 | 2023年06月07日 | 2023年06月07日 | 2023年06月07日
|  | 软件名称及版本号:博奥云计价软件 | 软件名称及版本号:博奥云计价软件 | 软件名称及版本号:博奥云计价软件 | 软件名称及版本号:博奥云计价软件 | 软件名称及版本号:博奥云计价软件
|  | 工程计价软件测评合格编号:2019J02 | 工程计价软件测评合格编号:2019J02 | 工程计价软件测评合格编号:2019J02 | 工程计价软件测评合格编号:2019J02 | 工程计价软件测评合格编号:2019J02 |  | 封-1

## 扉-2 招标控制价
|  | 第一届全国学生（青年）运动会主新闻中心改造工程 | 学青会主新闻中心改造工程 | 学青会主新闻中心改造工程 | 学青会主新闻中心改造工程 | 学青会主新闻中心改造工程 | 学青会主新闻中心改造工程 | 学青会主新闻中心改造工程 | 学青会主新闻中心改造工程 | 学青会主新闻中心改造工程 | 学青会主新闻中心改造工程 | 学青会主新闻中心改造工程 | 学青会主新闻中心改造工程 | 学青会主新闻中心改造工程
|  | 学青会主新闻中心改造工程 | 学青会主新闻中心改造工程 | 学青会主新闻中心改造工程 | 学青会主新闻中心改造工程 | 学青会主新闻中心改造工程 | 学青会主新闻中心改造工程 | 学青会主新闻中心改造工程 | 学青会主新闻中心改造工程 | 学青会主新闻中心改造工程 | 学青会主新闻中心改造工程 | 学青会主新闻中心改造工程 | 学青会主新闻中心改造工程 | 学青会主新闻中心改造工程 |  | 工程
招 标 控 制 价 | 招 标 控 制 价 | 招 标 控 制 价 | 招 标 控 制 价 | 招 标 控 制 价 | 招 标 控 制 价 | 招 标 控 制 价 | 招 标 控 制 价 | 招 标 控 制 价 | 招 标 控 制 价 | 招 标 控 制 价 | 招 标 控 制 价 | 招 标 控 制 价 | 招 标 控 制 价 | 招 标 控 制 价 | 招 标 控 制 价 | 招 标 控 制 价 | 招 标 控 制 价 | 招 标 控 制 价 | 招 标 控 制 价
招标控制价 | 招标控制价 | 招标控制价 | (小写): | (小写): | (小写): | 6504726.28元 | 6504726.28元 | 6504726.28元 | 6504726.28元 | 6504726.28元 | 6504726.28元 | 6504726.28元 | 6504726.28元 | 6504726.28元 | 6504726.28元 | 6504726.28元 | 6504726.28元
|  |  | (大写): | (大写): | (大写): | 陆佰伍拾万零肆仟柒佰贰拾陆元贰角捌分 | 陆佰伍拾万零肆仟柒佰贰拾陆元贰角捌分 | 陆佰伍拾万零肆仟柒佰贰拾陆元贰角捌分 | 陆佰伍拾万零肆仟柒佰贰拾陆元贰角捌分 | 陆佰伍拾万零肆仟柒佰贰拾陆元贰角捌分 | 陆佰伍拾万零肆仟柒佰贰拾陆元贰角捌分 | 陆佰伍拾万零肆仟柒佰贰拾陆元贰角捌分 | 陆佰伍拾万零肆仟柒佰贰拾陆元贰角捌分 | 陆佰伍拾万零肆仟柒佰贰拾陆元贰角捌分 | 陆佰伍拾万零肆仟柒佰贰拾陆元贰角捌分 | 陆佰伍拾万零肆仟柒佰贰拾陆元贰角捌分 | 陆佰伍拾万零肆仟柒佰贰拾陆元贰角捌分
[5 empty] | 广西壮族自治区体育局 | 广西壮族自治区体育局 | 广西壮族自治区体育局 |  |  |  |  | 广西旗开房地产土地资产评估有限公司 | 广西旗开房地产土地资产评估有限公司 | 广西旗开房地产土地资产评估有限公司 | 广西旗开房地产土地资产评估有限公司 | 广西旗开房地产土地资产评估有限公司 | 广西旗开房地产土地资产评估有限公司
招 标 人: | 招 标 人: | 招 标 人: | 招 标 人: | 招 标 人: | 广西壮族自治区体育局 | 广西壮族自治区体育局 | 广西壮族自治区体育局 |  | 造价咨询人: | 造价咨询人: |  | 广西旗开房地产土地资产评估有限公司 | 广西旗开房地产土地资产评估有限公司 | 广西旗开房地产土地资产评估有限公司 | 广西旗开房地产土地资产评估有限公司 | 广西旗开房地产土地资产评估有限公司 | 广西旗开房地产土地资产评估有限公司
[5 empty] | (单位盖章) | (单位盖章) | (单位盖章) |  |  |  |  | (单位资质专用章) | (单位资质专用章) | (单位资质专用章) | (单位资质专用章) | (单位资质专用章) | (单位资质专用章)
法定代表人 或其授权人: | 法定代表人 或其授权人: | 法定代表人 或其授权人: | 法定代表人 或其授权人: | 法定代表人 或其授权人: |  |  |  |  | 法定代表人 或其授权人: | 法定代表人 或其授权人:
法定代表人 或其授权人: | 法定代表人 或其授权人: | 法定代表人 或其授权人: | 法定代表人 或其授权人: | 法定代表人 或其授权人: |  |  |  |  | 法定代表人 或其授权人: | 法定代表人 或其授权人:
法定代表人 或其授权人: | 法定代表人 或其授权人: | 法定代表人 或其授权人: | 法定代表人 或其授权人: | 法定代表人 或其授权人: | (签字或盖章) | (签字或盖章) | (签字或盖章) |  | 法定代表人 或其授权人: | 法定代表人 或其授权人: |  | (签字或盖章) | (签字或盖章) | (签字或盖章) | (签字或盖章) | (签字或盖章) | (签字或盖章)
[5 empty] | (签字或盖章) | (签字或盖章) | (签字或盖章) |  |  |  |  | (签字或盖章) | (签字或盖章) | (签字或盖章) | (签字或盖章) | (签字或盖章) | (签字或盖章)
| 编 制 人: | 编 制 人: | 编 制 人: | 编 制 人: | [5 empty] | 复 核 人: | 复 核 人: | 复 核 人:
[5 empty] | (造价人员签字) | (造价人员签字) | (造价人员签字) | [6 empty] | (造价工程师签字盖专用章) | (造价工程师签字盖专用章) | (造价工程师签字盖专用章) | (造价工程师签字盖专用章) | (造价工程师签字盖专用章)
编 制 时 间: | 编 制 时 间: | 编 制 时 间: | 编 制 时 间: | 编 制 时 间: | 2023年06月07日 | 2023年06月07日 | 复 核 时 间: | 复 核 时 间: | 复 核 时 间: | 复 核 时 间: | 复 核 时 间: | 复 核 时 间: |  | 2023年06月07日 | 2023年06月07日 | 2023年06月07日 | 2023年06月07日 | 2023年06月07日
扉-2

## 表-01 总说明
总 说 明 | 总 说 明
工程名称:第一届全国学生（青年）运动会主新闻中心改造工程 | 第1页 共1页
一、工程概况 | 一、工程概况
1.1 学青会新闻中心拟使用的区域为展示区4楼演播大厅、管理区一楼新闻发布厅、全部技术管理用房有地下车库建筑面积约12000平方米。本次改造面积约7052平方米，土建主要铺石塑板、地毯，局布铺贴块料地砖；墙面主要为穿孔蜂窝吸音铝板、陶铝吸音板、硬软包墙面，局部为铝长城板、无机涂料；天棚面主要为铝方通格栅、铝扣板，局部为无机涂料。室内外均布置与青运会有关的标识系统。管理局屋顶采用钢结构、彩钢板等材料搭设景观演播室两间，面积42平方米。安装包括：LED灯具、开关、插座、空调机组、?LED显示屏、出入口系统设备、会议室音响、话筒、调音台、管线等安装。拆除部分灯具、管线、风口、喷淋头、烟感等 | 1.1 学青会新闻中心拟使用的区域为展示区4楼演播大厅、管理区一楼新闻发布厅、全部技术管理用房有地下车库建筑面积约12000平方米。本次改造面积约7052平方米，土建主要铺石塑板、地毯，局布铺贴块料地砖；墙面主要为穿孔蜂窝吸音铝板、陶铝吸音板、硬软包墙面，局部为铝长城板、无机涂料；天棚面主要为铝方通格栅、铝扣板，局部为无机涂料。室内外均布置与青运会有关的标识系统。管理局屋顶采用钢结构、彩钢板等材料搭设景观演播室两间，面积42平方米。安装包括：LED灯具、开关、插座、空调机组、?LED显示屏、出入口系统设备、会议室音响、话筒、调音台、管线等安装。拆除部分灯具、管线、风口、喷淋头、烟感等
二、编制依据 | 二、编制依据
2.1图纸及相关文件 | 2.1图纸及相关文件
2.2定额及政策性文件 | 2.2定额及政策性文件
2.2.1《广西壮族自治区建筑装饰装修工程概算定额》（2018 年）； | 2.2.1《广西壮族自治区建筑装饰装修工程概算定额》（2018 年）；
2.2.2《广西壮族自治区安装工程消耗量定额》（2015 年）； | 2.2.2《广西壮族自治区安装工程消耗量定额》（2015 年）；
2.2.3《园林绿化工程消耗量定额》（2013年）； | 2.2.3《园林绿化工程消耗量定额》（2013年）；
2.2.4《广西壮族自治区建设工程费用定额》（2016 年）； | 2.2.4《广西壮族自治区建设工程费用定额》（2016 年）；
2.2.5《广西壮族自治区工程建设其他费用定额》（2018 年）； | 2.2.5《广西壮族自治区工程建设其他费用定额》（2018 年）；
2.2.6《建筑工程拆除消耗量定额》（2011 年）； | 2.2.6《建筑工程拆除消耗量定额》（2011 年）；
2.2.7《安装拆除工程消耗量定额》（2013 年）； | 2.2.7《安装拆除工程消耗量定额》（2013 年）；
2.2.8《建筑业实施营业税改增值税后广西壮族自治区建设工程计价依据调整的通知》（桂建标[2016]17 号）； | 2.2.8《建筑业实施营业税改增值税后广西壮族自治区建设工程计价依据调整的通知》（桂建标[2016]17 号）；
2.2.9《自治区住房城乡建设厅关于调整建设工程计价增值税税率的通知》（桂建标[2019]12 号）； | 2.2.9《自治区住房城乡建设厅关于调整建设工程计价增值税税率的通知》（桂建标[2019]12 号）；
2.2.10其他有关文件。 | 2.2.10其他有关文件。
2.3人工费调整 | 2.3人工费调整
2.3.1《自治区住房城乡建设厅关于调整建设工程定额人工费及有关费率的通知 》（桂建标〔2023〕7 号）； | 2.3.1《自治区住房城乡建设厅关于调整建设工程定额人工费及有关费率的通知 》（桂建标〔2023〕7 号）；
2.3.2其他有关文件。 | 2.3.2其他有关文件。
2.4材料价格 | 2.4材料价格
3.4.1信息价参考南宁市发布的《南宁市建设工程造价信息》2023年第4期下半月除税中等价计取，信息价上没有的材料价参照市场除税。 | 3.4.1信息价参考南宁市发布的《南宁市建设工程造价信息》2023年第4期下半月除税中等价计取，信息价上没有的材料价参照市场除税。
3.4.2渣土运输距离按15km考虑，良庆区大秦消纳场。 | 3.4.2渣土运输距离按15km考虑，良庆区大秦消纳场。
三、其他需要说明的问题 | 三、其他需要说明的问题
表-01 | 表-01

## 表-02 建设项目招标控制价汇总表
建设项目招标控制价汇总表 | 建设项目招标控制价汇总表 | 建设项目招标控制价汇总表 | 建设项目招标控制价汇总表 | 建设项目招标控制价汇总表 | 建设项目招标控制价汇总表
工程名称:学第一届全国学生（青年）运动会主新闻中心改造工程 | 工程名称:学青会主新闻中心改造工程 | 工程名称:学青会主新闻中心改造工程 | 工程名称:学青会主新闻中心改造工程 | 第1页 共1页 | 第1页 共1页
序号 | 单项工程名称 | 金额(元) | 其中:(元) | 其中:(元) | 其中:(元)
序号 | 单项工程名称 | 金额(元) | 暂估价 | 暂估价 | 安全文明
序号 | 单项工程名称 | 金额(元) | 暂估价 | 暂估价 | 施工费
1.1 | 学青会主新闻中心改造工程-装饰装修工程 | 2872004.78 |  |  | 120433.28
1.2 | 学青会主新闻中心改造工程-室外工程 | 745377.14 |  |  | 32514.76
1.3 | 学青会主新闻中心改造工程-安装工程 | 2887344.36 |  |  | 41159.28
| 招标控制价合计 | 6504726.28 |  |  | 194107.32
表-02 | 表-02 | 表-02 | 表-02 | 表-02 | 表-02

## 表-03 单项工程招标控制价汇总表
单项工程招标控制价汇总表 | 单项工程招标控制价汇总表 | 单项工程招标控制价汇总表 | 单项工程招标控制价汇总表 | 单项工程招标控制价汇总表 | 单项工程招标控制价汇总表
工程名称:第一届全国学生（青年）运动会主新闻中心改造工程 | 工程名称:学青会主新闻中心改造工程 | 工程名称:学青会主新闻中心改造工程 | 工程名称:学青会主新闻中心改造工程 | 第1页 共1页 | 第1页 共1页
序号 | 单位工程名称 | 金额(元) | 其中:(元) | 其中:(元) | 其中:(元)
序号 | 单位工程名称 | 金额(元) | 暂估价 | 暂估价 | 安全文明
序号 | 单位工程名称 | 金额(元) | 暂估价 | 暂估价 | 施工费
1.1.1 | 学青会主新闻中心改造工程-拆除工程 | 19107.14 |  |  | 255.76
1.1.2 | 学青会主新闻中心改造工程-装饰装修工程 | 2429362.62 |  |  | 116429.44
1.1.3 | 学青会主新闻中心改造工程-临时地台 | 71076.98 |  |  | 3748.08
1.1.4 | 学青会主新闻中心改造工程-标识系统 | 352458.04
1.2.1 | 学青会主新闻中心改造工程-室外工程 | 571585.43 |  |  | 29767.92
1.2.2 | 学青会主新闻中心改造工程-园林工程 | 173791.71 |  |  | 2746.84
1.3.1 | 学青会主新闻中心改造工程-安装拆除工程 | 44284.91 |  |  | 1859.03
1.3.2 | 学青会主新闻中心改造工程-电气安装工程 | 526648.68 |  |  | 9599.59
1.3.3 | 学青会主新闻中心改造工程-给排水安装工程 | 15042.43 |  |  | 385.97
1.3.4 | 学青会主新闻中心改造工程-暖通安装工程 | 210227.73 |  |  | 3918.22
1.3.5 | 学青会主新闻中心改造工程-消防安装工程 | 109798.68 |  |  | 3888.64
1.3.6 | 学青会主新闻中心改造工程-智能化安装工程 | 1981341.93 |  |  | 21507.83
| 招标控制价合计 | 6504726.28 |  |  | 194107.32
表-03 | 表-03 | 表-03 | 表-03 | 表-03 | 表-03

## 表-04 单位工程招标控制价汇总表
单位工程招标控制价汇总表 | 单位工程招标控制价汇总表 | 单位工程招标控制价汇总表 | 单位工程招标控制价汇总表 | 单位工程招标控制价汇总表
工程名称:第一届全国学生（青年）运动会主新闻中心改造工程 | 工程名称:学青会主新闻中心改造工程 | 工程名称:学青会主新闻中心改造工程 | 第1页 共4页 | 第1页 共4页
序号 | 汇总内容 | 金额(元) | 金额(元) | 备注
学青会主新闻中心改造工程-拆除工程
1 | 分部分项工程和单价措施项目清单计价合计 | 14066.5 | 14066.50
1.1 | 其中:暂估价
2 | 总价措施项目清单计价合计 | 287.73 | 287.73
2.1 | 其中:安全文明施工费 | 255.76 | 255.76
3 | 其他项目清单计价合计
4 | 税前项目清单计价合计 | 1247.07 | 1247.07
5 | 规费、税金项目清单计价合计 | 3505.84 | 3505.84
5.1 | 其中:增值税 | 554.04 | 554.04
6 | 工程总造价=1+2+3+4+5 | 19107.14 | 19107.14
学青会主新闻中心改造工程-装饰装修工程
1 | 分部分项工程和单价措施项目清单计价合计 | 1704520.35 | 1704520.35
1.1 | 其中:暂估价
2 | 总价措施项目清单计价合计 | 127344.69 | 127344.69
2.1 | 其中:安全文明施工费 | 116429.44 | 116429.44
3 | 其他项目清单计价合计
4 | 税前项目清单计价合计 | 280570 | 280570.00
5 | 规费 | 116338.01 | 116338.01
6 | 增值税 | 200589.57 | 200589.57
7 | 工程总造价=1+2+3+4+5+6 | 2429362.62 | 2429362.62
学青会主新闻中心改造工程-临时地台
1 | 分部分项工程和单价措施项目清单计价合计 | 56760.93 | 56760.93
1.1 | 其中:暂估价
2 | 总价措施项目清单计价合计 | 4099.46 | 4099.46
2.1 | 其中:安全文明施工费 | 3748.08 | 3748.08
3 | 其他项目清单计价合计
4 | 税前项目清单计价合计
5 | 规费 | 4347.85 | 4347.85
6 | 增值税 | 5868.74 | 5868.74
7 | 工程总造价=1+2+3+4+5+6 | 71076.98 | 71076.98
学青会主新闻中心改造工程-标识系统
1 | 分部分项工程和单价措施项目清单计价合计
1.1 | 其中:暂估价
2 | 总价措施项目清单计价合计
2.1 | 其中:安全文明施工费
3 | 其他项目清单计价合计
表-04 | 表-04 | 表-04 | 表-04 | 表-04
单位工程招标控制价汇总表 | 单位工程招标控制价汇总表 | 单位工程招标控制价汇总表 | 单位工程招标控制价汇总表 | 单位工程招标控制价汇总表
工程名称:第一届全国学生（青年）运动会主新闻中心改造工程 | 工程名称:学青会主新闻中心改造工程 | 工程名称:学青会主新闻中心改造工程 | 第2页 共4页 | 第2页 共4页
序号 | 汇总内容 | 金额(元) | 金额(元) | 备注
4 | 税前项目清单计价合计 | 323356 | 323356.00
5 | 规费
6 | 增值税 | 29102.04 | 29102.04
7 | 工程总造价=1+2+3+4+5+6 | 352458.04 | 352458.04
学青会主新闻中心改造工程-室外工程
1 | 分部分项工程和单价措施项目清单计价合计 | 452940.2 | 452940.20
1.1 | 其中:暂估价
2 | 总价措施项目清单计价合计 | 32558.66 | 32558.66
2.1 | 其中:安全文明施工费 | 29767.92 | 29767.92
3 | 其他项目清单计价合计
4 | 税前项目清单计价合计
5 | 规费 | 38891.44 | 38891.44
6 | 增值税 | 47195.13 | 47195.13
7 | 工程总造价=1+2+3+4+5+6 | 571585.43 | 571585.43
学青会主新闻中心改造工程-园林工程
1 | 分部分项工程和单价措施项目清单计价合计 | 40207.52 | 40207.52
1.1 | 其中:暂估价
2 | 总价措施项目清单计价合计 | 3004.35 | 3004.35
2.1 | 其中:安全文明施工费 | 2746.84 | 2746.84
3 | 其他项目清单计价合计
4 | 税前项目清单计价合计 | 113750 | 113750.00
5 | 规费 | 2480.07 | 2480.07
6 | 增值税 | 14349.77 | 14349.77
7 | 工程总造价=1+2+3+4+5+6 | 173791.71 | 173791.71
学青会主新闻中心改造工程-安装拆除工程
1 | 分部分项工程和单价措施项目清单计价合计 | 31498.25 | 31498.25
1.1 | 其中:暂估价
2 | 总价措施项目清单计价合计 | 3403.78 | 3403.78
2.1 | 其中:安全文明施工费 | 1859.03 | 1859.03
3 | 其他项目清单计价合计
4 | 税前项目清单计价合计
5 | 规费、税金项目清单计价合计 | 9382.88 | 9382.88
5.1 | 其中:增值税 | 1284.12 | 1284.12
6 | 工程总造价=1+2+3+4+5 | 44284.91 | 44284.91
学青会主新闻中心改造工程-电气安装工程
1 | 分部分项工程和单价措施项目清单计价合计 | 441973.57 | 441973.57
表-04 | 表-04 | 表-04 | 表-04 | 表-04
单位工程招标控制价汇总表 | 单位工程招标控制价汇总表 | 单位工程招标控制价汇总表 | 单位工程招标控制价汇总表 | 单位工程招标控制价汇总表
工程名称:第一届全国学生（青年）运动会主新闻中心改造工程 | 工程名称:学青会主新闻中心改造工程 | 工程名称:学青会主新闻中心改造工程 | 第3页 共4页 | 第3页 共4页
序号 | 汇总内容 | 金额(元) | 金额(元) | 备注
1.1 | 其中:暂估价
2 | 总价措施项目清单计价合计 | 17006.65 | 17006.65
2.1 | 其中:安全文明施工费 | 9599.59 | 9599.59
3 | 其他项目清单计价合计
4 | 税前项目清单计价合计
5 | 规费 | 24183.71 | 24183.71
6 | 增值税 | 43484.75 | 43484.75
7 | 工程总造价=1+2+3+4+5+6 | 526648.68 | 526648.68
学青会主新闻中心改造工程-给排水安装工程
1 | 分部分项工程和单价措施项目清单计价合计 | 12113.53 | 12113.53
1.1 | 其中:暂估价
2 | 总价措施项目清单计价合计 | 690.49 | 690.49
2.1 | 其中:安全文明施工费 | 385.97 | 385.97
3 | 其他项目清单计价合计
4 | 税前项目清单计价合计
5 | 规费 | 996.37 | 996.37
6 | 增值税 | 1242.04 | 1242.04
7 | 工程总造价=1+2+3+4+5+6 | 15042.43 | 15042.43
学青会主新闻中心改造工程-暖通安装工程
1 | 分部分项工程和单价措施项目清单计价合计 | 176394.18 | 176394.18
1.1 | 其中:暂估价
2 | 总价措施项目清单计价合计 | 6489.68 | 6489.68
2.1 | 其中:安全文明施工费 | 3918.22 | 3918.22
3 | 其他项目清单计价合计
4 | 税前项目清单计价合计
5 | 规费 | 9985.62 | 9985.62
6 | 增值税 | 17358.25 | 17358.25
7 | 工程总造价=1+2+3+4+5+6 | 210227.73 | 210227.73
学青会主新闻中心改造工程-消防安装工程
1 | 分部分项工程和单价措施项目清单计价合计 | 83925.55 | 83925.55
1.1 | 其中:暂估价
2 | 总价措施项目清单计价合计 | 6938.35 | 6938.35
2.1 | 其中:安全文明施工费 | 3888.64 | 3888.64
3 | 其他项目清单计价合计
4 | 税前项目清单计价合计
5 | 规费 | 9868.83 | 9868.83
表-04 | 表-04 | 表-04 | 表-04 | 表-04
单位工程招标控制价汇总表 | 单位工程招标控制价汇总表 | 单位工程招标控制价汇总表 | 单位工程招标控制价汇总表 | 单位工程招标控制价汇总表
工程名称:第一届全国学生（青年）运动会主新闻中心改造工程 | 工程名称:学青会主新闻中心改造工程 | 工程名称:学青会主新闻中心改造工程 | 第4页 共4页 | 第4页 共4页
序号 | 汇总内容 | 金额(元) | 金额(元) | 备注
6 | 增值税 | 9065.95 | 9065.95
7 | 工程总造价=1+2+3+4+5+6 | 109798.68 | 109798.68
学青会主新闻中心改造工程-智能化安装工程
1 | 分部分项工程和单价措施项目清单计价合计 | 1725311.75 | 1725311.75
1.1 | 其中:暂估价
2 | 总价措施项目清单计价合计 | 38248.57 | 38248.57
2.1 | 其中:安全文明施工费 | 21507.83 | 21507.83
3 | 其他项目清单计价合计
4 | 税前项目清单计价合计
5 | 规费 | 54184.57 | 54184.57
6 | 增值税 | 163597.04 | 163597.04
7 | 工程总造价=1+2+3+4+5+6 | 1981341.93 | 1981341.93
工程项目汇总
1 | 分部分项工程和单价措施项目清单计价合计 | 4739712.33 | 4739712.33
1.1 | 其中:暂估价
2 | 总价措施项目清单计价合计 | 240072.41 | 240072.41
2.1 | 其中:安全文明施工费 | 194107.32 | 194107.32
3 | 其他项目清单计价合计
4 | 税前项目清单计价合计 | 718923.07 | 718923.07
5 | 规费、税金项目清单计价合计 | 12888.72 | 12888.72
5.1 | 其中:增值税 | 1838.16 | 1838.16
6 | 工程总造价=1+2+3+4+5 | 6504726.28 | 6504726.28
5 | 规费 | 261276.47 | 261276.47
6 | 增值税 | 531853.28 | 531853.28
表-04 | 表-04 | 表-04 | 表-04 | 表-04

## 表-08 分部分项工程和单价措施项目清单与计价表
分部分项工程和单价措施项目清单与计价表 | 分部分项工程和单价措施项目清单与计价表 | 分部分项工程和单价措施项目清单与计价表 | 分部分项工程和单价措施项目清单与计价表 | 分部分项工程和单价措施项目清单与计价表 | 分部分项工程和单价措施项目清单与计价表 | 分部分项工程和单价措施项目清单与计价表 | 分部分项工程和单价措施项目清单与计价表
工程名称:第一届全国学生（青年）运动会主新闻中心改造工程 | 工程名称:学青会主新闻中心改造工程 | 工程名称:学青会主新闻中心改造工程 | 工程名称:学青会主新闻中心改造工程 | 工程名称:学青会主新闻中心改造工程 | 工程名称:学青会主新闻中心改造工程 | 第1页 共51页 | 第1页 共51页
序号 | 项目编码 | 项目名称及 项目特征描述 | 计量单位 | 工程量 | 金额(元) | 金额(元) | 金额(元)
序号 | 项目编码 | 项目名称及 项目特征描述 | 计量单位 | 工程量 | 综合单价 | 合 价 | 其中：
序号 | 项目编码 | 项目名称及 项目特征描述 | 计量单位 | 工程量 | 综合单价 | 合 价 | 暂估价
|  | 学青会主新闻中心改造工程-拆除工程 |  |  |  | 14066.5
|  | 分部分项工程 |  |  |  | 14066.5
| 0116 | 拆除工程 |  |  |  | 9317.8
1 | 011601001001 | 砖砌体拆除 |  | 19.99 | 65.51 | 1309.54
2 | 011605001001 | 平面块料拆除 | ㎡ | 297.25 | 17.61 | 5234.57
3 | 011606001001 | 木地板拆除 | ㎡ | 131.80 | 3.03 | 399.35
4 | 011606003001 | 拆除原有钢架玻璃顶雨蓬 | ㎡ | 37.05 | 5.08 | 188.21
5 | 011605002001 | 立面块料拆除 | ㎡ | 6.64 | 25.36 | 168.39
6 | 011606002001 | 墙柱面龙骨及饰面拆除 | ㎡ | 120.12 | 6.62 | 795.19
7 | 011610002001 | 金属门窗拆除 | ㎡ | 19.06 | 21.13 | 402.74
8 | 011609002001 | 玻璃隔墙拆除 | ㎡ | 129.36 | 4.23 | 547.19
9 | 011609001001 | 栏杆拆除 | ㎡ | 18.42 | 14.8 | 272.62
|  | G.4 渣土场外运输 |  |  |  | 4748.7
10 | 010103002001 | 余土弃置 |  | 75.58 | 29.51 | 2230.37
11 | 桂010103003001 | 土（石）方运输增（减）m3·km | ·km | 1058.12 | 2.38 | 2518.33
1.按增运14km计
|  | 小 计 |  |  |  | 14066.5
|  | ∑人工费 |  |  |  | 9205.34
∑材料费
|  | ∑机械费 |  |  |  | 3582.49
|  | ∑管理费 |  |  |  | 962.55
|  | ∑利 润 |  |  |  | 316.14
单价措施项目
小 计
∑人工费
∑材料费
∑机械费
∑管理费
∑利 润
|  | 合 计 |  |  |  | 14066.5
|  | ∑人工费 |  |  |  | 9205.34
∑材料费
表-08 | 表-08 | 表-08 | 表-08 | 表-08 | 表-08 | 表-08 | 表-08
分部分项工程和单价措施项目清单与计价表 | 分部分项工程和单价措施项目清单与计价表 | 分部分项工程和单价措施项目清单与计价表 | 分部分项工程和单价措施项目清单与计价表 | 分部分项工程和单价措施项目清单与计价表 | 分部分项工程和单价措施项目清单与计价表 | 分部分项工程和单价措施项目清单与计价表 | 分部分项工程和单价措施项目清单与计价表
工程名称:第一届全国学生（青年）运动会主新闻中心改造工程 | 工程名称:学青会主新闻中心改造工程 | 工程名称:学青会主新闻中心改造工程 | 工程名称:学青会主新闻中心改造工程 | 工程名称:学青会主新闻中心改造工程 | 工程名称:学青会主新闻中心改造工程 | 第2页 共51页 | 第2页 共51页
序号 | 项目编码 | 项目名称及 项目特征描述 | 计量单位 | 工程量 | 金额(元) | 金额(元) | 金额(元)
序号 | 项目编码 | 项目名称及 项目特征描述 | 计量单位 | 工程量 | 综合单价 | 合 价 | 其中：
序号 | 项目编码 | 项目名称及 项目特征描述 | 计量单位 | 工程量 | 综合单价 | 合 价 | 暂估价
|  | ∑机械费 |  |  |  | 3582.49
|  | ∑管理费 |  |  |  | 962.55
|  | ∑利 润 |  |  |  | 316.14
|  | 学青会主新闻中心改造工程-装饰装修工程 |  |  |  | 1704520.35
|  | 分部分项工程 |  |  |  | 1622046.29
|  | A.3 砌筑工程 |  |  |  | 17499.29
12 | 010401003001 | 200mm厚加气混凝土砌块墙 |  | 39.55 | 442.46 | 17499.29
1.砌筑加气混凝土砌块
2.墙体厚度：200mm
|  | A.4 混凝土及钢筋混凝土工程 |  |  |  | 5906
13 | 010502002001 | 构造柱 |  | 2.85 | 538.34 | 1534.27
1.混凝土种类:商品砼
2.混凝土强度等级:C20
14 | 010503004001 | 水平系梁 |  | 1.02 | 525.74 | 536.25
1.混凝土种类:商品砼
2.混凝土强度等级:C20
15 | 010515001001 | 现浇构件圆钢筋制安 φ10以内 | t | 0.144 | 5468.88 | 787.52
16 | 010515001002 | 现浇构件螺纹钢制安 10以上 | t | 0.284 | 5279.71 | 1499.44
17 | 010515001003 | 砖砌体加固钢筋 | t | 0.245 | 6320.51 | 1548.52
|  | A.6 金属结构工程 |  |  |  | 32358.49
18 | 010606006001 | 钢结构舞台 | t | 0.921 | 10545.23 | 9712.16
1.钢材品种、规格:50X50X4镀锌方钢双向@400
3.构件运距:自行考虑
4.部位：一层新闻发布中心
19 | 010606006002 | 门头金属结构内支撑（至板底） | t | 3.282 | 6519.05 | 21395.52
1.钢材品种、规格:50X50X4镀锌方钢
3.构件运距::自行考虑
4.部位：一层新闻发布厅门头
20 | 010606006003 | 零星钢结构锚固件 | t | 0.112 | 11167.97 | 1250.81
1.构件运距::自行考虑
|  | A.7 屋面及防水工程 |  |  |  | 14071.32
21 | 010903002001 | 墙面涂膜防水 | ㎡ | 138.64 | 63.43 | 8793.94
表-08 | 表-08 | 表-08 | 表-08 | 表-08 | 表-08 | 表-08 | 表-08
分部分项工程和单价措施项目清单与计价表 | 分部分项工程和单价措施项目清单与计价表 | 分部分项工程和单价措施项目清单与计价表 | 分部分项工程和单价措施项目清单与计价表 | 分部分项工程和单价措施项目清单与计价表 | 分部分项工程和单价措施项目清单与计价表 | 分部分项工程和单价措施项目清单与计价表 | 分部分项工程和单价措施项目清单与计价表
工程名称:第一届全国学生（青年）运动会主新闻中心改造工程 | 工程名称:学青会主新闻中心改造工程 | 工程名称:学青会主新闻中心改造工程 | 工程名称:学青会主新闻中心改造工程 | 工程名称:学青会主新闻中心改造工程 | 工程名称:学青会主新闻中心改造工程 | 第3页 共51页 | 第3页 共51页
序号 | 项目编码 | 项目名称及 项目特征描述 | 计量单位 | 工程量 | 金额(元) | 金额(元) | 金额(元)
序号 | 项目编码 | 项目名称及 项目特征描述 | 计量单位 | 工程量 | 综合单价 | 合 价 | 其中：
序号 | 项目编码 | 项目名称及 项目特征描述 | 计量单位 | 工程量 | 综合单价 | 合 价 | 暂估价
1.5厚聚氨酯防水涂料两遍(至楼板底)
2.部位：一层新闻发布中心
22 | 010903002002 | 立面涂膜防水 | ㎡ | 6.64 | 63.43 | 421.18
1.5厚聚氨酯防水涂料两遍
2.部位：配套用房
23 | 010904002001 | 楼(地)面涂膜防水 | ㎡ | 76.56 | 63.43 | 4856.2
1.5厚聚氨酯防水涂料两遍
2.部位：配套用房
|  | A.9 楼地面工程 |  |  |  | 253130.13
24 | 011104001001 | 地毯楼地面 | ㎡ | 1001.00 | 122.6 | 122722.6
1.面层材料品种、规格、颜色:CA-01 尼龙地毯
2.地面20mm厚水泥砂浆找平
3.部位:四层演播大厅
25 | 011102003001 | CT-01 600x600灰色防滑地砖 | ㎡ | 172.00 | 126.36 | 21733.92
1、CT-01 600x600灰色防滑地砖
2、1：3干硬水泥砂浆结合层，表面撒水泥粉
3、品牌：相当于或高于“诺贝尔”、“蒙娜丽莎”、“东鹏”
4、部位：四层技术管理用房
26 | 011102003002 | CT-04 仿大理石瓷砖 | ㎡ | 38.00 | 149.62 | 5685.56
1、800*800仿大理石防滑地砖
2、25厚1:3干硬性水泥砂浆结合层，表面撒水泥粉
4、现浇钢筋混凝土楼板
5、品牌：相当于或高于“诺贝尔”、“蒙娜丽莎”、“东鹏”
6、部位：负一层电梯厅
7、做法详见13J502-3-A/CO4
27 | 011104003001 | MT-08 600x600x35 (线槽式) 网格地板 | ㎡ | 11.44 | 279.39 | 3196.22
1、面层材料品种、规格、颜色:600x600x35 (线槽式) 网格地板
表-08 | 表-08 | 表-08 | 表-08 | 表-08 | 表-08 | 表-08 | 表-08
分部分项工程和单价措施项目清单与计价表 | 分部分项工程和单价措施项目清单与计价表 | 分部分项工程和单价措施项目清单与计价表 | 分部分项工程和单价措施项目清单与计价表 | 分部分项工程和单价措施项目清单与计价表 | 分部分项工程和单价措施项目清单与计价表 | 分部分项工程和单价措施项目清单与计价表 | 分部分项工程和单价措施项目清单与计价表
工程名称:第一届全国学生（青年）运动会主新闻中心改造工程 | 工程名称:学青会主新闻中心改造工程 | 工程名称:学青会主新闻中心改造工程 | 工程名称:学青会主新闻中心改造工程 | 工程名称:学青会主新闻中心改造工程 | 工程名称:学青会主新闻中心改造工程 | 第4页 共51页 | 第4页 共51页
序号 | 项目编码 | 项目名称及 项目特征描述 | 计量单位 | 工程量 | 金额(元) | 金额(元) | 金额(元)
序号 | 项目编码 | 项目名称及 项目特征描述 | 计量单位 | 工程量 | 综合单价 | 合 价 | 其中：
序号 | 项目编码 | 项目名称及 项目特征描述 | 计量单位 | 工程量 | 综合单价 | 合 价 | 暂估价
2、防静电地板下层用0.5mm镀锌板 集中荷载﹥500KG 分散负荷﹥1500KG/m%%172系统电阻抗(SJ/T10796-2001标准) R1≥109Ω, 架空高度200mm,做增强型支架及斜撑(做法由厂家深化设计)。
3、30厚1:3水泥砂浆
4、做法详见13J502-3-B/K02
5.部位：一层新闻发布中心
28 | 011103002001 | PL-02 仿地毯纹石塑地板 | ㎡ | 281.57 | 186.24 | 52439.6
1、3mm厚仿地毯纹石塑地板（仿木纹防滑处理）
2、耐磨层0.5mm，尺寸：610mm*610mm，安装：悬浮安装或胶贴
3、质保期：15年商用有限
4、自流平找平层
5、水泥自流平界面剂
6.部位：一层新闻发布中心
29 | 011103002002 | PL-04 PVC仿地毯植绒地胶 | ㎡ | 40.00 | 160.82 | 6432.8
1、3mmPVC仿地毯植绒地胶（仿地毯纹防滑处理）
2.部位：一层贵宾室
30 | 011103002003 | PL-05 10mm厚 防尘地毯 | ㎡ | 185.85 | 83.61 | 15538.92
1.粘结层厚度、材料种类:胶水粘贴3mm厚
2.面层材料品种、规格、颜色:PL-05 10mm厚 防尘地毯
3.部位：一层
31 | 011104002001 | WF-01 30mm厚 舞台专用木地板 | ㎡ | 38.01 | 434.17 | 16502.8
1.龙骨材料种类、规格、铺设间距:50*50*4镀锌方通龙骨双向@400（另计）
2.基层材料种类、规格:双层18mm阻燃夹板
3.面层材料品种、规格、颜色:WF-01 30mm厚 舞台专用木地板
4.部位：一层新闻发布厅
32 | 011102003003 | 新铺现场同款地砖 | ㎡ | 7.08 | 144.5 | 1023.06
1、新铺现场同款地砖
2、1：3干硬水泥砂浆结合层，表面撒水泥粉
表-08 | 表-08 | 表-08 | 表-08 | 表-08 | 表-08 | 表-08 | 表-08
分部分项工程和单价措施项目清单与计价表 | 分部分项工程和单价措施项目清单与计价表 | 分部分项工程和单价措施项目清单与计价表 | 分部分项工程和单价措施项目清单与计价表 | 分部分项工程和单价措施项目清单与计价表 | 分部分项工程和单价措施项目清单与计价表 | 分部分项工程和单价措施项目清单与计价表 | 分部分项工程和单价措施项目清单与计价表
工程名称:第一届全国学生（青年）运动会主新闻中心改造工程 | 工程名称:学青会主新闻中心改造工程 | 工程名称:学青会主新闻中心改造工程 | 工程名称:学青会主新闻中心改造工程 | 工程名称:学青会主新闻中心改造工程 | 工程名称:学青会主新闻中心改造工程 | 第5页 共51页 | 第5页 共51页
序号 | 项目编码 | 项目名称及 项目特征描述 | 计量单位 | 工程量 | 金额(元) | 金额(元) | 金额(元)
序号 | 项目编码 | 项目名称及 项目特征描述 | 计量单位 | 工程量 | 综合单价 | 合 价 | 其中：
序号 | 项目编码 | 项目名称及 项目特征描述 | 计量单位 | 工程量 | 综合单价 | 合 价 | 暂估价
3、品牌：相当于或高于“诺贝尔”、“蒙娜丽莎”、“东鹏”
4、部位：大厅文化长廊
33 | 011102003004 | ST-01 深啡网门槛石 | ㎡ | 10.89 | 519.36 | 5655.83
1、25厚深啡网门槛石（颜色详见图纸）
2、30厚1:3干硬水泥砂浆结合层，表面撒水泥粉
3、地面大理石要求中档品质
34 | 011105006001 | MT-06 不锈钢踢脚线 | ㎡ | 14.23 | 154.52 | 2198.82
1、踢脚线高度：60mm
2、12mm厚阻燃板基层
3、MT-06 1.2mm不锈钢踢脚线踢脚线（304材质）
4、不锈钢踢脚线踢脚线要求中档品质
|  | A.10 墙、柱面工程 |  |  |  | 366328.58
35 | 011201001001 | 内墙面一般抹灰 | ㎡ | 491.24 | 32.21 | 15822.84
15厚1:3水泥砂浆
5厚1:2水泥砂浆
36 | 桂011201005001 | 墙面钉(挂)网 | ㎡ | 103.86 | 12.04 | 1250.47
两种材料或新旧墙体交接处加钉金属网
37 | 011201001002 | 挂网抹灰增加人工费 | ㎡ | 103.86 | 6.37 | 661.59
38 | 桂011206005001 | 块料零星项目 | ㎡ | 7.78 | 185.08 | 1439.92
1、厨房瓷砖
2、6-8厚专业瓷砖粘接胶
3、20厚干混内墙抹灰砂浆
4、明沟抹面1:2.5水泥砂浆
5、部位：厨房排水沟
39 | 011209002001 | GL-01 钢化玻璃隔断 | ㎡ | 11.04 | 263.71 | 2911.36
1.边框材料种类、规格:成品铝合金边框
2.玻璃品种、规格、颜色:12mm钢化防火玻璃
3.部位:一层门厅总控高度中心
40 | 011207001001 | PL-01 9mm厚聚脂钎维吸音板 | ㎡ | 36.91 | 240.2 | 8865.78
1.龙骨材料种类、规格、中距:40x60x4镀锌方钢管骨架
表-08 | 表-08 | 表-08 | 表-08 | 表-08 | 表-08 | 表-08 | 表-08
分部分项工程和单价措施项目清单与计价表 | 分部分项工程和单价措施项目清单与计价表 | 分部分项工程和单价措施项目清单与计价表 | 分部分项工程和单价措施项目清单与计价表 | 分部分项工程和单价措施项目清单与计价表 | 分部分项工程和单价措施项目清单与计价表 | 分部分项工程和单价措施项目清单与计价表 | 分部分项工程和单价措施项目清单与计价表
工程名称:第一届全国学生（青年）运动会主新闻中心改造工程 | 工程名称:学青会主新闻中心改造工程 | 工程名称:学青会主新闻中心改造工程 | 工程名称:学青会主新闻中心改造工程 | 工程名称:学青会主新闻中心改造工程 | 工程名称:学青会主新闻中心改造工程 | 第6页 共51页 | 第6页 共51页
序号 | 项目编码 | 项目名称及 项目特征描述 | 计量单位 | 工程量 | 金额(元) | 金额(元) | 金额(元)
序号 | 项目编码 | 项目名称及 项目特征描述 | 计量单位 | 工程量 | 综合单价 | 合 价 | 其中：
序号 | 项目编码 | 项目名称及 项目特征描述 | 计量单位 | 工程量 | 综合单价 | 合 价 | 暂估价
2.基层材料种类、规格:双层9.5mm纸面石膏板
3.隔离层材料种类、规格:40mm厚吸音岩棉
4.面层材料品种、规格:9mm厚聚脂钎维吸音板
5.部位：三层隔音室
41 | 011207001002 | PL-01 12mm厚聚脂钎维吸音板 | ㎡ | 58.95 | 265.48 | 15650.05
1.龙骨材料种类、规格、中距:40x60x4镀锌方钢管骨架
2.基层材料种类、规格:15mm阻燃板
3.面层材料品种、规格:12mm厚聚脂钎维吸音板
4.部位：一层贵宾室、接待室
42 | 011207001003 | 12mm硅酸钙板墙面 | ㎡ | 12.64 | 129.06 | 1631.32
1.基层材料种类、规格:15mm阻燃板
2.面层材料品种、规格:12mm硅酸钙板
3.部位：一层贵宾室
43 | 011207001004 | MT-01 仿布纹微孔陶铝吸音板墙面 | ㎡ | 78.54 | 368.71 | 28958.48
1.龙骨材料种类、规格、中距:50x50x4镀锌方钢管骨架
2.基层材料种类、规格:12mm厚高强石膏板阻燃板条
3.隔离层材料种类、规格:75厚48kg/m3吸音棉
4.面层材料品种、规格:15厚仿布纹微孔陶铝吸音板
5.部位：一层新闻发布中心
44 | 011207001005 | MT-02 20厚白色穿孔蜂窝吸音铝板 | ㎡ | 214.85 | 528.31 | 113507.4
1.龙骨材料种类、规格、中距:50x50x4镀锌方钢管骨架
2.基层材料种类、规格:12mm厚高强石膏板阻燃板条
3.隔离层材料种类、规格:75厚48kg/m3吸音棉
4.面层材料品种、规格:15厚仿布纹微孔陶铝吸音板
5.部位：一层新闻发布中心
45 | 011207001006 | MT-03 2.0厚定制红色壮锦穿孔铝单板墙面 | ㎡ | 12.91 | 351.41 | 4536.7
表-08 | 表-08 | 表-08 | 表-08 | 表-08 | 表-08 | 表-08 | 表-08
分部分项工程和单价措施项目清单与计价表 | 分部分项工程和单价措施项目清单与计价表 | 分部分项工程和单价措施项目清单与计价表 | 分部分项工程和单价措施项目清单与计价表 | 分部分项工程和单价措施项目清单与计价表 | 分部分项工程和单价措施项目清单与计价表 | 分部分项工程和单价措施项目清单与计价表 | 分部分项工程和单价措施项目清单与计价表
工程名称:第一届全国学生（青年）运动会主新闻中心改造工程 | 工程名称:学青会主新闻中心改造工程 | 工程名称:学青会主新闻中心改造工程 | 工程名称:学青会主新闻中心改造工程 | 工程名称:学青会主新闻中心改造工程 | 工程名称:学青会主新闻中心改造工程 | 第7页 共51页 | 第7页 共51页
序号 | 项目编码 | 项目名称及 项目特征描述 | 计量单位 | 工程量 | 金额(元) | 金额(元) | 金额(元)
序号 | 项目编码 | 项目名称及 项目特征描述 | 计量单位 | 工程量 | 综合单价 | 合 价 | 其中：
序号 | 项目编码 | 项目名称及 项目特征描述 | 计量单位 | 工程量 | 综合单价 | 合 价 | 暂估价
1.龙骨材料种类、规格、中距:50x50x4镀锌方钢管骨架
2.面层材料品种、规格: 2.0厚定制穿孔铝单板墙面
3.含民族艺术壮锦喷绘
4.部位：一层门厅
46 | 011207001007 | MT-04 50x80x1.5厚仿木纹铝方通墙面 | ㎡ | 75.62 | 365.24 | 27619.45
1.龙骨材料种类、规格、中距:50x50x4镀锌方钢管骨架
2.基层材料种类、规格:15mm阻燃板
3.隔离层材料种类、规格:75厚48kg/m3吸音棉
4.面层材料品种、规格、颜色:50x80x1.5厚仿木纹铝方通@100
3.部位：一层新闻发布中心
47 | 011207001008 | MT-10 1.5厚 仿木纹铝长城板 | ㎡ | 10.35 | 389.69 | 4033.29
1.龙骨材料种类、规格、中距:50x50x4镀锌方钢管骨架
3.基层材料种类、规格:15mm阻燃板
4.面层材料品种、规格、颜色:1.5厚仿木纹铝长城板
4.部位：一层门厅
48 | 011207001009 | PL-08 定制壮锦纹样烤漆板 | ㎡ | 1.32 | 425.79 | 562.04
1.龙骨材料种类、规格、中距:50x50x4镀锌方钢管骨架
3.基层材料种类、规格:15mm阻燃板
4.面层材料品种、规格、颜色:定制壮锦纹样烤漆板
5.部位：一层门厅
49 | 011207001010 | WD-05 橡木科技木免漆板 | ㎡ | 183.56 | 360.25 | 66127.49
1.龙骨材料种类、规格、中距:40x60x4镀锌方钢管骨架
2.基层材料种类、规格:12mm阻燃板
3.面层材料品种、规格、颜色:15mm厚橡木科技木免漆板
4.部位：一层贵宾室、接待室、茶水间、五层会议室
50 | 011207001011 | WD-06 20厚吸音布艺硬包 | ㎡ | 211.40 | 311.82 | 65918.75
表-08 | 表-08 | 表-08 | 表-08 | 表-08 | 表-08 | 表-08 | 表-08
分部分项工程和单价措施项目清单与计价表 | 分部分项工程和单价措施项目清单与计价表 | 分部分项工程和单价措施项目清单与计价表 | 分部分项工程和单价措施项目清单与计价表 | 分部分项工程和单价措施项目清单与计价表 | 分部分项工程和单价措施项目清单与计价表 | 分部分项工程和单价措施项目清单与计价表 | 分部分项工程和单价措施项目清单与计价表
工程名称:第一届全国学生（青年）运动会主新闻中心改造工程 | 工程名称:学青会主新闻中心改造工程 | 工程名称:学青会主新闻中心改造工程 | 工程名称:学青会主新闻中心改造工程 | 工程名称:学青会主新闻中心改造工程 | 工程名称:学青会主新闻中心改造工程 | 第8页 共51页 | 第8页 共51页
序号 | 项目编码 | 项目名称及 项目特征描述 | 计量单位 | 工程量 | 金额(元) | 金额(元) | 金额(元)
序号 | 项目编码 | 项目名称及 项目特征描述 | 计量单位 | 工程量 | 综合单价 | 合 价 | 其中：
序号 | 项目编码 | 项目名称及 项目特征描述 | 计量单位 | 工程量 | 综合单价 | 合 价 | 暂估价
1.龙骨材料种类、规格、中距:40x60x4镀锌方钢管骨架
2.隔离层材料种类、规格:40厚岩棉(超细玻璃丝棉)
3.基层材料种类、规格:15mm阻燃板
4.面层材料品种、规格、颜色:吸音布艺硬包
5.部位：一层贵宾室、接待室、五层会议室
51 | 011207001012 | WD-07 20厚定制艺术画硬包 | ㎡ | 16.40 | 311.82 | 5113.85
1.龙骨材料种类、规格、中距:40x60x4镀锌方钢管骨架
2.隔离层材料种类、规格:40厚岩棉(超细玻璃丝棉)
3.基层材料种类、规格:15mm阻燃板
4.面层材料品种、规格、颜色:定制艺术画硬包
5.部位：一层贵宾室、三层拆改
52 | 011207001013 | 房间墙封堵板 | ㎡ | 10.80 | 120.14 | 1297.51
1.隔离层材料种类、规格:50mm厚隔音岩棉
2.基层材料种类、规格:15mm阻燃板
3.面层材料品种、规格、颜色:9.5mm纸面石膏板
4.部位：所有空间窗户立面与天花之间封堵侧板
53 | 011502001001 | MT-12 1.0厚白色不锈钢线条 | m | 64.64 | 5.48 | 354.23
1.部位：一层新闻发布中心
54 | 011502002001 | 实木烤漆线条(50x15) | m | 18.00 | 3.67 | 66.06
1.部位：一层新闻发布中心
|  | A.12 门窗工程 |  |  |  | 120034.59
55 | 010802003001 | 钢制甲级防火门 | ㎡ | 3.60 | 703.09 | 2531.12
1.含采购、安装、运输、油漆、所有五金配件等
2.含防火锁、闭门器、防火铰链
3.部位：一层
56 | 010802003002 | 乙级钢制木纹单开防火门 | ㎡ | 2.30 | 647.97 | 1490.33
1.含采购、安装、运输、油漆、所有五金配件等
表-08 | 表-08 | 表-08 | 表-08 | 表-08 | 表-08 | 表-08 | 表-08
分部分项工程和单价措施项目清单与计价表 | 分部分项工程和单价措施项目清单与计价表 | 分部分项工程和单价措施项目清单与计价表 | 分部分项工程和单价措施项目清单与计价表 | 分部分项工程和单价措施项目清单与计价表 | 分部分项工程和单价措施项目清单与计价表 | 分部分项工程和单价措施项目清单与计价表 | 分部分项工程和单价措施项目清单与计价表
工程名称:第一届全国学生（青年）运动会主新闻中心改造工程 | 工程名称:学青会主新闻中心改造工程 | 工程名称:学青会主新闻中心改造工程 | 工程名称:学青会主新闻中心改造工程 | 工程名称:学青会主新闻中心改造工程 | 工程名称:学青会主新闻中心改造工程 | 第9页 共51页 | 第9页 共51页
序号 | 项目编码 | 项目名称及 项目特征描述 | 计量单位 | 工程量 | 金额(元) | 金额(元) | 金额(元)
序号 | 项目编码 | 项目名称及 项目特征描述 | 计量单位 | 工程量 | 综合单价 | 合 价 | 其中：
序号 | 项目编码 | 项目名称及 项目特征描述 | 计量单位 | 工程量 | 综合单价 | 合 价 | 暂估价
2.含防火锁、闭门器、防火铰链
3.部位：一层
57 | 010802001001 | 玻璃有框地弹门 | ㎡ | 111.36 | 796.98 | 88751.69
1.玻璃品种、厚度:钢化玻璃 12mm
2.含制作、安装、运输、五金配件等所有材料、工序
3.含地弹簧、40长1.6m拉丝不锈钢拉手等五金配件
4.部位：三~五层
58 | 010807002001 | 中空玻璃金属窗 | ㎡ | 14.82 | 746.84 | 11068.17
1.玻璃品种、厚度:6(Low-e)+12A+6mm中空双钢化玻璃
2.含制作、安装、运输、五金配件等所有材料、工序
3.含电动装置
4.部位：一层入户门厅开窗
59 | 010807002002 | A类乙级防火窗 | ㎡ | 1.20 | 932.53 | 1119.04
1.消防部门认可产品，整窗耐火完整性≥1小时
2.部位：一层新闻发布中心
60 | 010810002001 | 木窗帘盒 | m | 294.44 | 44.03 | 12964.19
9.5厚纸面石膏板基层
白枫木饰面板
150宽
61 | 桂010811002001 | 门窗周边塞缝 | m | 259.22 | 8.14 | 2110.05
1、塞缝材料种类:1:2.5水泥砂浆嵌填饱满
|  | A.11 天棚工程 |  |  |  | 722695.09
62 | 011302001001 | 双层石膏板吊顶 | ㎡ | 1434.60 | 88.22 | 126560.41
1、U型75系列可上人轻钢跌级龙骨
2、吊筋为8全螺纹镀锌吊杆
3、所有吊码、调节螺栓、五金配件等均为镀锌构件
4、吊顶中的预埋件、钢筋吊顶和型钢吊杆应进行防锈处理
5、双层9.5厚纸面石膏板（错缝搭接）
63 | 011302001002 | PL-01 聚酯纤维吸音板 | ㎡ | 11.97 | 219.79 | 2630.89
表-08 | 表-08 | 表-08 | 表-08 | 表-08 | 表-08 | 表-08 | 表-08
分部分项工程和单价措施项目清单与计价表 | 分部分项工程和单价措施项目清单与计价表 | 分部分项工程和单价措施项目清单与计价表 | 分部分项工程和单价措施项目清单与计价表 | 分部分项工程和单价措施项目清单与计价表 | 分部分项工程和单价措施项目清单与计价表 | 分部分项工程和单价措施项目清单与计价表 | 分部分项工程和单价措施项目清单与计价表
工程名称:第一届全国学生（青年）运动会主新闻中心改造工程 | 工程名称:学青会主新闻中心改造工程 | 工程名称:学青会主新闻中心改造工程 | 工程名称:学青会主新闻中心改造工程 | 工程名称:学青会主新闻中心改造工程 | 工程名称:学青会主新闻中心改造工程 | 第10页 共51页 | 第10页 共51页
序号 | 项目编码 | 项目名称及 项目特征描述 | 计量单位 | 工程量 | 金额(元) | 金额(元) | 金额(元)
序号 | 项目编码 | 项目名称及 项目特征描述 | 计量单位 | 工程量 | 综合单价 | 合 价 | 其中：
序号 | 项目编码 | 项目名称及 项目特征描述 | 计量单位 | 工程量 | 综合单价 | 合 价 | 暂估价
1、U型75系列可上人轻钢龙骨
2、吊筋为8全螺纹镀锌吊杆
3、所有吊码、调节螺栓、五金配件等均为镀锌构件
4、吊顶中的预埋件、钢筋吊顶和型钢吊杆应进行防锈处理
5、40厚岩棉吸音板
6、15厚阻燃板条@600
7、聚酯纤维吸音板
8、详节点大样
64 | 011304001001 | PL-07 乳白色拉膜附加式灯槽 | ㎡ | 27.94 | 66.24 | 1850.75
1、灯带型式、尺寸:乳白色拉膜附加式灯槽，合金铝材料挤压成型软膜
2、一层接待室
65 | 011304001002 | 石膏吊顶附加式灯槽 | ㎡ | 83.82 | 183.23 | 15358.34
1、12mm高强石膏基阻燃板
2、9.5厚纸面石膏板
66 | 011304001003 | 石膏吊顶悬挑式灯槽 | ㎡ | 52.70 | 187.88 | 9901.28
1、12mm高强石膏基阻燃板
2、9.5厚纸面石膏板
67 | 011302002001 | MT-04 仿木纹铝方通 | ㎡ | 90.93 | 232.25 | 21118.49
1、定制75x75x1.0厚仿木纹铝方通@100
2、吊筋为8全螺纹镀锌吊杆
3、专用配套龙骨
4、8厚硅酸钙板封堵
5、背置75厚48Kg/m3吸音棉
6、柔性灯带（另计）
7、部位：首层新闻发布中心
68 | 011302002002 | MT-05 深色铝方通 | ㎡ | 1481.97 | 151.03 | 223821.93
1、定制75*75x1.0厚 深色铝方通@100
2、吊筋为8全螺纹镀锌吊杆
3、专用配套龙骨
4、柔性灯带（另计）
5、部位：首层入户及各层走廊
表-08 | 表-08 | 表-08 | 表-08 | 表-08 | 表-08 | 表-08 | 表-08
分部分项工程和单价措施项目清单与计价表 | 分部分项工程和单价措施项目清单与计价表 | 分部分项工程和单价措施项目清单与计价表 | 分部分项工程和单价措施项目清单与计价表 | 分部分项工程和单价措施项目清单与计价表 | 分部分项工程和单价措施项目清单与计价表 | 分部分项工程和单价措施项目清单与计价表 | 分部分项工程和单价措施项目清单与计价表
工程名称:第一届全国学生（青年）运动会主新闻中心改造工程 | 工程名称:学青会主新闻中心改造工程 | 工程名称:学青会主新闻中心改造工程 | 工程名称:学青会主新闻中心改造工程 | 工程名称:学青会主新闻中心改造工程 | 工程名称:学青会主新闻中心改造工程 | 第11页 共51页 | 第11页 共51页
序号 | 项目编码 | 项目名称及 项目特征描述 | 计量单位 | 工程量 | 金额(元) | 金额(元) | 金额(元)
序号 | 项目编码 | 项目名称及 项目特征描述 | 计量单位 | 工程量 | 综合单价 | 合 价 | 其中：
序号 | 项目编码 | 项目名称及 项目特征描述 | 计量单位 | 工程量 | 综合单价 | 合 价 | 暂估价
69 | 011302001003 | MT-11 定制弧形白色穿孔铝单板 | ㎡ | 13.40 | 327.25 | 4385.15
1、定制2mm厚弧形白色穿孔铝单板
2、吊筋为8全螺纹镀锌吊杆
3、LED条形灯带（另列）
4、部位：首层新闻发布中心
70 | 011302001004 | MT-07 1.0厚600*600白色铝扣板吊顶 | ㎡ | 1639.74 | 158.51 | 259915.19
1、吊顶形式、吊杆规格、高度:装配式U型轻钢龙骨 不上人型 平面
2、龙骨材料种类、规格、中距:φ8全螺纹镀锌吊杆双向@1200
3、面层材料品种、规格:0.8厚600*600白色铝扣板
71 | 011302001005 | 走廊5mm厚铝塑板(选样) | ㎡ | 235.19 | 138.16 | 32493.85
1、龙骨材料种类、规格、中距:40x40x4镀锌方钢管骨架转换层@1000
2、面层材料品种、规格、颜色:5mm厚铝塑板(选样)
3、部位：各层走廊檐边
72 | 桂010902010001 | 屋面不锈钢天沟 | m | 4.10 | 127.95 | 524.6
1、2.0mm304#不锈钢水槽
73 | 桂011303002001 | 采光天棚 | ㎡ | 60.72 | 394.63 | 23961.93
1、龙骨材料种类、规格、中距:铝合金明框
2、TP8+1.52PVB+TP8钢化夹胶透明玻璃
74 | 010902008001 | 伸缩缝 | m | 7.35 | 23.44 | 172.28
1、做法详图纸
2、通常岩棉填缝
|  | A.13 油漆、涂料、裱糊工程 |  |  |  | 87557.21
75 | 011406003001 | 墙面满刮腻子 | ㎡ | 576.48 | 12.39 | 7142.59
刮水性腻子打磨平整两遍,滚筒施工白色
76 | 011406003002 | 天面刮腻子 | ㎡ | 1434.60 | 15.11 | 21676.81
1、刮防水腻子打磨平整二遍
2、品牌：相当于或优于“多乐士”、“立邦”、“三棵树”
77 | 011407001001 | 无机涂料 | ㎡ | 2772.94 | 18.16 | 50356.59
1、墙面刷白色选型哑光无机涂料两遍
表-08 | 表-08 | 表-08 | 表-08 | 表-08 | 表-08 | 表-08 | 表-08
分部分项工程和单价措施项目清单与计价表 | 分部分项工程和单价措施项目清单与计价表 | 分部分项工程和单价措施项目清单与计价表 | 分部分项工程和单价措施项目清单与计价表 | 分部分项工程和单价措施项目清单与计价表 | 分部分项工程和单价措施项目清单与计价表 | 分部分项工程和单价措施项目清单与计价表 | 分部分项工程和单价措施项目清单与计价表
工程名称:第一届全国学生（青年）运动会主新闻中心改造工程 | 工程名称:学青会主新闻中心改造工程 | 工程名称:学青会主新闻中心改造工程 | 工程名称:学青会主新闻中心改造工程 | 工程名称:学青会主新闻中心改造工程 | 工程名称:学青会主新闻中心改造工程 | 第12页 共51页 | 第12页 共51页
序号 | 项目编码 | 项目名称及 项目特征描述 | 计量单位 | 工程量 | 金额(元) | 金额(元) | 金额(元)
序号 | 项目编码 | 项目名称及 项目特征描述 | 计量单位 | 工程量 | 综合单价 | 合 价 | 其中：
序号 | 项目编码 | 项目名称及 项目特征描述 | 计量单位 | 工程量 | 综合单价 | 合 价 | 暂估价
2、品牌：相当于或优于“多乐士”、“立邦”、“三棵树”
78 | 011405001001 | 钢材面油防锈漆 | ㎡ | 167.39 | 50.07 | 8381.22
1.除锈:手工除轻绣
2.防锈漆:表面涂醇酸防锈漆二道,干膜厚度50μm/道(醇酸防锈漆涂料的耐久年限要求25年以上);耐火等级为二级,桁架耐火极限1.5小时。面漆刷防火涂料，耐火1.5小时
| 14. | A.14 其他装饰工程 |  |  |  | 2465.59
79 | 011502001002 | 不锈钢装饰线 | m | 34.80 | 11.21 | 390.11
1、部位：电梯轿厢
2、1.2mm厚黑色不锈钢
3、宽度：20mm
80 | 011506003001 | 玻璃雨篷 | ㎡ | 5.40 | 361.67 | 1953.02
1.玻璃材料品种、规格:TP6+1.14PVB+TP6钢化夹胶透明玻璃
81 | 011503001001 | 金属扶手、栏杆、栏板 | m | 2.00 | 61.23 | 122.46
部位：残疾人卫生间
|  | 小 计 |  |  |  | 1622046.29
|  | ∑人工费 |  |  |  | 332757.23
|  | ∑材料费 |  |  |  | 1171921.03
|  | ∑机械费 |  |  |  | 7364.21
|  | ∑管理费 |  |  |  | 86272.68
|  | ∑利 润 |  |  |  | 23731.13
|  | 单价措施项目 |  |  |  | 82474.06
| 011701 | 脚手架工程 |  |  |  | 23511.16
82 | 桂011701002001 | 里脚手架 | ㎡ | 246.82 | 9.39 | 2317.64
1.搭设高度：3.6m以上
2.脚手架材质:钢管
83 | 桂011701004001 | 内装修脚手架 | ㎡ | 1048.00 | 4.04 | 4233.92
部位：四层演播厅
84 | 011701006001 | 满堂脚手架 | ㎡ | 420.00 | 40.38 | 16959.6
1.搭设高度：3.6m以上
2.脚手架材质:钢管
3.部位：一层新闻发布中心
表-08 | 表-08 | 表-08 | 表-08 | 表-08 | 表-08 | 表-08 | 表-08
分部分项工程和单价措施项目清单与计价表 | 分部分项工程和单价措施项目清单与计价表 | 分部分项工程和单价措施项目清单与计价表 | 分部分项工程和单价措施项目清单与计价表 | 分部分项工程和单价措施项目清单与计价表 | 分部分项工程和单价措施项目清单与计价表 | 分部分项工程和单价措施项目清单与计价表 | 分部分项工程和单价措施项目清单与计价表
工程名称:第一届全国学生（青年）运动会主新闻中心改造工程 | 工程名称:学青会主新闻中心改造工程 | 工程名称:学青会主新闻中心改造工程 | 工程名称:学青会主新闻中心改造工程 | 工程名称:学青会主新闻中心改造工程 | 工程名称:学青会主新闻中心改造工程 | 第13页 共51页 | 第13页 共51页
序号 | 项目编码 | 项目名称及 项目特征描述 | 计量单位 | 工程量 | 金额(元) | 金额(元) | 金额(元)
序号 | 项目编码 | 项目名称及 项目特征描述 | 计量单位 | 工程量 | 综合单价 | 合 价 | 其中：
序号 | 项目编码 | 项目名称及 项目特征描述 | 计量单位 | 工程量 | 综合单价 | 合 价 | 暂估价
| 011702 | 混凝土模板及支架(撑) |  |  |  | 6919.14
85 | 011702003001 | 构造柱 | ㎡ | 6.72 | 68.62 | 461.13
1、模板、支撑材质:胶合板模板 木支撑
2、支模高度:5.6m
86 | 011702003002 | 构造柱 | ㎡ | 21.84 | 61.63 | 1346
1、模板、支撑材质:胶合板模板 木支撑
2、支模高度:4.2m
87 | 011702008001 | 圈梁 | ㎡ | 48.53 | 44.52 | 2160.56
1、模板、支撑材质:胶合板模板 木支撑
2、支模高度:3.6m以内
88 | 011702014001 | 有梁板 | ㎡ | 43.85 | 56.83 | 2492
1、模板、支撑材质:胶合板模板 钢支撑
2、支模高度:3.6m以内
89 | 010503004002 | 水平系梁 |  | 10.32 | 44.52 | 459.45
1、模板、支撑材质:胶合板模板 木支撑
2、支模高度:3.6m以内
| 011703 | 垂直运输 |  |  |  | 52043.76
90 | 桂011703002001 | 局部装饰装修垂直运输 | ㎡ | 7052.00 | 7.38 | 52043.76
1.建筑物装饰装修工程楼层顶板高度:25以内
|  | 小 计 |  |  |  | 82474.06
|  | ∑人工费 |  |  |  | 18318.87
|  | ∑材料费 |  |  |  | 4037
|  | ∑机械费 |  |  |  | 47523.34
|  | ∑管理费 |  |  |  | 9889.6
|  | ∑利 润 |  |  |  | 2705.22
|  | 合 计 |  |  |  | 1704520.35
|  | ∑人工费 |  |  |  | 351076.1
|  | ∑材料费 |  |  |  | 1175958.03
|  | ∑机械费 |  |  |  | 54887.55
|  | ∑管理费 |  |  |  | 96162.28
|  | ∑利 润 |  |  |  | 26436.35
|  | 学青会主新闻中心改造工程-临时地台 |  |  |  | 56760.93
|  | 分部分项工程 |  |  |  | 56760.93
表-08 | 表-08 | 表-08 | 表-08 | 表-08 | 表-08 | 表-08 | 表-08
分部分项工程和单价措施项目清单与计价表 | 分部分项工程和单价措施项目清单与计价表 | 分部分项工程和单价措施项目清单与计价表 | 分部分项工程和单价措施项目清单与计价表 | 分部分项工程和单价措施项目清单与计价表 | 分部分项工程和单价措施项目清单与计价表 | 分部分项工程和单价措施项目清单与计价表 | 分部分项工程和单价措施项目清单与计价表
工程名称:第一届全国学生（青年）运动会主新闻中心改造工程 | 工程名称:学青会主新闻中心改造工程 | 工程名称:学青会主新闻中心改造工程 | 工程名称:学青会主新闻中心改造工程 | 工程名称:学青会主新闻中心改造工程 | 工程名称:学青会主新闻中心改造工程 | 第14页 共51页 | 第14页 共51页
序号 | 项目编码 | 项目名称及 项目特征描述 | 计量单位 | 工程量 | 金额(元) | 金额(元) | 金额(元)
序号 | 项目编码 | 项目名称及 项目特征描述 | 计量单位 | 工程量 | 综合单价 | 合 价 | 其中：
序号 | 项目编码 | 项目名称及 项目特征描述 | 计量单位 | 工程量 | 综合单价 | 合 价 | 暂估价
|  | A.6 金属结构工程 |  |  |  | 26520.2
91 | 010606006004 | 钢结构地台 | t | 2.486 | 8756.23 | 21767.99
1.钢材品种、规格:50X50X4镀锌方钢双向@600
3.构件运距:自行考虑
4.部位：一层新闻发布中心台阶抬高处
92 | 010606006005 | 零星钢结构锚固件 | t | 0.425 | 11181.67 | 4752.21
1.构件运距:自行考虑
2.部位：一层新闻发布中心
|  | A.9 楼地面工程 |  |  |  | 26305.23
93 | 011101001001 | 水泥压力板 | ㎡ | 100.74 | 59.56 | 6000.07
1.20厚水泥压力板
2.刷界面剂
3.部位：一层新闻发布中心
94 | 011101001002 | 水泥砂浆楼地面 | ㎡ | 100.74 | 19.93 | 2007.75
1.找平层厚度、砂浆种类、配合比:20mm1:2.5水泥砂浆找平层
2.部位：一层新闻发布中心
95 | 011101005001 | 自流坪楼地面 | ㎡ | 100.74 | 20.81 | 2096.4
1.6mm水泥自流平
2.部位：一层新闻发布中心
96 | 011103002004 | PL-02 仿地毯纹石塑地板 | ㎡ | 100.74 | 160.82 | 16201.01
1.粘结层厚度、材料种类:胶水粘贴3mm厚
2.面层材料品种、规格、颜色:3mm厚 仿地毯纹PVC地板同质透心
3.耐磨层0.5mm，尺寸：610mm*610mm，安装：悬浮安装或胶贴
4.质保期：15年商用有限
5.部位：一层新闻发布中心
|  | A.13 油漆、涂料、裱糊工程 |  |  |  | 3935.5
97 | 011405001002 | 钢材面油防锈漆 | ㎡ | 78.60 | 50.07 | 3935.5
1.除锈:手工除轻绣
2.防锈漆:表面涂醇酸防锈漆二道,干膜厚度50μm/道(醇酸防锈漆涂料的耐久年限要求25年以上);耐火等级为二级,桁架耐火极限1.5小时。面漆刷防火涂料,防火涂料应用应符合
表-08 | 表-08 | 表-08 | 表-08 | 表-08 | 表-08 | 表-08 | 表-08
分部分项工程和单价措施项目清单与计价表 | 分部分项工程和单价措施项目清单与计价表 | 分部分项工程和单价措施项目清单与计价表 | 分部分项工程和单价措施项目清单与计价表 | 分部分项工程和单价措施项目清单与计价表 | 分部分项工程和单价措施项目清单与计价表 | 分部分项工程和单价措施项目清单与计价表 | 分部分项工程和单价措施项目清单与计价表
工程名称:第一届全国学生（青年）运动会主新闻中心改造工程 | 工程名称:学青会主新闻中心改造工程 | 工程名称:学青会主新闻中心改造工程 | 工程名称:学青会主新闻中心改造工程 | 工程名称:学青会主新闻中心改造工程 | 工程名称:学青会主新闻中心改造工程 | 第15页 共51页 | 第15页 共51页
序号 | 项目编码 | 项目名称及 项目特征描述 | 计量单位 | 工程量 | 金额(元) | 金额(元) | 金额(元)
序号 | 项目编码 | 项目名称及 项目特征描述 | 计量单位 | 工程量 | 综合单价 | 合 价 | 其中：
序号 | 项目编码 | 项目名称及 项目特征描述 | 计量单位 | 工程量 | 综合单价 | 合 价 | 暂估价
3.部位：一层新闻发布中心
|  | 小 计 |  |  |  | 56760.93
|  | ∑人工费 |  |  |  | 13233.55
|  | ∑材料费 |  |  |  | 34421.18
|  | ∑机械费 |  |  |  | 3270.31
|  | ∑管理费 |  |  |  | 4583.14
|  | ∑利 润 |  |  |  | 1252.73
单价措施项目
小 计
∑人工费
∑材料费
∑机械费
∑管理费
∑利 润
|  | 合 计 |  |  |  | 56760.93
|  | ∑人工费 |  |  |  | 13233.55
|  | ∑材料费 |  |  |  | 34421.18
|  | ∑机械费 |  |  |  | 3270.31
|  | ∑管理费 |  |  |  | 4583.14
|  | ∑利 润 |  |  |  | 1252.73
学青会主新闻中心改造工程-标识系统
分部分项工程
小 计
∑人工费
∑材料费
∑机械费
∑管理费
∑利 润
单价措施项目
| 011701 | 脚手架工程
| 011702 | 混凝土模板及支架(撑)
表-08 | 表-08 | 表-08 | 表-08 | 表-08 | 表-08 | 表-08 | 表-08
分部分项工程和单价措施项目清单与计价表 | 分部分项工程和单价措施项目清单与计价表 | 分部分项工程和单价措施项目清单与计价表 | 分部分项工程和单价措施项目清单与计价表 | 分部分项工程和单价措施项目清单与计价表 | 分部分项工程和单价措施项目清单与计价表 | 分部分项工程和单价措施项目清单与计价表 | 分部分项工程和单价措施项目清单与计价表
工程名称:第一届全国学生（青年）运动会主新闻中心改造工程 | 工程名称:学青会主新闻中心改造工程 | 工程名称:学青会主新闻中心改造工程 | 工程名称:学青会主新闻中心改造工程 | 工程名称:学青会主新闻中心改造工程 | 工程名称:学青会主新闻中心改造工程 | 第16页 共51页 | 第16页 共51页
序号 | 项目编码 | 项目名称及 项目特征描述 | 计量单位 | 工程量 | 金额(元) | 金额(元) | 金额(元)
序号 | 项目编码 | 项目名称及 项目特征描述 | 计量单位 | 工程量 | 综合单价 | 合 价 | 其中：
序号 | 项目编码 | 项目名称及 项目特征描述 | 计量单位 | 工程量 | 综合单价 | 合 价 | 暂估价
| 011703 | 垂直运输
| 011704 | 超高施工增加
| 011705 | 大型机械设备进出场及安拆
| 011706 | 施工排水、降水
| 011708 | 混凝土运输及泵送工程
| 011709 | 二次搬运
| 011710 | 已完工程保护费
| 011711 | 夜间施工增加费
| 011712 | 金属结构构件制作平台摊销
| 011713 | 地上、地下设施、建筑物的临时保护设施
小 计
∑人工费
∑材料费
∑机械费
∑管理费
∑利 润
合 计
∑人工费
∑材料费
∑机械费
∑管理费
∑利 润
|  | 学青会主新闻中心改造工程-室外工程 |  |  |  | 452940.2
|  | 分部分项工程 |  |  |  | 397733.14
|  | 中庭防水 |  |  |  | 98743.28
98 | 011102003005 | 相近原600X600防滑地砖 | ㎡ | 295.86 | 148.13 | 43825.74
1.相近原600X600防滑地砖
2.1：3干硬水泥砂浆结合层，表面撒水泥粉
3.品牌：相当于或高于“诺贝尔”、“蒙娜丽莎”、“东鹏”
4.部位：二层中庭院
99 | 011101001003 | 水泥砂浆防水保护层 | ㎡ | 295.86 | 22.95 | 6789.99
表-08 | 表-08 | 表-08 | 表-08 | 表-08 | 表-08 | 表-08 | 表-08
分部分项工程和单价措施项目清单与计价表 | 分部分项工程和单价措施项目清单与计价表 | 分部分项工程和单价措施项目清单与计价表 | 分部分项工程和单价措施项目清单与计价表 | 分部分项工程和单价措施项目清单与计价表 | 分部分项工程和单价措施项目清单与计价表 | 分部分项工程和单价措施项目清单与计价表 | 分部分项工程和单价措施项目清单与计价表
工程名称:第一届全国学生（青年）运动会主新闻中心改造工程 | 工程名称:学青会主新闻中心改造工程 | 工程名称:学青会主新闻中心改造工程 | 工程名称:学青会主新闻中心改造工程 | 工程名称:学青会主新闻中心改造工程 | 工程名称:学青会主新闻中心改造工程 | 第17页 共51页 | 第17页 共51页
序号 | 项目编码 | 项目名称及 项目特征描述 | 计量单位 | 工程量 | 金额(元) | 金额(元) | 金额(元)
序号 | 项目编码 | 项目名称及 项目特征描述 | 计量单位 | 工程量 | 综合单价 | 合 价 | 其中：
序号 | 项目编码 | 项目名称及 项目特征描述 | 计量单位 | 工程量 | 综合单价 | 合 价 | 暂估价
1.部位：二层中庭院
100 | 010904001001 | 楼(地)面卷材防水 | ㎡ | 295.86 | 109.71 | 32458.8
1、0.4厚聚乙烯膜或200g/m聚酯无纺布一层
2、2.0厚高分子双面强力交叉层压膜自粘防水卷材阴角铺贴500mm宽反应粘结型双面粘卷材加强层(平面350，立面150)
3、20厚1：2.5(M20)防水水泥砂浆找平层
4、满涂JS聚合物水泥防水涂料两遍涂膜1.5mm厚泛水高度从结构面起200mm高。
5.部位：二层中庭院
101 | 010904001002 | 水泥陶粒混凝土2%找坡层 | ㎡ | 295.86 | 52.96 | 15668.75
1.30厚(最薄处)16水泥陶粒混凝土2%找坡层，向现场排水沟方向找坡（取均值计算）
2.部位：二层中庭院
顶层景观演播室
|  | A.3 砌筑工程 |  |  |  | 535.2
102 | 010401012001 | 砖砌挡水反边 | ㎡ | 0.70 | 564.28 | 395
M7.5水泥砂浆砌筑MU10砖
103 | 010401012002 | 零星砌砖 | ㎡ | 0.96 | 146.04 | 140.2
M7.5水泥砂浆砌筑MU10砖
|  | A.4 混凝土及钢筋混凝土工程 |  |  |  | 18299.92
104 | 010503004003 | 圈梁 |  | 8.22 | 545.45 | 4483.6
混凝土种类:商品砼
混凝土强度等级:C30
105 | 010505001001 | 有梁板 |  | 4.95 | 507.61 | 2512.67
混凝土种类:商品砼
混凝土强度等级:C30
106 | 010515001004 | 现浇构件螺纹钢制安 10以内 | t | 0.843 | 6079.93 | 5125.38
107 | 010515001005 | 现浇构件螺纹钢制安 10以上 | t | 0.779 | 5574.4 | 4342.46
108 | 010516002001 | 铁件 预埋铁件 | t | 0.199 | 9225.17 | 1835.81
|  | A.6 金属结构工程 |  |  |  | 30760.36
109 | 010603003001 | 钢管柱 | t | 0.954 | 9075.17 | 8657.71
1.钢材品种、规格:方通160x5、槽钢:160x60x20x2
表-08 | 表-08 | 表-08 | 表-08 | 表-08 | 表-08 | 表-08 | 表-08
分部分项工程和单价措施项目清单与计价表 | 分部分项工程和单价措施项目清单与计价表 | 分部分项工程和单价措施项目清单与计价表 | 分部分项工程和单价措施项目清单与计价表 | 分部分项工程和单价措施项目清单与计价表 | 分部分项工程和单价措施项目清单与计价表 | 分部分项工程和单价措施项目清单与计价表 | 分部分项工程和单价措施项目清单与计价表
工程名称:第一届全国学生（青年）运动会主新闻中心改造工程 | 工程名称:学青会主新闻中心改造工程 | 工程名称:学青会主新闻中心改造工程 | 工程名称:学青会主新闻中心改造工程 | 工程名称:学青会主新闻中心改造工程 | 工程名称:学青会主新闻中心改造工程 | 第18页 共51页 | 第18页 共51页
序号 | 项目编码 | 项目名称及 项目特征描述 | 计量单位 | 工程量 | 金额(元) | 金额(元) | 金额(元)
序号 | 项目编码 | 项目名称及 项目特征描述 | 计量单位 | 工程量 | 综合单价 | 合 价 | 其中：
序号 | 项目编码 | 项目名称及 项目特征描述 | 计量单位 | 工程量 | 综合单价 | 合 价 | 暂估价
2.除锈方法:喷砂除锈，除锈等级Sa2.5
3.构件运距:自行考虑
4.部位：屋顶观景演播室
110 | 010604001001 | 钢梁 | t | 1.249 | 7921.38 | 9893.8
1.钢材品种、规格:方通160x5、槽钢:160x60x20x2
2.除锈
3.构件运距:自行考虑
4.部位：屋顶观景演播室
111 | 010605001001 | 钢板楼板 | ㎡ | 34.56 | 95.29 | 3293.22
1.钢材品种、规格:哑光黑色彩钢板
2.钢板厚度:1.5mm厚
4.部位：屋顶观景演播室
112 | 010605002001 | 钢板墙板 | ㎡ | 86.61 | 102.94 | 8915.63
1.钢材品种、规格:哑光黑色彩钢板
2.钢板厚度:1.5mm厚
3.部位：屋顶观景演播室
|  | A.7 屋面及防水工程 |  |  |  | 3782.94
113 | 010901002001 | 型材屋面 | ㎡ | 34.56 | 109.46 | 3782.94
1.型材品种、规格:1.5mm厚哑光黑色彩钢板
2.部位：屋顶观景演播室
|  | A.9 楼地面工程 |  |  |  | 17959.49
114 | 011103002005 | PL-04PVC仿地毯植绒地胶 3MM厚 | ㎡ | 40.98 | 170.69 | 6994.88
1.粘结层厚度、材料种类:胶水粘贴3mm厚
2.面层材料品种、规格、颜色:PL-04PVC仿地毯植绒地胶 3MM厚
115 | 011104002002 | 塑木地板 | ㎡ | 40.98 | 267.56 | 10964.61
25mm厚户外塑木地板
|  | A.10 墙、柱面工程 |  |  |  | 15353.32
116 | 011201002001 | 墙面装饰抹灰 | ㎡ | 11.20 | 35.15 | 393.68
20厚1：2.5水泥砂浆抹面
117 | 011207001014 | 9mm厚聚脂钎维吸音板 | ㎡ | 61.92 | 179.1 | 11089.87
1.基层材料种类、规格:12mm厚防水石膏、50mm厚吸音岩棉
表-08 | 表-08 | 表-08 | 表-08 | 表-08 | 表-08 | 表-08 | 表-08
分部分项工程和单价措施项目清单与计价表 | 分部分项工程和单价措施项目清单与计价表 | 分部分项工程和单价措施项目清单与计价表 | 分部分项工程和单价措施项目清单与计价表 | 分部分项工程和单价措施项目清单与计价表 | 分部分项工程和单价措施项目清单与计价表 | 分部分项工程和单价措施项目清单与计价表 | 分部分项工程和单价措施项目清单与计价表
工程名称:第一届全国学生（青年）运动会主新闻中心改造工程 | 工程名称:学青会主新闻中心改造工程 | 工程名称:学青会主新闻中心改造工程 | 工程名称:学青会主新闻中心改造工程 | 工程名称:学青会主新闻中心改造工程 | 工程名称:学青会主新闻中心改造工程 | 第19页 共51页 | 第19页 共51页
序号 | 项目编码 | 项目名称及 项目特征描述 | 计量单位 | 工程量 | 金额(元) | 金额(元) | 金额(元)
序号 | 项目编码 | 项目名称及 项目特征描述 | 计量单位 | 工程量 | 综合单价 | 合 价 | 其中：
序号 | 项目编码 | 项目名称及 项目特征描述 | 计量单位 | 工程量 | 综合单价 | 合 价 | 暂估价
2.面层材料品种、规格:9mm厚聚脂钎维吸音板
3.1.5mm厚哑光黑色彩钢板（另计）
118 | 011210003001 | 高透防爆玻璃隔断（满足直播摄影视线要求） | ㎡ | 11.75 | 300.67 | 3532.87
1.边框材料种类、规格:1.0mm厚哑光黑色不锈钢
2.玻璃品种、规格、颜色:8+1.52PVB+8夹胶钢化玻璃光学倾角详厂家深化
119 | 011105006002 | 50mm高哑光黑色铝合金踢脚线 | ㎡ | 1.44 | 233.96 | 336.9
1.踢脚线高度:50mm
2.基层材料种类、规格:细木工板
3.面层材料品种、规格、颜色:高哑光黑色铝合金踢脚线
|  | A.11 天棚工程 |  |  |  | 10072.86
120 | 011302001006 | 1.5mm厚哑光黑色彩钢板上铺成品人造草皮 | ㎡ | 34.56 | 291.46 | 10072.86
1.基层材料种类、规格:15mm厚玻镁板、12mm厚防水石膏、50mm厚吸音岩棉
2.面层材料品种、规格:9mm厚聚脂钎维吸音板
3.1.5mm厚哑光黑色彩钢板（另计）
|  | A.12 门窗工程 |  |  |  | 7311.17
121 | 010802001003 | 哑光黑色钢质隔音门 | ㎡ | 4.80 | 1523.16 | 7311.17
1.门框、扇材质及规格:哑光黑色钢质隔音门
|  | A.13 油漆、涂料、裱糊工程 |  |  |  | 3680.56
122 | 011405001003 | 金属面油漆 | ㎡ | 10.45 | 54.81 | 572.76
铁艺栏杆喷黑色氟碳漆
123 | 011405001004 | 金属面油漆 | ㎡ | 70.36 | 9.17 | 645.2
表面涂醇酸防锈漆二道,干膜厚度50μm/道(醇酸防锈漆涂料的耐久年限要求25年以上)
124 | 011407005001 | 金属构件喷（刷）防火涂料 | ㎡ | 70.36 | 35 | 2462.6
耐火等级为二级,耐火极限1.5小时，面漆刷防火涂料,防火涂料应用应符合
|  | A.14 其他装饰工程 |  |  |  | 2591.79
125 | 011503001002 | 金属栏杆,H=1100 | m | 9.50 | 272.82 | 2591.79
扶手不锈钢管Φ76×1.5 304材质
表-08 | 表-08 | 表-08 | 表-08 | 表-08 | 表-08 | 表-08 | 表-08
分部分项工程和单价措施项目清单与计价表 | 分部分项工程和单价措施项目清单与计价表 | 分部分项工程和单价措施项目清单与计价表 | 分部分项工程和单价措施项目清单与计价表 | 分部分项工程和单价措施项目清单与计价表 | 分部分项工程和单价措施项目清单与计价表 | 分部分项工程和单价措施项目清单与计价表 | 分部分项工程和单价措施项目清单与计价表
工程名称:第一届全国学生（青年）运动会主新闻中心改造工程 | 工程名称:学青会主新闻中心改造工程 | 工程名称:学青会主新闻中心改造工程 | 工程名称:学青会主新闻中心改造工程 | 工程名称:学青会主新闻中心改造工程 | 工程名称:学青会主新闻中心改造工程 | 第20页 共51页 | 第20页 共51页
序号 | 项目编码 | 项目名称及 项目特征描述 | 计量单位 | 工程量 | 金额(元) | 金额(元) | 金额(元)
序号 | 项目编码 | 项目名称及 项目特征描述 | 计量单位 | 工程量 | 综合单价 | 合 价 | 其中：
序号 | 项目编码 | 项目名称及 项目特征描述 | 计量单位 | 工程量 | 综合单价 | 合 价 | 暂估价
横杆不锈钢管Φ25×1.5、竖杆不锈钢管Φ16×1@100
|  | 电梯间加建幕墙 |  |  |  | 82827.13
126 | 011209001001 | 带骨架幕墙 | ㎡ | 85.47 | 872.83 | 74600.78
1.玻璃品种、规格、颜色:TP8mm单片钢化透明玻璃
2.粘结塞口材料种类:橡胶垫片+抹密封胶
3.固定方式:铝合金明框立柱(粉末喷涂)、2-M6X85不锈钢螺栓(A2-70)、ST4.8X19盘头自攻钉
4.详细做法见幕墙节点大样图
127 | 011209001002 | 带骨架幕墙 | ㎡ | 11.59 | 709.78 | 8226.35
1.玻璃品种、规格、颜色:TP6+1.14PVB+TP6钢化夹胶透明玻璃
2.粘结塞口材料种类:橡胶垫片+抹密封胶
3.固定方式:铝合金明框立柱(粉末喷涂)、2-M6X85不锈钢螺栓(A2-70)、ST4.8X19盘头自攻钉
4.详细做法见幕墙节点大样图
|  | 外墙-广告外立面 |  |  |  | 105815.12
128 | 011506001001 | 雨篷吊挂饰面 | ㎡ | 670.99 | 157.7 | 105815.12
1.细纹网格布（喷绘机单面细喷内容）-另列
2.25*25*1.0镀锌方通架
3.06直径钢丝绳（不带外皮胶护套）
4.01直径钢丝绳（带外皮胶护套）
5.25*25七字型铝包边条，以及其他配套五金配件。
6.外墙细纹网格布广告画
|  | 小 计 |  |  |  | 397733.14
|  | ∑人工费 |  |  |  | 93124.27
|  | ∑材料费 |  |  |  | 245743.52
|  | ∑机械费 |  |  |  | 20886.83
|  | ∑管理费 |  |  |  | 29796.13
|  | ∑利 润 |  |  |  | 8182.47
|  | 单价措施项目 |  |  |  | 55207.06
129 | 桂011701001001 | 外脚手架 | ㎡ | 1783.75 | 30.95 | 55207.06
表-08 | 表-08 | 表-08 | 表-08 | 表-08 | 表-08 | 表-08 | 表-08
分部分项工程和单价措施项目清单与计价表 | 分部分项工程和单价措施项目清单与计价表 | 分部分项工程和单价措施项目清单与计价表 | 分部分项工程和单价措施项目清单与计价表 | 分部分项工程和单价措施项目清单与计价表 | 分部分项工程和单价措施项目清单与计价表 | 分部分项工程和单价措施项目清单与计价表 | 分部分项工程和单价措施项目清单与计价表
工程名称:第一届全国学生（青年）运动会主新闻中心改造工程 | 工程名称:学青会主新闻中心改造工程 | 工程名称:学青会主新闻中心改造工程 | 工程名称:学青会主新闻中心改造工程 | 工程名称:学青会主新闻中心改造工程 | 工程名称:学青会主新闻中心改造工程 | 第21页 共51页 | 第21页 共51页
序号 | 项目编码 | 项目名称及 项目特征描述 | 计量单位 | 工程量 | 金额(元) | 金额(元) | 金额(元)
序号 | 项目编码 | 项目名称及 项目特征描述 | 计量单位 | 工程量 | 综合单价 | 合 价 | 其中：
序号 | 项目编码 | 项目名称及 项目特征描述 | 计量单位 | 工程量 | 综合单价 | 合 价 | 暂估价
1.单排、双排脚手架:双排
2.搭设高度:30m以内
3.脚手架材质:扣件式钢管
|  | 小 计 |  |  |  | 55207.06
|  | ∑人工费 |  |  |  | 25953.56
|  | ∑材料费 |  |  |  | 17623.45
|  | ∑机械费 |  |  |  | 1123.76
|  | ∑管理费 |  |  |  | 8258.76
|  | ∑利 润 |  |  |  | 2247.53
|  | 合 计 |  |  |  | 452940.2
|  | ∑人工费 |  |  |  | 119077.83
|  | ∑材料费 |  |  |  | 263366.97
|  | ∑机械费 |  |  |  | 22010.59
|  | ∑管理费 |  |  |  | 38054.89
|  | ∑利 润 |  |  |  | 10430
|  | 学青会主新闻中心改造工程-园林工程 |  |  |  | 40207.52
|  | 分部分项工程 |  |  |  | 37436.29
|  | 地面铺装 |  |  |  | 11968.54
130 | 桂050201017001 | 园路面层 | ㎡ | 29.52 | 155.87 | 4601.28
1、600*1200*15厚荔枝面芝麻灰pc仿石砖
2、30厚1:3干硬性水泥砂浆
131 | 桂050201017002 | 绿地步石 | ㎡ | 7.92 | 370.57 | 2934.91
1、50厚300*1200烧面芝麻灰花岗岩
132 | 桂050201017003 | 台阶踏面 | ㎡ | 4.30 | 627.98 | 2700.31
1、50厚360*600烧面芝麻灰花岗岩
2、20厚1:2.5干硬性水泥砂浆
3、MU10砖M5砂浆砌筑
133 | 桂050201017004 | 台阶踢面 | ㎡ | 4.30 | 402.8 | 1732.04
1、100*600*25芝麻灰花岗岩
2、20厚1:2.5干硬性水泥砂浆
景观设施
|  | 竹类 |  |  |  | 9432.28
134 | 050102003001 | 栽植竹类 | 丛 | 44 | 214.37 | 9432.28
表-08 | 表-08 | 表-08 | 表-08 | 表-08 | 表-08 | 表-08 | 表-08
分部分项工程和单价措施项目清单与计价表 | 分部分项工程和单价措施项目清单与计价表 | 分部分项工程和单价措施项目清单与计价表 | 分部分项工程和单价措施项目清单与计价表 | 分部分项工程和单价措施项目清单与计价表 | 分部分项工程和单价措施项目清单与计价表 | 分部分项工程和单价措施项目清单与计价表 | 分部分项工程和单价措施项目清单与计价表
工程名称:第一届全国学生（青年）运动会主新闻中心改造工程 | 工程名称:学青会主新闻中心改造工程 | 工程名称:学青会主新闻中心改造工程 | 工程名称:学青会主新闻中心改造工程 | 工程名称:学青会主新闻中心改造工程 | 工程名称:学青会主新闻中心改造工程 | 第22页 共51页 | 第22页 共51页
序号 | 项目编码 | 项目名称及 项目特征描述 | 计量单位 | 工程量 | 金额(元) | 金额(元) | 金额(元)
序号 | 项目编码 | 项目名称及 项目特征描述 | 计量单位 | 工程量 | 综合单价 | 合 价 | 其中：
序号 | 项目编码 | 项目名称及 项目特征描述 | 计量单位 | 工程量 | 综合单价 | 合 价 | 暂估价
1、竹种类:七玄竹
2、根盘丛径:60cm
3、养护期:半年，成活率按100%考虑
4、规格：高150cm，密度25株/㎡，3杆一丛
|  | 灌木 |  |  |  | 16035.47
135 | 050102002001 | 栽植片植灌木（含花卉、地被植物） | ㎡ | 23.76 | 242.98 | 5773.2
1.苗木种类：花叶鹅掌柴
2.苗木规格：高度50-60cm,冠幅40-50cm
3.苗木备注：9株/㎡，袋苗，自然状，长势良好，不漏脚
4.养护期：半年，成活率按100%考虑
含种植损耗及种植养护期间的成活补损
含绿地整、翻、清理，场地清理、养护等
136 | 桂050102017001 | 栽植片植灌木（含花卉、地被植物） | ㎡ | 2.84 | 250.84 | 712.39
1.苗木种类：龙船花
2.苗木规格：高度20-25cm，冠幅25-30cm
3.苗木备注：49株/㎡，袋苗，自然状，长势良好，不漏脚
4.养护期：半年，成活率按100%考虑
含种植损耗及种植养护期间的成活补损
含绿地整、翻、清理，场地清理、养护等
137 | 桂050102017002 | 栽植片植灌木（含花卉、地被植物） | ㎡ | 37.76 | 252.91 | 9549.88
1.苗木种类：蜘蛛兰
2.苗木规格：高度30-40cm
3.苗木备注：25株/㎡，袋苗，自然状，长势良好，不漏脚
4.养护期：半年，成活率按100%考虑
含种植损耗及种植养护期间的成活补损
含绿地整、翻、清理，场地清理、养护等
|  | 小 计 |  |  |  | 37436.29
|  | ∑人工费 |  |  |  | 5895.64
|  | ∑材料费 |  |  |  | 26952.26
|  | ∑机械费 |  |  |  | 2164.84
表-08 | 表-08 | 表-08 | 表-08 | 表-08 | 表-08 | 表-08 | 表-08
分部分项工程和单价措施项目清单与计价表 | 分部分项工程和单价措施项目清单与计价表 | 分部分项工程和单价措施项目清单与计价表 | 分部分项工程和单价措施项目清单与计价表 | 分部分项工程和单价措施项目清单与计价表 | 分部分项工程和单价措施项目清单与计价表 | 分部分项工程和单价措施项目清单与计价表 | 分部分项工程和单价措施项目清单与计价表
工程名称:第一届全国学生（青年）运动会主新闻中心改造工程 | 工程名称:学青会主新闻中心改造工程 | 工程名称:学青会主新闻中心改造工程 | 工程名称:学青会主新闻中心改造工程 | 工程名称:学青会主新闻中心改造工程 | 工程名称:学青会主新闻中心改造工程 | 第23页 共51页 | 第23页 共51页
序号 | 项目编码 | 项目名称及 项目特征描述 | 计量单位 | 工程量 | 金额(元) | 金额(元) | 金额(元)
序号 | 项目编码 | 项目名称及 项目特征描述 | 计量单位 | 工程量 | 综合单价 | 合 价 | 其中：
序号 | 项目编码 | 项目名称及 项目特征描述 | 计量单位 | 工程量 | 综合单价 | 合 价 | 暂估价
|  | ∑管理费 |  |  |  | 1673.59
|  | ∑利 润 |  |  |  | 749.99
|  | 单价措施项目 |  |  |  | 2771.23
| 050403 | 树木支撑架、草绳绕树干、搭设遮阴(防寒)棚工程 |  |  |  | 2771.23
138 | 050403003001 | 搭设遮阴(防寒)棚 | ㎡ | 71.98 | 38.5 | 2771.23
|  | 小 计 |  |  |  | 2771.23
|  | ∑人工费 |  |  |  | 1538.93
|  | ∑材料费 |  |  |  | 769.47
∑机械费
|  | ∑管理费 |  |  |  | 319.59
|  | ∑利 润 |  |  |  | 143.24
|  | 合 计 |  |  |  | 40207.52
|  | ∑人工费 |  |  |  | 7434.57
|  | ∑材料费 |  |  |  | 27721.73
|  | ∑机械费 |  |  |  | 2164.84
|  | ∑管理费 |  |  |  | 1993.18
|  | ∑利 润 |  |  |  | 893.23
|  | 学青会主新闻中心改造工程-安装拆除工程 |  |  |  | 31498.25
|  | 分部分项工程 |  |  |  | 31498.25
|  | 1.变配电及低压电器拆除 |  |  |  | 17731.25
139 | 030412001001 | 荧光灯具拆除 单管 | 套 | 2 | 9.87 | 19.74
140 | 030412001002 | 荧光灯具拆除 二管 | 套 | 16 | 13.73 | 219.68
141 | 030412001003 | 荧光灯具拆除 三管 | 套 | 208 | 16.95 | 3525.6
142 | 030412001004 | 吸顶灯拆除 | 套 | 124 | 8.99 | 1114.76
143 | 030411004001 | 铜芯线管内穿线拆除 导线截面(m㎡以内)2.5 | m | 3533.00 | 0.26 | 918.58
144 | 030411004002 | 铜芯线槽内配线拆除 导线截面(m㎡以内)2.5 | m | 729.48 | 0.2 | 145.9
145 | 030411001001 | 刚性阻燃管拆除 砖、混凝土结构明配、吊棚内敷设(公称口径mm以内)20 | m | 4270.65 | 2.76 | 11786.99
|  | 2.通风空调工程拆除(吊顶高度更改，风口垂直段的拆除) |  |  |  | 5093.5
146 | 030703007001 | 风口/散流器拆除 周长(mm以内)1280 | 个 | 46 | 14.26 | 655.96
表-08 | 表-08 | 表-08 | 表-08 | 表-08 | 表-08 | 表-08 | 表-08
分部分项工程和单价措施项目清单与计价表 | 分部分项工程和单价措施项目清单与计价表 | 分部分项工程和单价措施项目清单与计价表 | 分部分项工程和单价措施项目清单与计价表 | 分部分项工程和单价措施项目清单与计价表 | 分部分项工程和单价措施项目清单与计价表 | 分部分项工程和单价措施项目清单与计价表 | 分部分项工程和单价措施项目清单与计价表
工程名称:第一届全国学生（青年）运动会主新闻中心改造工程 | 工程名称:学青会主新闻中心改造工程 | 工程名称:学青会主新闻中心改造工程 | 工程名称:学青会主新闻中心改造工程 | 工程名称:学青会主新闻中心改造工程 | 工程名称:学青会主新闻中心改造工程 | 第24页 共51页 | 第24页 共51页
序号 | 项目编码 | 项目名称及 项目特征描述 | 计量单位 | 工程量 | 金额(元) | 金额(元) | 金额(元)
序号 | 项目编码 | 项目名称及 项目特征描述 | 计量单位 | 工程量 | 综合单价 | 合 价 | 其中：
序号 | 项目编码 | 项目名称及 项目特征描述 | 计量单位 | 工程量 | 综合单价 | 合 价 | 暂估价
147 | 030703007002 | 风口/散流器拆除 周长(mm以内)2500 | 个 | 223 | 19.53 | 4355.19
148 | 030703007003 | 风口/散流器拆除 周长(mm以内)3300 | 个 | 3 | 27.45 | 82.35
|  | 3 消防工程拆除 |  |  |  | 8673.5
149 | 030901001001 | 内外壁热浸镀锌钢管DN25 | m | 372.80 | 5.06 | 1886.37
150 | 030901003001 | 吊顶型喷头 | 个 | 932 | 6.16 | 5741.12
151 | 030904001001 | 火灾自动报警设备 探测器拆除 点型探测器 | 个 | 119 | 8.79 | 1046.01
|  | 小 计 |  |  |  | 31498.25
|  | ∑人工费 |  |  |  | 25005.92
|  | ∑材料费 |  |  |  | 274.1
|  | ∑机械费 |  |  |  | 48.46
|  | ∑管理费 |  |  |  | 4101.29
|  | ∑利 润 |  |  |  | 2068.46
单价措施项目
小 计
∑人工费
∑材料费
∑机械费
∑管理费
∑利 润
|  | 合 计 |  |  |  | 31498.25
|  | ∑人工费 |  |  |  | 25005.92
|  | ∑材料费 |  |  |  | 274.1
|  | ∑机械费 |  |  |  | 48.46
|  | ∑管理费 |  |  |  | 4101.29
|  | ∑利 润 |  |  |  | 2068.46
|  | 学青会主新闻中心改造工程-电气安装工程 |  |  |  | 441973.57
|  | 分部分项工程 |  |  |  | 441973.57
|  | B4 电气设备安装工程 |  |  |  | 441973.57
152 | 030404017001 | 顶层景观演播室配电箱 Al.YBS1、Al.YBS2 | 台 | 2 | 5007.48 | 10014.96
按箱内元件计价
表-08 | 表-08 | 表-08 | 表-08 | 表-08 | 表-08 | 表-08 | 表-08
分部分项工程和单价措施项目清单与计价表 | 分部分项工程和单价措施项目清单与计价表 | 分部分项工程和单价措施项目清单与计价表 | 分部分项工程和单价措施项目清单与计价表 | 分部分项工程和单价措施项目清单与计价表 | 分部分项工程和单价措施项目清单与计价表 | 分部分项工程和单价措施项目清单与计价表 | 分部分项工程和单价措施项目清单与计价表
工程名称:第一届全国学生（青年）运动会主新闻中心改造工程 | 工程名称:学青会主新闻中心改造工程 | 工程名称:学青会主新闻中心改造工程 | 工程名称:学青会主新闻中心改造工程 | 工程名称:学青会主新闻中心改造工程 | 工程名称:学青会主新闻中心改造工程 | 第25页 共51页 | 第25页 共51页
序号 | 项目编码 | 项目名称及 项目特征描述 | 计量单位 | 工程量 | 金额(元) | 金额(元) | 金额(元)
序号 | 项目编码 | 项目名称及 项目特征描述 | 计量单位 | 工程量 | 综合单价 | 合 价 | 其中：
序号 | 项目编码 | 项目名称及 项目特征描述 | 计量单位 | 工程量 | 综合单价 | 合 价 | 暂估价
含UPS,10KVA，30min
153 | 030404017002 | 场记收录间照明配电箱 1AL.CJ | 台 | 1 | 1094.64 | 1094.64
按箱内元件计价
154 | 030404017003 | 场记收录间照明配电箱 1AP.CJ | 台 | 1 | 4536.85 | 4536.85
按箱内元件计价
含UPS,10KVA，30min
155 | 030404017004 | 储物间照明配电箱 1AL.CW | 台 | 1 | 989.98 | 989.98
按箱内元件计价
156 | 030404017005 | 融媒体管理团队办公室照明配电箱 1AL.YM1、1AL.YM2 | 台 | 2 | 1269.44 | 2538.88
按箱内元件计价
157 | 030404017006 | 总控调度中心照明配电箱 1AL.ZK | 台 | 1 | 1152.91 | 1152.91
按箱内元件计价
158 | 030404017007 | 总控调度中心照明配电箱 1AP.ZK | 台 | 1 | 4794.45 | 4794.45
按箱内元件计价
含UPS,10KVA，30min
159 | 030404017008 | 电表箱 1AT.BZ | 台 | 1 | 1853.5 | 1853.5
按箱内元件计价
160 | 030404017009 | 核心机房配电箱 1AT.JF | 台 | 1 | 1608.5 | 1608.5
按箱内元件计价
161 | 030404017010 | 二层庭院预留照明配电箱 2AL.TY | 台 | 1 | 847.91 | 847.91
按箱内元件计价
162 | 030404017011 | 央视工作间配电箱 2AP.YS1、2AP.YS2 | 台 | 2 | 4794.45 | 9588.9
按箱内元件计价
含UPS,30KVA，30min
163 | 030404017012 | 媒体工作间配电箱 3AL3-12 | 台 | 1 | 1094.27 | 1094.27
按箱内元件计价
164 | 030404017013 | 媒体工作间配电箱 3AL3-13 | 台 | 1 | 1306.78 | 1306.78
按箱内元件计价
165 | 030404017014 | 媒体工作间照明配电箱 3AL3-3~8 | 台 | 1 | 1072.67 | 1072.67
按箱内元件计价
166 | 030404017015 | 技术管理用房照明配电箱 4AL1-2~4 | 台 | 3 | 958.5 | 2875.5
按箱内元件计价
167 | 030404017016 | 媒体工作间照明配电箱 4AL3-2~9 | 台 | 8 | 1072.67 | 8581.36
表-08 | 表-08 | 表-08 | 表-08 | 表-08 | 表-08 | 表-08 | 表-08
分部分项工程和单价措施项目清单与计价表 | 分部分项工程和单价措施项目清单与计价表 | 分部分项工程和单价措施项目清单与计价表 | 分部分项工程和单价措施项目清单与计价表 | 分部分项工程和单价措施项目清单与计价表 | 分部分项工程和单价措施项目清单与计价表 | 分部分项工程和单价措施项目清单与计价表 | 分部分项工程和单价措施项目清单与计价表
工程名称:第一届全国学生（青年）运动会主新闻中心改造工程 | 工程名称:学青会主新闻中心改造工程 | 工程名称:学青会主新闻中心改造工程 | 工程名称:学青会主新闻中心改造工程 | 工程名称:学青会主新闻中心改造工程 | 工程名称:学青会主新闻中心改造工程 | 第26页 共51页 | 第26页 共51页
序号 | 项目编码 | 项目名称及 项目特征描述 | 计量单位 | 工程量 | 金额(元) | 金额(元) | 金额(元)
序号 | 项目编码 | 项目名称及 项目特征描述 | 计量单位 | 工程量 | 综合单价 | 合 价 | 其中：
序号 | 项目编码 | 项目名称及 项目特征描述 | 计量单位 | 工程量 | 综合单价 | 合 价 | 暂估价
按箱内元件计价
168 | 030404017017 | 主责机构办公室照明配电箱 4AL3-11 | 台 | 1 | 1094.27 | 1094.27
按箱内元件计价
169 | 030404017018 | 主责机构办公室照明配电箱 4AL3-12 | 台 | 1 | 1306.78 | 1306.78
按箱内元件计价
170 | 030404017019 | 预留大会议室照明配电 5AL3-5 | 台 | 1 | 1075.39 | 1075.39
按箱内元件计价
171 | 030412001005 | 户外防水线性灯 | m | 22.40 | 40.26 | 901.82
安装方式：顶装
功率：12W/m 4000K
172 | 030412001006 | 户外防水壁灯 20W | 套 | 2 | 114.17 | 228.34
安装方式：壁装距地1.5m
4000K
173 | 030412001007 | T1 4寸筒灯（防眩光） | 套 | 57 | 195.43 | 11139.51
安装方式：嵌入式安装
功率：32W,色温5000K
174 | 030412001008 | T2 4寸筒灯（防眩光） | 套 | 57 | 160.08 | 9124.56
安装方式：嵌入式安装
功率：24W,色温5000K
175 | 030412001009 | 600X600LED面片灯 | 套 | 4 | 279.02 | 1116.08
安装方式：嵌入式安装
功率：28W,色温5000K,显色指数 ≥80
176 | 030412001010 | LED灯带 8W/m | m | 136.00 | 40.27 | 5476.72
~220V 色温5000K
安装方式：嵌入式安装
177 | 030412001011 | LED灯带 9W/m | m | 122.35 | 41.93 | 5130.14
~220V 色温5000K
安装方式：嵌入式安装
178 | 030412001012 | 成品软性条型LED灯 | m | 74.59 | 61.12 | 4558.94
安装方式：嵌入式安装
功率：9W/m
179 | 030412001013 | 乳白色拉膜T5灯带 | m | 139.70 | 76.27 | 10654.92
安装方式：嵌入式安装
表-08 | 表-08 | 表-08 | 表-08 | 表-08 | 表-08 | 表-08 | 表-08
分部分项工程和单价措施项目清单与计价表 | 分部分项工程和单价措施项目清单与计价表 | 分部分项工程和单价措施项目清单与计价表 | 分部分项工程和单价措施项目清单与计价表 | 分部分项工程和单价措施项目清单与计价表 | 分部分项工程和单价措施项目清单与计价表 | 分部分项工程和单价措施项目清单与计价表 | 分部分项工程和单价措施项目清单与计价表
工程名称:第一届全国学生（青年）运动会主新闻中心改造工程 | 工程名称:学青会主新闻中心改造工程 | 工程名称:学青会主新闻中心改造工程 | 工程名称:学青会主新闻中心改造工程 | 工程名称:学青会主新闻中心改造工程 | 工程名称:学青会主新闻中心改造工程 | 第27页 共51页 | 第27页 共51页
序号 | 项目编码 | 项目名称及 项目特征描述 | 计量单位 | 工程量 | 金额(元) | 金额(元) | 金额(元)
序号 | 项目编码 | 项目名称及 项目特征描述 | 计量单位 | 工程量 | 综合单价 | 合 价 | 其中：
序号 | 项目编码 | 项目名称及 项目特征描述 | 计量单位 | 工程量 | 综合单价 | 合 价 | 暂估价
功率：10W/m
180 | 030412004001 | 装饰灯具安装 点光源艺术装饰灯具 滑轨(10m) | 套 | 6 | 46.61 | 279.66
181 | 030412001014 | LED PAR灯 | 套 | 18 | 546.45 | 9836.1
安装方式：吊挂安装
182 | 030412001015 | 三合一电脑摇头灯 | 套 | 2 | 3755.22 | 7510.44
安装方式：吊挂安装
183 | 030412001016 | 三基色LED平板柔光会议灯(全彩) | 套 | 8 | 1755.42 | 14043.36
安装方式：吊挂安装
184 | 030412001017 | LED成像灯(可调焦) | 套 | 8 | 2103.87 | 16830.96
安装方式：吊挂安装
185 | 030404035001 | 预留暗藏灯带电源接线盒 | 套 | 17 | 7.22 | 122.74
86型
186 | 030412001018 | LED灯盘 64W | 套 | 6 | 364.08 | 2184.48
5000K 显色指数 ≥90
187 | 030412001019 | 成品600x1200 LED灯盘 60W（利旧） | 套 | 32 | 40.88 | 1308.16
安装方式：悬吊式安装
5000K 显色指数 ≥90
188 | 030412001020 | L01筒灯（防眩光） | 套 | 69 | 88.37 | 6097.53
安装方式：嵌入式安装
功率：12W,色温5000K
189 | 030412001021 | L02筒灯（防眩光） | 套 | 26 | 97.46 | 2533.96
安装方式：嵌入式安装
功率：14W,色温5000K
190 | 030412001022 | L03射灯（防眩光） | 套 | 11 | 91.68 | 1008.48
安装方式：嵌入式安装
功率：7W,色温5000K
191 | 030412001023 | L04吸顶灯 | 套 | 5 | 218.49 | 1092.45
安装方式：嵌入式安装
功率：48W,色温5000K
192 | 030412001024 | L05明装筒灯（防眩光） | 套 | 370 | 118.15 | 43715.5
功率：15W,色温5000K
193 | 030412001025 | 1.2*0.6m格栅灯（利旧） | 套 | 184 | 40.88 | 7521.92
安装方式：悬吊式安装，距地3米
表-08 | 表-08 | 表-08 | 表-08 | 表-08 | 表-08 | 表-08 | 表-08
分部分项工程和单价措施项目清单与计价表 | 分部分项工程和单价措施项目清单与计价表 | 分部分项工程和单价措施项目清单与计价表 | 分部分项工程和单价措施项目清单与计价表 | 分部分项工程和单价措施项目清单与计价表 | 分部分项工程和单价措施项目清单与计价表 | 分部分项工程和单价措施项目清单与计价表 | 分部分项工程和单价措施项目清单与计价表
工程名称:第一届全国学生（青年）运动会主新闻中心改造工程 | 工程名称:学青会主新闻中心改造工程 | 工程名称:学青会主新闻中心改造工程 | 工程名称:学青会主新闻中心改造工程 | 工程名称:学青会主新闻中心改造工程 | 工程名称:学青会主新闻中心改造工程 | 第28页 共51页 | 第28页 共51页
序号 | 项目编码 | 项目名称及 项目特征描述 | 计量单位 | 工程量 | 金额(元) | 金额(元) | 金额(元)
序号 | 项目编码 | 项目名称及 项目特征描述 | 计量单位 | 工程量 | 综合单价 | 合 价 | 其中：
序号 | 项目编码 | 项目名称及 项目特征描述 | 计量单位 | 工程量 | 综合单价 | 合 价 | 暂估价
功率：60W,色温5000K,显色指数 ≥90
194 | 030412001026 | 庭院灯 LED | 套 | 1 | 950.3 | 950.3
布置于铺地旁
高3米,暖光30W/盏,LED光源,220V;IP65,由业主选型。
195 | 030412001027 | 草坪灯 LED | 套 | 4 | 572.34 | 2289.36
布置绿地上
高0.6米,暖光10W/盏,LED光源,220V;IP65,由业主选型。
196 | 030412001028 | 壁灯 LED | 套 | 2 | 389.63 | 779.26
布置建筑墙面
暖光22W/盏,LED光源,,220V;IP65,由业主选型。
197 | 030412001029 | LED灯带 | m | 14.40 | 41.93 | 603.79
布置于台阶
暖光单排72珠透镜,LED光源,220V2X300W;IP66,由业主选型。
198 | 030404035002 | 五孔插座,安全型 ~220V,10A | 套 | 753 | 29.21 | 21995.13
距地0.3米
199 | 030404035003 | 地面五孔插座,安全型~220V,10A | 套 | 179 | 187.36 | 33537.44
埋地安装
200 | 030404035004 | 五孔防溅插座 安全型,带防溅盖 ~220V,10A | 套 | 2 | 33.52 | 67.04
距地1.2米
201 | 030404034001 | 单联单控灯开关 10A ~250V | 套 | 3 | 21.56 | 64.68
86型
202 | 030404034002 | 双联单控灯开关 10A ~250V | 套 | 30 | 24.44 | 733.2
86型
203 | 030404034003 | 三联单控灯开关 10A ~250V | 套 | 29 | 28.85 | 836.65
86型
204 | 030404034004 | 四联单控开关 10A ~250V | 套 | 25 | 36 | 900
86型
205 | 030411003001 | 金属线槽 MR150*100mm | m | 53.66 | 104.53 | 5609.08
含盖板、隔板等配件安装
地面支起150mm安装
表-08 | 表-08 | 表-08 | 表-08 | 表-08 | 表-08 | 表-08 | 表-08
分部分项工程和单价措施项目清单与计价表 | 分部分项工程和单价措施项目清单与计价表 | 分部分项工程和单价措施项目清单与计价表 | 分部分项工程和单价措施项目清单与计价表 | 分部分项工程和单价措施项目清单与计价表 | 分部分项工程和单价措施项目清单与计价表 | 分部分项工程和单价措施项目清单与计价表 | 分部分项工程和单价措施项目清单与计价表
工程名称:第一届全国学生（青年）运动会主新闻中心改造工程 | 工程名称:学青会主新闻中心改造工程 | 工程名称:学青会主新闻中心改造工程 | 工程名称:学青会主新闻中心改造工程 | 工程名称:学青会主新闻中心改造工程 | 工程名称:学青会主新闻中心改造工程 | 第29页 共51页 | 第29页 共51页
序号 | 项目编码 | 项目名称及 项目特征描述 | 计量单位 | 工程量 | 金额(元) | 金额(元) | 金额(元)
序号 | 项目编码 | 项目名称及 项目特征描述 | 计量单位 | 工程量 | 综合单价 | 合 价 | 其中：
序号 | 项目编码 | 项目名称及 项目特征描述 | 计量单位 | 工程量 | 综合单价 | 合 价 | 暂估价
外刷防火涂料
206 | 030411003002 | 金属线槽 MR200*100mm | m | 2.88 | 93.76 | 270.03
含盖板、隔板等配件安装
地面支起150mm安装
外刷防火涂料
207 | 031002001001 | 桥架支吊架的制作和安装 | kg | 76.25 | 17.37 | 1324.46
208 | 031201003001 | 桥架支吊架刷油 | kg | 76.25 | 2.77 | 211.21
桥架支吊架除轻锈后刷红丹防锈漆及灰色调和漆二道
209 | 030408001001 | 无卤低烟阻燃铜芯电力电缆普通敷设 WDZ-YJY-1kV-4x95+1x50mm2 | m | 44.27 | 395.02 | 17487.54
210 | 030408001002 | 无卤低烟阻燃铜芯电力电缆普通敷设 WDZ-YJY-5x16mm2 | m | 176.63 | 97.92 | 17295.61
211 | 030408001003 | 无卤低烟阻燃铜芯电力电缆普通敷设 WDZ-YJY-5x6mm2 | m | 430.61 | 46.26 | 19920.02
212 | 030408006001 | 五芯户内热缩式电力电缆终端头制作、安装1kV以下端头(截面m㎡以下)120 | 个 | 2 | 314.54 | 629.08
213 | 030408006002 | 五芯户内热缩式电力电缆终端头制作、安装1kV以下端头(截面m㎡以下)16 | 个 | 4 | 129.81 | 519.24
214 | 030411001002 | 镀锌钢管敷设 砖、混凝土结构暗配 紧定式(JDG) JDG20 | m | 1088.73 | 12.63 | 13750.66
215 | 030411001003 | 塑料线槽安装 宽×高(mm以内) 20×10 | m | 3517.94 | 8.8 | 30957.87
216 | 030413002001 | 凿槽、刨沟及恢复 砖结构（公称管径20mm以内） | m | 61.00 | 10.19 | 621.59
217 | 030411004003 | 管内穿低烟无卤阻燃铜芯电线 WDZ-BYJ-2.5 | m | 3882.87 | 3.6 | 13978.33
3C认证 ISO9000认证的产品
218 | 030411004004 | 线槽内穿低烟无卤阻燃铜芯电线 WDZ-BYJ-2.5 | m | 760.25 | 3.79 | 2881.35
3C认证 ISO9000认证的产品
219 | 030411004005 | 管内穿低烟无卤阻燃铜芯电线 WDZ-BYJ-4 | m | 6601.98 | 4.47 | 29510.85
3C认证 ISO9000认证的产品
220 | 030411004006 | 线槽内穿低烟无卤阻燃铜芯电线 WDZ-BYJ-4 | m | 955.43 | 4.61 | 4404.53
3C认证 ISO9000认证的产品
|  | 小 计 |  |  |  | 441973.57
|  | ∑人工费 |  |  |  | 76530.72
表-08 | 表-08 | 表-08 | 表-08 | 表-08 | 表-08 | 表-08 | 表-08
分部分项工程和单价措施项目清单与计价表 | 分部分项工程和单价措施项目清单与计价表 | 分部分项工程和单价措施项目清单与计价表 | 分部分项工程和单价措施项目清单与计价表 | 分部分项工程和单价措施项目清单与计价表 | 分部分项工程和单价措施项目清单与计价表 | 分部分项工程和单价措施项目清单与计价表 | 分部分项工程和单价措施项目清单与计价表
工程名称:第一届全国学生（青年）运动会主新闻中心改造工程 | 工程名称:学青会主新闻中心改造工程 | 工程名称:学青会主新闻中心改造工程 | 工程名称:学青会主新闻中心改造工程 | 工程名称:学青会主新闻中心改造工程 | 工程名称:学青会主新闻中心改造工程 | 第30页 共51页 | 第30页 共51页
序号 | 项目编码 | 项目名称及 项目特征描述 | 计量单位 | 工程量 | 金额(元) | 金额(元) | 金额(元)
序号 | 项目编码 | 项目名称及 项目特征描述 | 计量单位 | 工程量 | 综合单价 | 合 价 | 其中：
序号 | 项目编码 | 项目名称及 项目特征描述 | 计量单位 | 工程量 | 综合单价 | 合 价 | 暂估价
|  | ∑材料费 |  |  |  | 330246.73
|  | ∑机械费 |  |  |  | 2673.78
|  | ∑管理费 |  |  |  | 22150.76
|  | ∑利 润 |  |  |  | 10371.66
单价措施项目
小 计
∑人工费
∑材料费
∑机械费
∑管理费
∑利 润
|  | 合 计 |  |  |  | 441973.57
|  | ∑人工费 |  |  |  | 76530.72
|  | ∑材料费 |  |  |  | 330246.73
|  | ∑机械费 |  |  |  | 2673.78
|  | ∑管理费 |  |  |  | 22150.76
|  | ∑利 润 |  |  |  | 10371.66
|  | 学青会主新闻中心改造工程-给排水安装工程 |  |  |  | 12113.53
|  | 分部分项工程 |  |  |  | 12113.53
|  | B9 给排水工程 |  |  |  | 12113.53
221 | 031004003001 | 感应式洗脸盆 | 套 | 3 | 939.48 | 2818.44
带上下水铜镀铬配件，陶瓷片封水嘴
222 | 031001003001 | PP-R塑料给水管及管件安装（热熔连接）DN25 PN=1.60MPa | m | 63.95 | 23.35 | 1493.23
含管道水压试验、消毒、冲洗、通水。
223 | 031001006001 | PVC-U实壁污水排水管及管件安装（粘接连接）DN100 PN=1.00MPa | m | 45.16 | 56.92 | 2570.51
224 | 031001006002 | PVC-U加厚排水塑料雨水管及管件安装（粘接连接）DN100 PN=1.00MPa | m | 11.40 | 40.07 | 456.8
225 | 031001006003 | PVC-U加厚排水塑料雨水管及管件安装（粘接连接）DN150 PN=1.00MPa | m | 18.91 | 62.83 | 1188.12
226 | 031001006004 | PVC-U加厚排水塑料雨水管及管件安装（粘接连接）DN75 PN=1.00MPa | m | 20.70 | 27.84 | 576.29
227 | 031002001002 | 管道支架 | kg | 16.20 | 17.97 | 291.11
表-08 | 表-08 | 表-08 | 表-08 | 表-08 | 表-08 | 表-08 | 表-08
分部分项工程和单价措施项目清单与计价表 | 分部分项工程和单价措施项目清单与计价表 | 分部分项工程和单价措施项目清单与计价表 | 分部分项工程和单价措施项目清单与计价表 | 分部分项工程和单价措施项目清单与计价表 | 分部分项工程和单价措施项目清单与计价表 | 分部分项工程和单价措施项目清单与计价表 | 分部分项工程和单价措施项目清单与计价表
工程名称:第一届全国学生（青年）运动会主新闻中心改造工程 | 工程名称:学青会主新闻中心改造工程 | 工程名称:学青会主新闻中心改造工程 | 工程名称:学青会主新闻中心改造工程 | 工程名称:学青会主新闻中心改造工程 | 工程名称:学青会主新闻中心改造工程 | 第31页 共51页 | 第31页 共51页
序号 | 项目编码 | 项目名称及 项目特征描述 | 计量单位 | 工程量 | 金额(元) | 金额(元) | 金额(元)
序号 | 项目编码 | 项目名称及 项目特征描述 | 计量单位 | 工程量 | 综合单价 | 合 价 | 其中：
序号 | 项目编码 | 项目名称及 项目特征描述 | 计量单位 | 工程量 | 综合单价 | 合 价 | 暂估价
228 | 031201003002 | 管道支架刷油 | kg | 16.20 | 2.77 | 44.87
除轻锈后刷红丹防锈漆及灰色调和漆二道
229 | 桂031004023001 | 侧排式雨水斗 DN75 | 个 | 4 | 169.93 | 679.72
钢制
230 | 桂031004023002 | 地漏 DN110 | 个 | 2 | 99.14 | 198.28
231 | 桂031004023003 | 侧排式雨水斗 DN150 | 个 | 4 | 201.43 | 805.72
钢制
232 | 031003001001 | 截止阀(铜芯)J11X-10（螺纹连接）DN25 PN=1.60MPa | 个 | 3 | 37.59 | 112.77
233 | 031003001002 | 减压阀 DN25 | 个 | 2 | 191.95 | 383.9
234 | 031003001003 | 螺纹水表 DN25 | 个 | 3 | 164.59 | 493.77
|  | 小 计 |  |  |  | 12113.53
|  | ∑人工费 |  |  |  | 3153.1
|  | ∑材料费 |  |  |  | 7623.29
|  | ∑机械费 |  |  |  | 31.49
|  | ∑管理费 |  |  |  | 889.53
|  | ∑利 润 |  |  |  | 416.11
单价措施项目
小 计
∑人工费
∑材料费
∑机械费
∑管理费
∑利 润
|  | 合 计 |  |  |  | 12113.53
|  | ∑人工费 |  |  |  | 3153.1
|  | ∑材料费 |  |  |  | 7623.29
|  | ∑机械费 |  |  |  | 31.49
|  | ∑管理费 |  |  |  | 889.53
|  | ∑利 润 |  |  |  | 416.11
|  | 学青会主新闻中心改造工程-暖通安装工程 |  |  |  | 176394.18
|  | 分部分项工程 |  |  |  | 176394.18
表-08 | 表-08 | 表-08 | 表-08 | 表-08 | 表-08 | 表-08 | 表-08
分部分项工程和单价措施项目清单与计价表 | 分部分项工程和单价措施项目清单与计价表 | 分部分项工程和单价措施项目清单与计价表 | 分部分项工程和单价措施项目清单与计价表 | 分部分项工程和单价措施项目清单与计价表 | 分部分项工程和单价措施项目清单与计价表 | 分部分项工程和单价措施项目清单与计价表 | 分部分项工程和单价措施项目清单与计价表
工程名称:第一届全国学生（青年）运动会主新闻中心改造工程 | 工程名称:学青会主新闻中心改造工程 | 工程名称:学青会主新闻中心改造工程 | 工程名称:学青会主新闻中心改造工程 | 工程名称:学青会主新闻中心改造工程 | 工程名称:学青会主新闻中心改造工程 | 第32页 共51页 | 第32页 共51页
序号 | 项目编码 | 项目名称及 项目特征描述 | 计量单位 | 工程量 | 金额(元) | 金额(元) | 金额(元)
序号 | 项目编码 | 项目名称及 项目特征描述 | 计量单位 | 工程量 | 综合单价 | 合 价 | 其中：
序号 | 项目编码 | 项目名称及 项目特征描述 | 计量单位 | 工程量 | 综合单价 | 合 价 | 暂估价
|  | B7 通风空调工程-通风、防排烟系统 |  |  |  | 176394.18
235 | 030701003001 | 单元式空调室外机 HK80(W) | 台 | 1 | 43229.03 | 43229.03
型号：SW-(8X2)NPV
尺寸：LxWxH(mm)1775X933X835
电量0.75X2kW，电压380v，使用冷媒R410A，噪声71dB(A)
配套室外机减震垫，含检查接线
236 | 030701003002 | 风冷恒温恒湿型空调机(冷媒:R410A) HK80 | 台 | 1 | 38648.36 | 38648.36
型号：HF39SOP
尺寸：LxWxH(mm)1775X933X835
冷 量39.5kW，加热量25kW，风量8000m/h3，制冷消耗功率14.89kW，配电功率44kW，最大运行电流75.5A，电压380v，使用冷媒R410A，APF(W/W)≥3.0，噪声67dB(A)
含检查接线
237 | 030701003003 | 壁挂式、变频、冷暖分体式空调机 FN35 | 台 | 2 | 6085.33 | 12170.66
尺寸：LxWxH(mm)857x328x555
冷 量3.50kW，热 量5.0kW，室内机风量630m/h3，制冷0.75kW，制热1.25kW，电压220v，使用冷媒R410A，APF5.27(W/W)，EER4.66(W/W)，噪声内机18~42dB(A)，外机50dB(A)
含检查接线
238 | 030108003001 | 高效轴流式消防排烟风机 PY-1-01 | 台 | 1 | 8766.62 | 8766.62
型号：PYHL-14A型-No.9(单速)
风量32434m3/h 风压643(全压)Pa 电量11kW 电压380V 效率70% 噪声82dB(A)
配减振吊钩，含检查接线
安装方式：吊装
239 | 030702008001 | 电动挡烟垂壁 | ㎡ | 15.84 | 429.17 | 6798.05
含电动机及控制箱
240 | 031001001001 | 空调冷凝水管 DN25 | m | 6.70 | 47.47 | 318.05
管材：热镀锌钢管，连接形式:螺纹连接
241 | 031208002001 | 空调冷凝水管道保温 柔性发泡橡塑δ=15mm |  | 0.10 | 2655.55 | 265.56
表-08 | 表-08 | 表-08 | 表-08 | 表-08 | 表-08 | 表-08 | 表-08
分部分项工程和单价措施项目清单与计价表 | 分部分项工程和单价措施项目清单与计价表 | 分部分项工程和单价措施项目清单与计价表 | 分部分项工程和单价措施项目清单与计价表 | 分部分项工程和单价措施项目清单与计价表 | 分部分项工程和单价措施项目清单与计价表 | 分部分项工程和单价措施项目清单与计价表 | 分部分项工程和单价措施项目清单与计价表
工程名称:第一届全国学生（青年）运动会主新闻中心改造工程 | 工程名称:学青会主新闻中心改造工程 | 工程名称:学青会主新闻中心改造工程 | 工程名称:学青会主新闻中心改造工程 | 工程名称:学青会主新闻中心改造工程 | 工程名称:学青会主新闻中心改造工程 | 第33页 共51页 | 第33页 共51页
序号 | 项目编码 | 项目名称及 项目特征描述 | 计量单位 | 工程量 | 金额(元) | 金额(元) | 金额(元)
序号 | 项目编码 | 项目名称及 项目特征描述 | 计量单位 | 工程量 | 综合单价 | 合 价 | 其中：
序号 | 项目编码 | 项目名称及 项目特征描述 | 计量单位 | 工程量 | 综合单价 | 合 价 | 暂估价
技术参数符合设计要求
242 | 031001004001 | 冷媒管 φ15.9×1.0 | m | 99.20 | 76.71 | 7609.63
管材：优质拉制铜管，连接形式:承插式焊接
243 | 031001004002 | 冷媒管 φ22.2×1.0 | m | 99.20 | 85.8 | 8511.36
管材：优质拉制铜管，连接形式:承插式焊接
244 | 031208002002 | 冷媒管道保温 难燃B1级铝箔橡塑δ=20mm |  | 0.54 | 2898.2 | 1565.03
技术参数符合设计要求
245 | 031002001003 | 管道支架 | kg | 46.35 | 17.97 | 832.91
246 | 031201003003 | 管道支架刷油 | kg | 46.35 | 2.77 | 128.39
除轻锈后刷红丹防锈漆及灰色调和漆二道
247 | 030703011001 | 双层百叶风口 SB1000*800 | 个 | 2 | 408.81 | 817.62
248 | 030703011002 | 防雨百叶 FB1400*1800 | 个 | 1 | 1028.7 | 1028.7
249 | 030703001001 | 280℃排烟防火阀(带联锁功能) 1250*320 | 个 | 1 | 586.38 | 586.38
常开;280℃关闭,手动关闭,输出关闭状态信号及联锁关闭风机信号;手动复位。
250 | 030703019001 | 柔性接头 帆布（皮革） | ㎡ | 0.94 | 373.48 | 351.07
251 | 030702009001 | 导风罩 770*800 | 组 | 4 | 369.31 | 1477.24
252 | 030702009002 | 导风罩 630*1290 | 组 | 8 | 993.22 | 7945.76
253 | 030702009003 | 导风罩 770*1680 | 组 | 2 | 1476.07 | 2952.14
254 | 030702009004 | 导风罩 731*750 | 组 | 9 | 369.31 | 3323.79
255 | 030702001001 | 镀锌薄钢板矩形风管δ=1.2mm 周长（4000mm以下） | ㎡ | 84.53 | 143.54 | 12133.44
含法兰、支吊架的制作安装及支吊架刷漆
256 | 030704001001 | 通风空调系统调试 通风、防排烟系统 | Kw | 56.5 | 63.86 | 3608.09
257 | 030704002001 | 风管漏光试验 | ㎡ | 84.53 | 3.59 | 303.46
258 | 030704002002 | 风管漏风试验 | ㎡ | 84.53 | 1.52 | 128.49
259 | 030703007004 | 单层百叶风口 | 个 | 222 | 49.56 | 11002.32
600*600
随吊顶高度改变进行拆除后重新安装，使用原有风口
260 | 030703007005 | 单层百叶风口 | 个 | 1 | 42.4 | 42.4
400*400
表-08 | 表-08 | 表-08 | 表-08 | 表-08 | 表-08 | 表-08 | 表-08
分部分项工程和单价措施项目清单与计价表 | 分部分项工程和单价措施项目清单与计价表 | 分部分项工程和单价措施项目清单与计价表 | 分部分项工程和单价措施项目清单与计价表 | 分部分项工程和单价措施项目清单与计价表 | 分部分项工程和单价措施项目清单与计价表 | 分部分项工程和单价措施项目清单与计价表 | 分部分项工程和单价措施项目清单与计价表
工程名称:第一届全国学生（青年）运动会主新闻中心改造工程 | 工程名称:学青会主新闻中心改造工程 | 工程名称:学青会主新闻中心改造工程 | 工程名称:学青会主新闻中心改造工程 | 工程名称:学青会主新闻中心改造工程 | 工程名称:学青会主新闻中心改造工程 | 第34页 共51页 | 第34页 共51页
序号 | 项目编码 | 项目名称及 项目特征描述 | 计量单位 | 工程量 | 金额(元) | 金额(元) | 金额(元)
序号 | 项目编码 | 项目名称及 项目特征描述 | 计量单位 | 工程量 | 综合单价 | 合 价 | 其中：
序号 | 项目编码 | 项目名称及 项目特征描述 | 计量单位 | 工程量 | 综合单价 | 合 价 | 暂估价
随吊顶高度改变进行拆除后重新安装，使用原有风口
261 | 030703007006 | 排风口 | 个 | 46 | 32.35 | 1488.1
300*300
随吊顶高度改变进行拆除后重新安装，使用原有风口
262 | 030703007007 | 网式风口 | 个 | 3 | 120.51 | 361.53
1200*300
随吊顶高度改变进行拆除后重新安装，使用原有风口
|  | 小 计 |  |  |  | 176394.18
|  | ∑人工费 |  |  |  | 31600.07
|  | ∑材料费 |  |  |  | 130835.18
|  | ∑机械费 |  |  |  | 728.48
|  | ∑管理费 |  |  |  | 9017.6
|  | ∑利 润 |  |  |  | 4212.9
单价措施项目
小 计
∑人工费
∑材料费
∑机械费
∑管理费
∑利 润
|  | 合 计 |  |  |  | 176394.18
|  | ∑人工费 |  |  |  | 31600.07
|  | ∑材料费 |  |  |  | 130835.18
|  | ∑机械费 |  |  |  | 728.48
|  | ∑管理费 |  |  |  | 9017.6
|  | ∑利 润 |  |  |  | 4212.9
|  | 学青会主新闻中心改造工程-消防安装工程 |  |  |  | 83925.55
|  | 分部分项工程 |  |  |  | 83925.55
|  | 消防工程 |  |  |  | 83925.55
263 | 030901001002 | 内外壁热浸镀锌钢管DN25 | m | 466.00 | 50.72 | 23635.52
表-08 | 表-08 | 表-08 | 表-08 | 表-08 | 表-08 | 表-08 | 表-08
分部分项工程和单价措施项目清单与计价表 | 分部分项工程和单价措施项目清单与计价表 | 分部分项工程和单价措施项目清单与计价表 | 分部分项工程和单价措施项目清单与计价表 | 分部分项工程和单价措施项目清单与计价表 | 分部分项工程和单价措施项目清单与计价表 | 分部分项工程和单价措施项目清单与计价表 | 分部分项工程和单价措施项目清单与计价表
工程名称:第一届全国学生（青年）运动会主新闻中心改造工程 | 工程名称:学青会主新闻中心改造工程 | 工程名称:学青会主新闻中心改造工程 | 工程名称:学青会主新闻中心改造工程 | 工程名称:学青会主新闻中心改造工程 | 工程名称:学青会主新闻中心改造工程 | 第35页 共51页 | 第35页 共51页
序号 | 项目编码 | 项目名称及 项目特征描述 | 计量单位 | 工程量 | 金额(元) | 金额(元) | 金额(元)
序号 | 项目编码 | 项目名称及 项目特征描述 | 计量单位 | 工程量 | 综合单价 | 合 价 | 其中：
序号 | 项目编码 | 项目名称及 项目特征描述 | 计量单位 | 工程量 | 综合单价 | 合 价 | 暂估价
连接形式:螺纹连接
264 | 031201001001 | 管道刷油 | ㎡ | 49.31 | 23.15 | 1141.53
手工除锈
调和漆二道，防锈漆二道
265 | 030901003002 | 吊顶型喷头 | 个 | 932 | 38.66 | 36031.12
266 | 030412004002 | 消防指示灯 | 套 | 67 | 112.5 | 7537.5
267 | 030904001002 | 编码型光电感烟探测器 | 个 | 109 | 122.88 | 13393.92
268 | 030904001003 | 编码型感温探测器 | 个 | 8 | 156.14 | 1249.12
269 | 030904001004 | 火焰感温探测器 | 个 | 6 | 156.14 | 936.84
|  | 小 计 |  |  |  | 83925.55
|  | ∑人工费 |  |  |  | 31230.5
|  | ∑材料费 |  |  |  | 38728.04
|  | ∑机械费 |  |  |  | 853.96
|  | ∑管理费 |  |  |  | 8937.39
|  | ∑利 润 |  |  |  | 4175.65
单价措施项目
小 计
∑人工费
∑材料费
∑机械费
∑管理费
∑利 润
|  | 合 计 |  |  |  | 83925.55
|  | ∑人工费 |  |  |  | 31230.5
|  | ∑材料费 |  |  |  | 38728.04
|  | ∑机械费 |  |  |  | 853.96
|  | ∑管理费 |  |  |  | 8937.39
|  | ∑利 润 |  |  |  | 4175.65
|  | 学青会主新闻中心改造工程-智能化安装工程 |  |  |  | 1725311.75
|  | 分部分项工程 |  |  |  | 1725311.75
|  | 1.综合布线系统 |  |  |  | 425875.13
270 | 030502012001 | 数据信息点 TD | 个 | 407 | 42.69 | 17374.83
表-08 | 表-08 | 表-08 | 表-08 | 表-08 | 表-08 | 表-08 | 表-08
分部分项工程和单价措施项目清单与计价表 | 分部分项工程和单价措施项目清单与计价表 | 分部分项工程和单价措施项目清单与计价表 | 分部分项工程和单价措施项目清单与计价表 | 分部分项工程和单价措施项目清单与计价表 | 分部分项工程和单价措施项目清单与计价表 | 分部分项工程和单价措施项目清单与计价表 | 分部分项工程和单价措施项目清单与计价表
工程名称:第一届全国学生（青年）运动会主新闻中心改造工程 | 工程名称:学青会主新闻中心改造工程 | 工程名称:学青会主新闻中心改造工程 | 工程名称:学青会主新闻中心改造工程 | 工程名称:学青会主新闻中心改造工程 | 工程名称:学青会主新闻中心改造工程 | 第36页 共51页 | 第36页 共51页
序号 | 项目编码 | 项目名称及 项目特征描述 | 计量单位 | 工程量 | 金额(元) | 金额(元) | 金额(元)
序号 | 项目编码 | 项目名称及 项目特征描述 | 计量单位 | 工程量 | 综合单价 | 合 价 | 其中：
序号 | 项目编码 | 项目名称及 项目特征描述 | 计量单位 | 工程量 | 综合单价 | 合 价 | 暂估价
规格: 标准86型
安装方式:底边距地0.3m暗装
271 | 030502012002 | 无线接入点 | 个 | 3 | 42.69 | 128.07
规格: 标准86型
272 | 030502012003 | 双口网络插座 | 个 | 12 | 61.76 | 741.12
规格: 标准86型
安装方式:底边距地0.3m暗装
273 | 030502012004 | 网络插座(双网口) | 个 | 93 | 61.76 | 5743.68
规格: 标准86型
安装方式:底边距地0.3m暗装
274 | 030502012005 | 地面双口信息插座 | 个 | 46 | 188.76 | 8682.96
规格: 标准86型
安装方式:底边距地0.3m暗装
275 | 030502012006 | 六类非屏蔽跳线 | 个 | 684 | 16.55 | 11320.2
1、长度:3米
2、传输带宽≥250MHz,符合ULCM防火标准
276 | 031101019001 | 24口非屏蔽数据配线架 | 架 | 3 | 723.46 | 2170.38
1、24端口,标准1U19"机架安装
277 | 031101019002 | 48口非屏蔽数据配线架 | 架 | 17 | 1147.22 | 19502.74
1、48端口,标准1U19"机架安装
278 | 031101019003 | 理线架 | 架 | 5 | 859.22 | 4296.1
1、标准1U19"机架安装
2、48位设计,7CM深,提供更大线缆管理空间
279 | 031101019004 | 网络机柜 42U | 架 | 1 | 2521.67 | 2521.67
600mm(W)X600mm(D)X2045mm(H)
42U,材料:采用高强度的韩钢优质度锌板,主体骨架为2.0mm,其他为1.2mm
280 | 030501012001 | 24口POE以太网交换机 | 台 | 3 | 1448.03 | 4344.09
1.提供24个千兆电口,4个SFP+万兆光口
2.配置1块万兆单模光模块
3.整机交换机容量≥330Gbps,转发性能≥120Mpps
表-08 | 表-08 | 表-08 | 表-08 | 表-08 | 表-08 | 表-08 | 表-08
分部分项工程和单价措施项目清单与计价表 | 分部分项工程和单价措施项目清单与计价表 | 分部分项工程和单价措施项目清单与计价表 | 分部分项工程和单价措施项目清单与计价表 | 分部分项工程和单价措施项目清单与计价表 | 分部分项工程和单价措施项目清单与计价表 | 分部分项工程和单价措施项目清单与计价表 | 分部分项工程和单价措施项目清单与计价表
工程名称:第一届全国学生（青年）运动会主新闻中心改造工程 | 工程名称:学青会主新闻中心改造工程 | 工程名称:学青会主新闻中心改造工程 | 工程名称:学青会主新闻中心改造工程 | 工程名称:学青会主新闻中心改造工程 | 工程名称:学青会主新闻中心改造工程 | 第37页 共51页 | 第37页 共51页
序号 | 项目编码 | 项目名称及 项目特征描述 | 计量单位 | 工程量 | 金额(元) | 金额(元) | 金额(元)
序号 | 项目编码 | 项目名称及 项目特征描述 | 计量单位 | 工程量 | 综合单价 | 合 价 | 其中：
序号 | 项目编码 | 项目名称及 项目特征描述 | 计量单位 | 工程量 | 综合单价 | 合 价 | 暂估价
4.支持802.1QVLAN划分,并VLAN不少于128个,支持交换机端口隔离(portvlan),支持语音VLAN(VoiceVlan);
5.支持POE供电
281 | 030501012002 | 48口POE以太网交换机 | 台 | 17 | 3949 | 67133
1.提供48个千兆电口,4个SFP+万兆光口
2.配置1块万兆单模光模块
3.整机交换机容量≥330Gbps,转发性能≥120Mpps
4.支持802.1QVLAN划分,并且VLAN不少于128个,支持交换机端口隔离(portvlan),支持语音VLAN(VoiceVlan)
282 | 030502012007 | 多模光模块 | 个 | 25 | 183.6 | 4590
1.配置SFP+万兆模块(1310nm,10km,LC)
2.要求所投产品与交换机万兆光口兼容性部署
283 | 030501012003 | 无线AP | 台 | 47 | 694.11 | 32623.17
1.提供2个千兆电口(POE),支持双网口聚合、AP级联
2.内置智能天线
3.支持802.11acwave2协议标准,提供的无线传输速率≥1260Mbps,要求提供无线型号核准证复印件
284 | 030411001004 | 砖、混凝土结构暗配 电气钢导管 JDG20 | m | 440.18 | 12.71 | 5594.69
285 | 030411001005 | 塑料线槽安装 宽×高(mm以内) 20×10 | m | 3961.66 | 8.8 | 34862.61
286 | 030411004007 | 管内穿六类非屏蔽双绞线 UTP.4P | m | 9186.14 | 3.8 | 34907.33
3C认证 ISO9000认证的产品
287 | 030411004008 | 桥架内穿六类非屏蔽双绞线 UTP.4P | m | 24537.91 | 4.05 | 99378.54
3C认证 ISO9000认证的产品
288 | 030502007001 | 管内穿放 12芯多模光缆 | m | 160.50 | 13.88 | 2227.74
具有3C认证 ISO9000认证
289 | 030502019001 | 双绞线缆测试 | 链路 | 523 | 9.7 | 5073.1
290 | 030411003003 | 金属桥架 CT100*50mm | m | 4.80 | 45.85 | 220.08
厚度：1.5mm
含盖板、隔板等配件安装
291 | 030411003004 | 金属桥架 CT200*100mm | m | 98.57 | 88.06 | 8680.07
厚度：1.5mm
表-08 | 表-08 | 表-08 | 表-08 | 表-08 | 表-08 | 表-08 | 表-08
分部分项工程和单价措施项目清单与计价表 | 分部分项工程和单价措施项目清单与计价表 | 分部分项工程和单价措施项目清单与计价表 | 分部分项工程和单价措施项目清单与计价表 | 分部分项工程和单价措施项目清单与计价表 | 分部分项工程和单价措施项目清单与计价表 | 分部分项工程和单价措施项目清单与计价表 | 分部分项工程和单价措施项目清单与计价表
工程名称:第一届全国学生（青年）运动会主新闻中心改造工程 | 工程名称:学青会主新闻中心改造工程 | 工程名称:学青会主新闻中心改造工程 | 工程名称:学青会主新闻中心改造工程 | 工程名称:学青会主新闻中心改造工程 | 工程名称:学青会主新闻中心改造工程 | 第38页 共51页 | 第38页 共51页
序号 | 项目编码 | 项目名称及 项目特征描述 | 计量单位 | 工程量 | 金额(元) | 金额(元) | 金额(元)
序号 | 项目编码 | 项目名称及 项目特征描述 | 计量单位 | 工程量 | 综合单价 | 合 价 | 其中：
序号 | 项目编码 | 项目名称及 项目特征描述 | 计量单位 | 工程量 | 综合单价 | 合 价 | 暂估价
含盖板、隔板等配件安装
292 | 030411003005 | 金属桥架 CT400*200mm | m | 40.75 | 155.69 | 6344.37
厚度：1.5mm
含盖板、隔板等配件安装
293 | 030411003006 | 金属桥架 CT300*100mm | m | 179.80 | 112.89 | 20297.62
厚度：1.5mm
含盖板、隔板等配件安装
294 | 030411003007 | 金属桥架 CT300*200mm | m | 141.30 | 141.94 | 20056.12
厚度：1.5mm
含盖板、隔板等配件安装
295 | 031002001004 | 桥架支吊架的制作和安装 | kg | 324.06 | 16.54 | 5359.95
296 | 031201003004 | 桥架支吊架刷油 | kg | 324.06 | 2.73 | 884.68
桥架支吊架除轻锈后刷红丹防锈漆及灰色调和漆二道
297 | 030413002002 | 凿槽、刨沟及恢复 砖结构（公称管径20mm以内） | m | 80.10 | 10.19 | 816.22
|  | 2.出入口系统设备 |  |  |  | 15657
298 | 030507005001 | 读卡器 | 台 | 5 | 576.09 | 2880.45
采用8位高速处理器,支持刷卡开门模式
同时支持RS485协议和韦根协议,韦根接口支持国际标准W26\W34
具有蜂鸣器和提示灯提示功能
底边离地1.5米安装
299 | 030507005002 | 出门按钮 | 台 | 5 | 57.1 | 285.5
塑料外壳工作温度:-30℃-+60℃
300 | 030507007001 | 磁力锁 | 台 | 10 | 462.65 | 4626.5
280KG双门磁力锁
最大拉力:280KGX2
安装方式：门上安装，含支架
含门磁，外壳材料:金属电镀，触点模(NC\NO):常闭
301 | 030507006001 | 双门门禁控制器 | 台 | 5 | 1169.83 | 5849.15
支持控制门数2门单向/2门双向;支持反潜回(防跟随)功能;
多门互锁功能;超级权限开门;中心远程开门;支持消防联动功能,
表-08 | 表-08 | 表-08 | 表-08 | 表-08 | 表-08 | 表-08 | 表-08
分部分项工程和单价措施项目清单与计价表 | 分部分项工程和单价措施项目清单与计价表 | 分部分项工程和单价措施项目清单与计价表 | 分部分项工程和单价措施项目清单与计价表 | 分部分项工程和单价措施项目清单与计价表 | 分部分项工程和单价措施项目清单与计价表 | 分部分项工程和单价措施项目清单与计价表 | 分部分项工程和单价措施项目清单与计价表
工程名称:第一届全国学生（青年）运动会主新闻中心改造工程 | 工程名称:学青会主新闻中心改造工程 | 工程名称:学青会主新闻中心改造工程 | 工程名称:学青会主新闻中心改造工程 | 工程名称:学青会主新闻中心改造工程 | 工程名称:学青会主新闻中心改造工程 | 第39页 共51页 | 第39页 共51页
序号 | 项目编码 | 项目名称及 项目特征描述 | 计量单位 | 工程量 | 金额(元) | 金额(元) | 金额(元)
序号 | 项目编码 | 项目名称及 项目特征描述 | 计量单位 | 工程量 | 综合单价 | 合 价 | 其中：
序号 | 项目编码 | 项目名称及 项目特征描述 | 计量单位 | 工程量 | 综合单价 | 合 价 | 暂估价
当检测到消防信号后,可以自动打开门锁。
含电源装置，型号:ADS-25FSG-1212024GPCN，输入:100-240V~50/60Hz，输出:12V2.0A
302 | 030411004009 | 管内穿低烟无卤阻燃铜芯电线 WDZ-BYJ-4 | m | 20.00 | 4.47 | 89.4
3C认证 ISO9000认证的产品
303 | 030411004010 | 管内穿超5类非屏蔽双绞线 UTP | m | 100.00 | 3.01 | 301
3C认证 ISO9000认证的产品
304 | 030411004011 | 管内穿放 RVVP-2*1.0mm2 | m | 150.00 | 3.02 | 453
具有3C认证 ISO9000认证
305 | 030411004012 | 管内穿放 RVVP-6*1.0mm2 | m | 50.00 | 7.24 | 362
具有3C认证 ISO9000认证
306 | 030411001006 | 砖、混凝土结构楼板墙暗配 刚性阻燃管公称口径(mm以内) 25 | m | 50.00 | 8.16 | 408
307 | 030413002003 | 凿槽、刨沟及恢复 砖结构（公称管径20mm以内） | m | 30.00 | 13.4 | 402
|  | 3.新闻发布中心会议系统 |  |  |  | 224123.93
308 | 030506004001 | 主扩音箱 | 台 | 2 | 5235.99 | 10471.98
额定输入功率(RMS)GX15
Passive:450W
低通:1 x 15”，高通:1 x 3”
标称阻抗: 8 欧姆 (passive)
品牌：参考或相当于“迪士普”
309 | 030506004002 | 超低音音箱 | 台 | 2 | 9200.46 | 18400.92
双18寸反射式超低音音箱
频率范围: 30HZ-250Hz
额定功率: 1200W，节目功率: 2400W，峰值功率:4800W
品牌：参考或相当于“迪士普”
310 | 030506004003 | 台唇音箱 | 台 | 4 | 5402.1 | 21608.4
驱动单元：1 x 15"低音，1 x 7"高音
额定输入功率(RMS)GX15
Passive:450W
低通:1 x 15”，高通:1 x 3”
标称阻抗: 8 欧姆 (passive)
表-08 | 表-08 | 表-08 | 表-08 | 表-08 | 表-08 | 表-08 | 表-08
分部分项工程和单价措施项目清单与计价表 | 分部分项工程和单价措施项目清单与计价表 | 分部分项工程和单价措施项目清单与计价表 | 分部分项工程和单价措施项目清单与计价表 | 分部分项工程和单价措施项目清单与计价表 | 分部分项工程和单价措施项目清单与计价表 | 分部分项工程和单价措施项目清单与计价表 | 分部分项工程和单价措施项目清单与计价表
工程名称:第一届全国学生（青年）运动会主新闻中心改造工程 | 工程名称:学青会主新闻中心改造工程 | 工程名称:学青会主新闻中心改造工程 | 工程名称:学青会主新闻中心改造工程 | 工程名称:学青会主新闻中心改造工程 | 工程名称:学青会主新闻中心改造工程 | 第40页 共51页 | 第40页 共51页
序号 | 项目编码 | 项目名称及 项目特征描述 | 计量单位 | 工程量 | 金额(元) | 金额(元) | 金额(元)
序号 | 项目编码 | 项目名称及 项目特征描述 | 计量单位 | 工程量 | 综合单价 | 合 价 | 其中：
序号 | 项目编码 | 项目名称及 项目特征描述 | 计量单位 | 工程量 | 综合单价 | 合 价 | 暂估价
品牌：参考或相当于“迪士普”
311 | 030506004004 | 辅助音箱 | 台 | 4 | 5175.46 | 20701.84
额定输入功率(RMS)GX15
Passive:450W
低通:1 x 15”，高通:1 x 3”
标称阻抗: 8 欧姆 (passive)
品牌：参考或相当于“迪士普”
312 | 030506004005 | 返听音箱 | 台 | 4 | 4577.1 | 18308.4
型号规格：额定输入功率350 W低音:1 x 12”高音:1 x 1.7”
标称阻抗: 8 欧姆
品牌：参考或相当于“迪士普”
313 | 030506004006 | 监听音箱 | 台 | 1 | 3058.94 | 3058.94
型号规格：5英寸中低音、20mm高音，每声道总功率70W
品牌：参考或相当于“迪士普”
314 | 030506004007 | 主扩音箱功放 | 套 | 1 | 6324.82 | 6324.82
功率:8Ω立 体声功率:800W，4Ω立体声功率:1300W
315 | 030506004008 | 超低音音箱功放 | 套 | 1 | 6324.82 | 6324.82
立体声功率:1600WX2/8 2,2600WX2/42
频率响应: 20HZ-20KHZ
品牌：参考或相当于“迪士普”
316 | 030506004009 | 台唇音箱功放 | 套 | 1 | 6324.82 | 6324.82
功率:8Ω立体声功率:800W，4Ω立体声功率:1300W
品牌：参考或相当于“迪士普”
317 | 030506004010 | 辅助音箱攻放 | 套 | 2 | 6324.82 | 12649.64
功率:8Ω立体声功率:800W，4Ω立体声功率:1300W
品牌：参考或相当于“迪士普”
318 | 030506004011 | 返听音箱攻放 | 套 | 2 | 6324.82 | 12649.64
功率:8Ω立体声功率:600W，4Ω立体声功率:900W
品牌：参考或相当于“迪士普”
319 | 030506004012 | 数字音频处理器 | 套 | 2 | 7680.43 | 15360.86
表-08 | 表-08 | 表-08 | 表-08 | 表-08 | 表-08 | 表-08 | 表-08
分部分项工程和单价措施项目清单与计价表 | 分部分项工程和单价措施项目清单与计价表 | 分部分项工程和单价措施项目清单与计价表 | 分部分项工程和单价措施项目清单与计价表 | 分部分项工程和单价措施项目清单与计价表 | 分部分项工程和单价措施项目清单与计价表 | 分部分项工程和单价措施项目清单与计价表 | 分部分项工程和单价措施项目清单与计价表
工程名称:第一届全国学生（青年）运动会主新闻中心改造工程 | 工程名称:学青会主新闻中心改造工程 | 工程名称:学青会主新闻中心改造工程 | 工程名称:学青会主新闻中心改造工程 | 工程名称:学青会主新闻中心改造工程 | 工程名称:学青会主新闻中心改造工程 | 第41页 共51页 | 第41页 共51页
序号 | 项目编码 | 项目名称及 项目特征描述 | 计量单位 | 工程量 | 金额(元) | 金额(元) | 金额(元)
序号 | 项目编码 | 项目名称及 项目特征描述 | 计量单位 | 工程量 | 综合单价 | 合 价 | 其中：
序号 | 项目编码 | 项目名称及 项目特征描述 | 计量单位 | 工程量 | 综合单价 | 合 价 | 暂估价
型号规格：48KHz采样频率，48-bitDSP处理器
品牌：参考或相当于“迪士普”
320 | 030506004013 | 无线鹅颈话筒 | 台 | 2 | 1709.51 | 3419.02
电容式
频率响应: 20Hz-20KHz
品牌：参考或相当于“舒尔”
321 | 030506004014 | 无线手持话筒 | 台 | 2 | 1871.46 | 3742.92
真分集演出话筒，专业级舞台演出系列
品牌：参考或相当于“舒尔”
322 | 030506004015 | 电源时序器 | 台 | 1 | 1494.28 | 1494.28
采用63A空气开关输入接口，具有过流，短路时自动断开功能，有效的保护用电安全采用30A大电流继电器输出
323 | 030506004016 | 24路数字调音台 | 台 | 2 | 11418.28 | 22836.56
混合通道: 24路线性输入
324 | 030506004017 | 反馈抑制器 | 台 | 1 | 6126.77 | 6126.77
96KHz采样频率，32-bit DSP处理器，24-bitA/D及D/A转换
325 | 030506004018 | 多媒体插座 | 个 | 1 | 469.61 | 469.61
326 | 桂030506014001 | 音箱支架 | 套 | 8 | 280 | 2240
327 | 030502001001 | 机柜 600*800*42U | 台 | 1 | 2521.67 | 2521.67
328 | 030411004013 | 音箱信号线 RVVP-4*1.0 | m | 88.26 | 5.15 | 454.54
329 | 030411004014 | 会议话筒专用六芯线 | m | 345.04 | 27.79 | 9588.66
330 | 030411004015 | VGA信号线 | m | 90.26 | 10.85 | 979.32
331 | 030411004016 | 专业音箱线 2*4mm | m | 379.17 | 19.35 | 7336.94
332 | 030411001007 | 刚性阻燃管公称口径(mm以内) PVC25 | m | 884.73 | 11.31 | 10006.3
333 | 030413002004 | 凿槽、刨沟及恢复 砖结构（公称管径25mm以内） | m | 53.90 | 13.4 | 722.26
|  | 4.全彩LED系统 |  |  |  | 676495.31
334 | 030504002001 | P1.53 LED显示屏 | ㎡ | 38.91 | 16940.37 | 659149.8
含框架，3*5方通
单卡最大带载分辨率512X512@60Hz;
针对通用类驱动IC,单卡最大带载分辨率512X384@60Hz。
表-08 | 表-08 | 表-08 | 表-08 | 表-08 | 表-08 | 表-08 | 表-08
分部分项工程和单价措施项目清单与计价表 | 分部分项工程和单价措施项目清单与计价表 | 分部分项工程和单价措施项目清单与计价表 | 分部分项工程和单价措施项目清单与计价表 | 分部分项工程和单价措施项目清单与计价表 | 分部分项工程和单价措施项目清单与计价表 | 分部分项工程和单价措施项目清单与计价表 | 分部分项工程和单价措施项目清单与计价表
工程名称:第一届全国学生（青年）运动会主新闻中心改造工程 | 工程名称:学青会主新闻中心改造工程 | 工程名称:学青会主新闻中心改造工程 | 工程名称:学青会主新闻中心改造工程 | 工程名称:学青会主新闻中心改造工程 | 工程名称:学青会主新闻中心改造工程 | 第42页 共51页 | 第42页 共51页
序号 | 项目编码 | 项目名称及 项目特征描述 | 计量单位 | 工程量 | 金额(元) | 金额(元) | 金额(元)
序号 | 项目编码 | 项目名称及 项目特征描述 | 计量单位 | 工程量 | 综合单价 | 合 价 | 其中：
序号 | 项目编码 | 项目名称及 项目特征描述 | 计量单位 | 工程量 | 综合单价 | 合 价 | 暂估价
支持色彩管理、18bit+、逐点亮色度校正、RGB独立Gamma调节
四路HDMI输入
16路网络发送卡
视频处理矩阵，FPGA系统架构和模块化设计,可支持各种接口模块进行灵活的个性化组合
控制服务器
中控主机
PLC配电箱、AC控制器、播放软件
品牌：参考或相当于“海威科技、晶赛、安锐纳”
335 | 030404017020 | PLC配电箱 | 台 | 1 | 5602.76 | 5602.76
336 | 030501012004 | 吸顶式无线AP | 台 | 2 | 694.11 | 1388.22
337 | 030501012005 | 16口POE交换机 | 台 | 1 | 1858.03 | 1858.03
338 | 030504002002 | 平板电脑 | 台 | 1 | 3000 | 3000
品牌：参考或相当于“华为”
339 | 030411004017 | 高清HDMI成品线 | m | 100.00 | 46.65 | 4665
340 | 030411001008 | 刚性阻燃管公称口径(mm以内) PVC25 | m | 50.00 | 11.31 | 565.5
341 | 030411004018 | 管内穿六类非屏蔽双绞线 UTP.4P | m | 70.00 | 3.8 | 266
3C认证 ISO9000认证的产品
|  | 5.70人大会议室 |  |  |  | 158974.08
342 | 030411001009 | 刚性阻燃管公称口径(mm以内) PVC25 | m | 400.00 | 11.31 | 4524
343 | 030411004019 | 管内穿六类非屏蔽双绞线 UTP.4P | m | 450.00 | 3.8 | 1710
3C认证 ISO9000认证的产品
344 | 030506004019 | 大会议室主扩音箱 | 台 | 2 | 5560.99 | 11121.98
驱动单元:1X12″低音,1X1.7″高音;
频响范围:50Hz-20KHz; 指向角度:90°HX60°V;
灵敏度:全频99dB,
品牌：参考或相当于“迪士普”
345 | 030506004020 | 大会议室辅助音箱 | 台 | 4 | 4375.46 | 17501.84
驱动单元:1X10″低音,1X1.4″高音;
频响范围:50Hz-20KHz; 指向角度:90°HX60°V;
表-08 | 表-08 | 表-08 | 表-08 | 表-08 | 表-08 | 表-08 | 表-08
分部分项工程和单价措施项目清单与计价表 | 分部分项工程和单价措施项目清单与计价表 | 分部分项工程和单价措施项目清单与计价表 | 分部分项工程和单价措施项目清单与计价表 | 分部分项工程和单价措施项目清单与计价表 | 分部分项工程和单价措施项目清单与计价表 | 分部分项工程和单价措施项目清单与计价表 | 分部分项工程和单价措施项目清单与计价表
工程名称:第一届全国学生（青年）运动会主新闻中心改造工程 | 工程名称:学青会主新闻中心改造工程 | 工程名称:学青会主新闻中心改造工程 | 工程名称:学青会主新闻中心改造工程 | 工程名称:学青会主新闻中心改造工程 | 工程名称:学青会主新闻中心改造工程 | 第43页 共51页 | 第43页 共51页
序号 | 项目编码 | 项目名称及 项目特征描述 | 计量单位 | 工程量 | 金额(元) | 金额(元) | 金额(元)
序号 | 项目编码 | 项目名称及 项目特征描述 | 计量单位 | 工程量 | 综合单价 | 合 价 | 其中：
序号 | 项目编码 | 项目名称及 项目特征描述 | 计量单位 | 工程量 | 综合单价 | 合 价 | 暂估价
灵敏度:全频99dB,
最大声压级:全频131dB,
功率/阻抗:全频250W 8欧姆,
品牌：参考或相当于“迪士普”
346 | 030506004021 | 大会议室主扩音箱攻放 | 套 | 1 | 6324.82 | 6324.82
功率：8Ω立体声功率：600W，4Ω立体声功率：900W
品牌：参考或相当于“迪士普”
347 | 030506004022 | 大会议室辅助音箱攻放 450W | 套 | 2 | 5949.82 | 11899.64
立体声功率：450W8Ω×2，750W4Ω×2
348 | 030506004023 | 大会议室数字音频处理器 | 套 | 1 | 6680.43 | 6680.43
48KHz采样频率，48-bitDSP处理器
品牌：参考或相当于“迪士普”
349 | 030506004024 | 大会议室鹅颈话筒 | 台 | 10 | 1304.51 | 13045.1
电容式，频率响应: 20Hz-20KHz
品牌：参考或相当于“舒尔”
350 | 030506004025 | 大会议室无线手持话筒 | 台 | 2 | 1871.46 | 3742.92
真分集演出话筒，专业级舞台演出系列
品牌：参考或相当于“舒尔”
351 | 030506004026 | 大会议室天线分配器 | 台 | 1 | 5130.77 | 5130.77
频段：UHF 470-1000 MHz，阻抗：50Ω
352 | 030506004027 | 无线话筒接收器 | 台 | 1 | 1216.21 | 1216.21
353 | 030404035005 | 话筒链路插座 | 套 | 12 | 43.01 | 516.12
354 | 030506004028 | 大会议室电源时序器 | 台 | 1 | 1494.28 | 1494.28
采用63A空气开关输入接口，具有过流，短路时自动断开功能
有效的保护用电安全采用30A大电流继电器输出
355 | 030506004029 | 大会议室24路数字调音台 | 台 | 1 | 11418.28 | 11418.28
混合通道：24路线性输入，3组立体声输入，20路线路输出
356 | 030506004030 | 大会议室反馈抑制器 | 台 | 1 | 6126.77 | 6126.77
96KHz采样频率，32-bit DSP处理器，24-bitA/D及D/A转换
357 | 030506004031 | 86寸触摸会议一体机 | 个 | 1 | 25191.03 | 25191.03
表-08 | 表-08 | 表-08 | 表-08 | 表-08 | 表-08 | 表-08 | 表-08
分部分项工程和单价措施项目清单与计价表 | 分部分项工程和单价措施项目清单与计价表 | 分部分项工程和单价措施项目清单与计价表 | 分部分项工程和单价措施项目清单与计价表 | 分部分项工程和单价措施项目清单与计价表 | 分部分项工程和单价措施项目清单与计价表 | 分部分项工程和单价措施项目清单与计价表 | 分部分项工程和单价措施项目清单与计价表
工程名称:第一届全国学生（青年）运动会主新闻中心改造工程 | 工程名称:学青会主新闻中心改造工程 | 工程名称:学青会主新闻中心改造工程 | 工程名称:学青会主新闻中心改造工程 | 工程名称:学青会主新闻中心改造工程 | 工程名称:学青会主新闻中心改造工程 | 第44页 共51页 | 第44页 共51页
序号 | 项目编码 | 项目名称及 项目特征描述 | 计量单位 | 工程量 | 金额(元) | 金额(元) | 金额(元)
序号 | 项目编码 | 项目名称及 项目特征描述 | 计量单位 | 工程量 | 综合单价 | 合 价 | 其中：
序号 | 项目编码 | 项目名称及 项目特征描述 | 计量单位 | 工程量 | 综合单价 | 合 价 | 暂估价
显示比例:16:09,分辨率:3840*2160pixels(4K)
红外触摸,触摸点数:20点
尺寸：86寸，外壳尺寸（长*宽*裸机厚度）（mm）:1982.6*1207.3*97.1 mm
毛重：79kg，背光类型:LED液晶屏，显示比例:16:09，分辨率：3840*2160pixels（4K）
中心亮度(含表面玻璃)：320cd/m2，屏体对比度：5000:1，色彩度:10bit+FRC?1.07Billion
色域:90%NTSC；触摸：触摸屏材料:防眩钢化玻璃，触摸技术:红外，触摸点数:20点
书写工具:任意笔型物体，触摸精度:2mm；音视频：扬声器:15W*2，拾音器:Y/A，内置麦克风
自动增益，噪声消除，回声消除，拾音距离8米;摄像头:Y/A，分辨率/帧率:4K 20fps/2K 30fps,支持自动取景
支持HDR，视场角FOV:D120°，纵横比16:9
图像算法：数码变焦、auto framing2.0、AWB、图像降噪、人脸消红、模拟HDR、Flicker检测等
CPU处理器：MTK9630；内存：2G，存储容量：8G+32G（标配TF卡），安卓版本:Android 11.0系统，安装方式:壁挂/落地支架
提供前置输入接口：Type-C（全功能），；后置输入接口：USB-A 2.0 x 1（public），USB-A 2.0 x 1（andriod）
HDMI x 1，RJ45 x1(100M)，Mic接口x 1 (3.5 mm音频接口)，RS232 x 1OPS接口支持4K@60HZ
后置输出接口：USB-B 2.0 TOUCH x1，Earphone x1
品牌：参考或相当于“海信”
358 | 030506004032 | OPS电脑模块 | 台 | 1 | 7056.77 | 7056.77
1.采用80pin Intel通用标准接口,即插即用，易于维护
2.CPU采用Intel第8代及以上平台处理器酷睿I5处理器
3.内存：≥8G DDR4
表-08 | 表-08 | 表-08 | 表-08 | 表-08 | 表-08 | 表-08 | 表-08
分部分项工程和单价措施项目清单与计价表 | 分部分项工程和单价措施项目清单与计价表 | 分部分项工程和单价措施项目清单与计价表 | 分部分项工程和单价措施项目清单与计价表 | 分部分项工程和单价措施项目清单与计价表 | 分部分项工程和单价措施项目清单与计价表 | 分部分项工程和单价措施项目清单与计价表 | 分部分项工程和单价措施项目清单与计价表
工程名称:第一届全国学生（青年）运动会主新闻中心改造工程 | 工程名称:学青会主新闻中心改造工程 | 工程名称:学青会主新闻中心改造工程 | 工程名称:学青会主新闻中心改造工程 | 工程名称:学青会主新闻中心改造工程 | 工程名称:学青会主新闻中心改造工程 | 第45页 共51页 | 第45页 共51页
序号 | 项目编码 | 项目名称及 项目特征描述 | 计量单位 | 工程量 | 金额(元) | 金额(元) | 金额(元)
序号 | 项目编码 | 项目名称及 项目特征描述 | 计量单位 | 工程量 | 综合单价 | 合 价 | 其中：
序号 | 项目编码 | 项目名称及 项目特征描述 | 计量单位 | 工程量 | 综合单价 | 合 价 | 暂估价
4.硬盘：≥256G SSD固态硬盘
5.接口：整机非外扩展具备5个USB接口；具有独立非外扩展的视频输出接口：≥1路HDMI等
6.具备2.4G、5G双频wifi模块及蓝牙4.1接发装置
品牌：参考或相当于“华为”
359 | 030506004033 | 无线投屏器 | 台 | 1 | 1302.15 | 1302.15
与整机搭配实现电脑无线投影功能，并可实现触摸回传。最长连接距离8 米，传输延迟<120ms，帧率15fps-25fps
品牌：参考或相当于“华为”
360 | 桂030506014002 | 移动支架 | 套 | 1 | 1950 | 1950
适合60-120寸大屏，称重200KG
361 | 桂030506014003 | 壁挂支架 | 套 | 6 | 135 | 810
362 | 030502001002 | 大会议室机柜 600*800*42U | 台 | 1 | 2521.67 | 2521.67
363 | 030411004020 | 音频连接线 | m | 150.00 | 12.5 | 1875
364 | 030411004021 | 会议话筒专用六芯线 | m | 380.00 | 14.83 | 5635.4
365 | 030411004022 | HDMI信号线 | m | 90.26 | 20.4 | 1841.3
366 | 030411004023 | 音频线 | m | 120.00 | 6.23 | 747.6
367 | 030411001010 | 刚性阻燃管公称口径(mm以内) PVC25 | m | 600.00 | 11.31 | 6786
368 | 030413002005 | 凿槽、刨沟及恢复 砖结构（公称管径25mm以内） | m | 60.00 | 13.4 | 804
|  | 6.56人中会议室 |  |  |  | 119981.9
369 | 030411001011 | 砖、混凝土结构暗配 电气钢导管 JDG20 | m | 300.00 | 12.71 | 3813
370 | 030411004024 | 管内穿六类非屏蔽双绞线 UTP.4P | m | 350.00 | 3.8 | 1330
3C认证 ISO9000认证的产品
371 | 030506004034 | 中会议室主扩音箱 | 台 | 4 | 4435.99 | 17743.96
额定输入功率250 W
驱动单元:1X10″低音,1X1.4″高音;
频响范围:50Hz-20KHz; 指向角度:90°HX60°V;
灵敏度:全频99dB,
最大声压级:全频131dB,
功率/阻抗:全频250W 8欧姆,
品牌：参考或相当于“迪士普”
表-08 | 表-08 | 表-08 | 表-08 | 表-08 | 表-08 | 表-08 | 表-08
分部分项工程和单价措施项目清单与计价表 | 分部分项工程和单价措施项目清单与计价表 | 分部分项工程和单价措施项目清单与计价表 | 分部分项工程和单价措施项目清单与计价表 | 分部分项工程和单价措施项目清单与计价表 | 分部分项工程和单价措施项目清单与计价表 | 分部分项工程和单价措施项目清单与计价表 | 分部分项工程和单价措施项目清单与计价表
工程名称:第一届全国学生（青年）运动会主新闻中心改造工程 | 工程名称:学青会主新闻中心改造工程 | 工程名称:学青会主新闻中心改造工程 | 工程名称:学青会主新闻中心改造工程 | 工程名称:学青会主新闻中心改造工程 | 工程名称:学青会主新闻中心改造工程 | 第46页 共51页 | 第46页 共51页
序号 | 项目编码 | 项目名称及 项目特征描述 | 计量单位 | 工程量 | 金额(元) | 金额(元) | 金额(元)
序号 | 项目编码 | 项目名称及 项目特征描述 | 计量单位 | 工程量 | 综合单价 | 合 价 | 其中：
序号 | 项目编码 | 项目名称及 项目特征描述 | 计量单位 | 工程量 | 综合单价 | 合 价 | 暂估价
372 | 030506004035 | 中会议室主扩音箱攻放 | 套 | 2 | 5949.82 | 11899.64
立体声功率：450W8Ω×2，750W4Ω×2
品牌：参考或相当于“迪士普”
373 | 030506004036 | 中会议室数字音频处理器 | 套 | 1 | 6680.43 | 6680.43
48KHz采样频率，48-bitDSP处理器
品牌：参考或相当于“迪士普”
374 | 030506004037 | 中会议室鹅颈话筒 | 台 | 4 | 1304.51 | 5218.04
电容式，频率响应: 20Hz-20KHz
品牌：参考或相当于“舒尔”
375 | 030506004038 | 中会议室无线手持话筒 | 台 | 1 | 1871.46 | 1871.46
真分集演出话筒，专业级舞台演出系列
品牌：参考或相当于“舒尔”
376 | 030506004039 | 中会议室天线分配器 | 台 | 1 | 5130.77 | 5130.77
频段：UHF 470-1000 MHz，阻抗：50Ω
377 | 030506004040 | 无线话筒接收器 | 台 | 1 | 1216.21 | 1216.21
378 | 030404035006 | 话筒链路插座 | 套 | 12 | 43.01 | 516.12
379 | 030506004041 | 中会议室电源时序器 | 台 | 1 | 1494.28 | 1494.28
采用63A空气开关输入接口，具有过流，短路时自动断开功能，有效的保护用电安全采用30A大电流继电器输出
380 | 030506004042 | 中会议室12路数字调音台 | 台 | 1 | 4897.7 | 4897.7
混合通道：12路线性输入，3组立体声输入，8路线路输出
381 | 030506004043 | 中会议室反馈抑制器 | 台 | 1 | 6126.77 | 6126.77
96KHz采样频率，32-bit DSP处理器，24-bitA/D及D/A转换
382 | 030506004044 | 86寸触摸会议一体机 | 个 | 1 | 25191.03 | 25191.03
显示比例:16:09,分辨率:3840*2160pixels(4K)
红外触摸,触摸点数:20点
尺寸：86寸，外壳尺寸（长*宽*裸机厚度）（mm）:1982.6*1207.3*97.1 mm
毛重：79kg，背光类型:LED液晶屏，显示比例:16:09，分辨率：3840*2160pixels（4K）
中心亮度(含表面玻璃)：320cd/m2，屏体对比度：5000:1，色彩度:10bit+FRC?1.07Billion
色域:90%NTSC；触摸：触摸屏材料:防眩
表-08 | 表-08 | 表-08 | 表-08 | 表-08 | 表-08 | 表-08 | 表-08
表-08 | 表-08 | 表-08 | 表-08 | 表-08 | 表-08 | 表-08 | 表-08
分部分项工程和单价措施项目清单与计价表 | 分部分项工程和单价措施项目清单与计价表 | 分部分项工程和单价措施项目清单与计价表 | 分部分项工程和单价措施项目清单与计价表 | 分部分项工程和单价措施项目清单与计价表 | 分部分项工程和单价措施项目清单与计价表 | 分部分项工程和单价措施项目清单与计价表 | 分部分项工程和单价措施项目清单与计价表
工程名称:第一届全国学生（青年）运动会主新闻中心改造工程 | 工程名称:学青会主新闻中心改造工程 | 工程名称:学青会主新闻中心改造工程 | 工程名称:学青会主新闻中心改造工程 | 工程名称:学青会主新闻中心改造工程 | 工程名称:学青会主新闻中心改造工程 | 第47页 共51页 | 第47页 共51页
序号 | 项目编码 | 项目名称及 项目特征描述 | 计量单位 | 工程量 | 金额(元) | 金额(元) | 金额(元)
序号 | 项目编码 | 项目名称及 项目特征描述 | 计量单位 | 工程量 | 综合单价 | 合 价 | 其中：
序号 | 项目编码 | 项目名称及 项目特征描述 | 计量单位 | 工程量 | 综合单价 | 合 价 | 暂估价
钢化玻璃，触摸技术:红外，触摸点数:20点
书写工具:任意笔型物体，触摸精度:2mm；音视频：扬声器:15W*2，拾音器:Y/A，内置麦克风
自动增益，噪声消除，回声消除，拾音距离8米;摄像头:Y/A，分辨率/帧率:4K 20fps/2K 30fps,支持自动取景
支持HDR，视场角FOV:D120°，纵横比16:9
图像算法：数码变焦、auto framing2.0、AWB、图像降噪、人脸消红、模拟HDR、Flicker检测等
CPU处理器：MTK9630；内存：2G，存储容量：8G+32G（标配TF卡），安卓版本:Android 11.0系统，安装方式:壁挂/落地支架
提供前置输入接口：Type-C（全功能），后置输入接口：USB-A 2.0 x 1（public），USB-A 2.0 x 1（andriod）
HDMI x 1，RJ45 x1(100M)，Mic接口x 1 (3.5 mm音频接口)，RS232 x 1OPS接口支持4K@60HZ
后置输出接口：USB-B 2.0 TOUCH x1，Earphone x1
品牌：参考或相当于“海信”
383 | 030506004045 | OPS电脑模块 | 台 | 1 | 7056.77 | 7056.77
1.采用80pin Intel通用标准接口,即插即用，易于维护
2.CPU采用Intel第8代及以上平台处理器酷睿I5处理器
3.内存：≥8G DDR4
4.硬盘：≥256G SSD固态硬盘
5.接口：整机非外扩展具备5个USB接口；具有独立非外扩展的视频输出接口：≥1路HDMI等
6.具备2.4G、5G双频wifi模块及蓝牙4.1接发装置
品牌：参考或相当于“华为”
384 | 030506004046 | 无线投屏器 | 台 | 1 | 1302.15 | 1302.15
与整机搭配实现电脑无线投影功能，并可实现触摸回传。最长连接距离8 米，传输延迟<120ms，帧率15fps-25fps
表-08 | 表-08 | 表-08 | 表-08 | 表-08 | 表-08 | 表-08 | 表-08
分部分项工程和单价措施项目清单与计价表 | 分部分项工程和单价措施项目清单与计价表 | 分部分项工程和单价措施项目清单与计价表 | 分部分项工程和单价措施项目清单与计价表 | 分部分项工程和单价措施项目清单与计价表 | 分部分项工程和单价措施项目清单与计价表 | 分部分项工程和单价措施项目清单与计价表 | 分部分项工程和单价措施项目清单与计价表
工程名称:第一届全国学生（青年）运动会主新闻中心改造工程 | 工程名称:学青会主新闻中心改造工程 | 工程名称:学青会主新闻中心改造工程 | 工程名称:学青会主新闻中心改造工程 | 工程名称:学青会主新闻中心改造工程 | 工程名称:学青会主新闻中心改造工程 | 第48页 共51页 | 第48页 共51页
序号 | 项目编码 | 项目名称及 项目特征描述 | 计量单位 | 工程量 | 金额(元) | 金额(元) | 金额(元)
序号 | 项目编码 | 项目名称及 项目特征描述 | 计量单位 | 工程量 | 综合单价 | 合 价 | 其中：
序号 | 项目编码 | 项目名称及 项目特征描述 | 计量单位 | 工程量 | 综合单价 | 合 价 | 暂估价
品牌：参考或相当于“华为”
385 | 桂030506014004 | 移动支架 | 套 | 1 | 1950 | 1950
适合60-120寸大屏，称重200KG
386 | 桂030506014005 | 壁挂支架 | 套 | 4 | 135 | 540
387 | 030502001003 | 中会议室机柜 600*800*42U | 台 | 1 | 2521.67 | 2521.67
388 | 030411004025 | 音频连接线 | m | 100.00 | 12.5 | 1250
389 | 030411004026 | 会议话筒专用六芯线 | m | 300.00 | 14.83 | 4449
390 | 030411004027 | HDMI信号线 | m | 90.26 | 20.4 | 1841.3
391 | 030411004028 | 音频线 | m | 120.00 | 6.23 | 747.6
392 | 030411001012 | 刚性阻燃管公称口径(mm以内) PVC25 | m | 400.00 | 11.31 | 4524
393 | 030413002006 | 凿槽、刨沟及恢复 砖结构（公称管径25mm以内） | m | 50.00 | 13.4 | 670
|  | 7.40人小会议室 |  |  |  | 104204.4
394 | 030411001013 | 砖、混凝土结构暗配 电气钢导管 JDG20 | m | 300.00 | 12.71 | 3813
395 | 030411004029 | 管内穿六类非屏蔽双绞线 UTP.4P | m | 350.00 | 3.8 | 1330
3C认证 ISO9000认证的产品
396 | 030506004047 | 小会议室主扩音箱 | 台 | 4 | 2485.99 | 9943.96
额定输入功率200 W
驱动单元:1X6.5″低音,1X1.34″高音;
频响范围:50Hz-20KHz; 指向角度:90°HX60°V;
灵敏度:全频99dB,
最大声压级:全频131dB,
功率/阻抗:全频200W 8欧姆,
品牌：参考或相当于“迪士普”
397 | 030506004048 | 小会议室主扩音箱攻放 | 套 | 2 | 5949.82 | 11899.64
立体声功率：450W8Ω×2，750W4Ω×2
品牌：参考或相当于“迪士普”
398 | 030506004049 | 小会议室数字音频处理器 | 套 | 1 | 6680.43 | 6680.43
48KHz采样频率，48-bitDSP处理器
品牌：参考或相当于“迪士普”
399 | 030506004050 | 小会议室鹅颈话筒 | 台 | 4 | 1304.51 | 5218.04
电容式，频率响应: 20Hz-20KHz
品牌：参考或相当于“舒尔”
表-08 | 表-08 | 表-08 | 表-08 | 表-08 | 表-08 | 表-08 | 表-08
分部分项工程和单价措施项目清单与计价表 | 分部分项工程和单价措施项目清单与计价表 | 分部分项工程和单价措施项目清单与计价表 | 分部分项工程和单价措施项目清单与计价表 | 分部分项工程和单价措施项目清单与计价表 | 分部分项工程和单价措施项目清单与计价表 | 分部分项工程和单价措施项目清单与计价表 | 分部分项工程和单价措施项目清单与计价表
工程名称:第一届全国学生（青年）运动会主新闻中心改造工程 | 工程名称:学青会主新闻中心改造工程 | 工程名称:学青会主新闻中心改造工程 | 工程名称:学青会主新闻中心改造工程 | 工程名称:学青会主新闻中心改造工程 | 工程名称:学青会主新闻中心改造工程 | 第49页 共51页 | 第49页 共51页
序号 | 项目编码 | 项目名称及 项目特征描述 | 计量单位 | 工程量 | 金额(元) | 金额(元) | 金额(元)
序号 | 项目编码 | 项目名称及 项目特征描述 | 计量单位 | 工程量 | 综合单价 | 合 价 | 其中：
序号 | 项目编码 | 项目名称及 项目特征描述 | 计量单位 | 工程量 | 综合单价 | 合 价 | 暂估价
400 | 030506004051 | 小会议室无线手持话筒 | 台 | 1 | 1871.46 | 1871.46
真分集演出话筒，专业级舞台演出系列
品牌：参考或相当于“舒尔”
401 | 030506004052 | 小会议室天线分配器 | 台 | 1 | 5130.77 | 5130.77
频段：UHF 470-1000 MHz，阻抗：50Ω
402 | 030506004053 | 无线话筒接收器 | 台 | 1 | 1216.21 | 1216.21
403 | 030404035007 | 话筒链路插座 | 套 | 12 | 43.01 | 516.12
404 | 030506004054 | 小会议室电源时序器 | 台 | 1 | 1494.28 | 1494.28
采用63A空气开关输入接口，具有过流，短路时自动断开功能，有效的保护用电安全采用30A大电流继电器输出
405 | 030506004055 | 小会议室12路数字调音台 | 台 | 1 | 4897.7 | 4897.7
混合通道：12路麦克/线路输入，3组立体声输入，8路线路输出
406 | 030506004056 | 小会议室反馈抑制器 | 台 | 1 | 6126.77 | 6126.77
96KHz采样频率，32-bit DSP处理器，24-bitA/D及D/A转换
407 | 030506004057 | 86寸触摸会议一体机 | 个 | 1 | 25191.03 | 25191.03
显示比例:16:09,分辨率:3840*2160pixels(4K)
红外触摸,触摸点数:20点
尺寸：86寸，外壳尺寸（长*宽*裸机厚度）（mm）:1982.6*1207.3*97.1 mm
毛重：79kg，背光类型:LED液晶屏，显示比例:16:09，分辨率：3840*2160pixels（4K）
中心亮度(含表面玻璃)：320cd/m2，屏体对比度：5000:1，色彩度:10bit+FRC?1.07Billion
色域:90%NTSC；触摸：触摸屏材料:防眩钢化玻璃，触摸技术:红外，触摸点数:20点
书写工具:任意笔型物体，触摸精度:2mm；音视频：扬声器:15W*2，拾音器:Y/A，内置麦克风
自动增益，噪声消除，回声消除，拾音距离8米;摄像头:Y/A，分辨率/帧率:4K 20fps/2K 30fps,支持自动取景
支持HDR，视场角FOV:D120°，纵横比16:9
表-08 | 表-08 | 表-08 | 表-08 | 表-08 | 表-08 | 表-08 | 表-08
分部分项工程和单价措施项目清单与计价表 | 分部分项工程和单价措施项目清单与计价表 | 分部分项工程和单价措施项目清单与计价表 | 分部分项工程和单价措施项目清单与计价表 | 分部分项工程和单价措施项目清单与计价表 | 分部分项工程和单价措施项目清单与计价表 | 分部分项工程和单价措施项目清单与计价表 | 分部分项工程和单价措施项目清单与计价表
工程名称:第一届全国学生（青年）运动会主新闻中心改造工程 | 工程名称:学青会主新闻中心改造工程 | 工程名称:学青会主新闻中心改造工程 | 工程名称:学青会主新闻中心改造工程 | 工程名称:学青会主新闻中心改造工程 | 工程名称:学青会主新闻中心改造工程 | 第50页 共51页 | 第50页 共51页
序号 | 项目编码 | 项目名称及 项目特征描述 | 计量单位 | 工程量 | 金额(元) | 金额(元) | 金额(元)
序号 | 项目编码 | 项目名称及 项目特征描述 | 计量单位 | 工程量 | 综合单价 | 合 价 | 其中：
序号 | 项目编码 | 项目名称及 项目特征描述 | 计量单位 | 工程量 | 综合单价 | 合 价 | 暂估价
图像算法：数码变焦、auto framing2.0、AWB、图像降噪、人脸消红、模拟HDR、Flicker检测等
CPU处理器：MTK9630；内存：2G，存储容量：8G+32G（标配TF卡），安卓版本:Android 11.0系统，安装方式:壁挂/落地支架
提供前置输入接口：Type-C（全功能），后置输入接口：USB-A 2.0 x 1（public），USB-A 2.0 x 1（andriod）
HDMI x 1，RJ45 x1(100M)，Mic接口x 1 (3.5 mm音频接口)，RS232 x 1OPS接口支持4K@60HZ
后置输出接口：USB-B 2.0 TOUCH x1，Earphone x1
品牌：参考或相当于“海信”
408 | 030506004058 | OPS电脑模块 | 台 | 1 | 7056.77 | 7056.77
1.采用80pin Intel通用标准接口,即插即用，易于维护
2.CPU采用Intel第8代及以上平台处理器酷睿I5处理器；
3.内存：≥8G DDR4
4.硬盘：≥256G SSD固态硬盘
5.接口：整机非外扩展具备5个USB接口；具有独立非外扩展的视频输出接口：≥1路HDMI等
6.具备2.4G、5G双频wifi模块及蓝牙4.1接发装置
品牌：参考或相当于“华为”
409 | 030506004059 | 无线投屏器 | 台 | 1 | 1302.15 | 1302.15
与整机搭配实现电脑无线投影功能，并可实现触摸回传。最长连接距离8 米，传输延迟<120ms，帧率15fps-25fps
品牌：参考或相当于“华为”
410 | 桂030506014006 | 移动支架 | 套 | 1 | 1950 | 1950
适合60-120寸大屏，称重200KG
411 | 桂030506014007 | 壁挂支架 | 套 | 4 | 135 | 540
412 | 030502001004 | 中会议室机柜 600*800*42U | 台 | 1 | 2521.67 | 2521.67
413 | 030411004030 | 音频连接线 | m | 100.00 | 12.5 | 1250
414 | 030411004031 | 会议话筒专用六芯线 | m | 60.00 | 14.83 | 889.8
表-08 | 表-08 | 表-08 | 表-08 | 表-08 | 表-08 | 表-08 | 表-08
分部分项工程和单价措施项目清单与计价表 | 分部分项工程和单价措施项目清单与计价表 | 分部分项工程和单价措施项目清单与计价表 | 分部分项工程和单价措施项目清单与计价表 | 分部分项工程和单价措施项目清单与计价表 | 分部分项工程和单价措施项目清单与计价表 | 分部分项工程和单价措施项目清单与计价表 | 分部分项工程和单价措施项目清单与计价表
工程名称:第一届全国学生（青年）运动会主新闻中心改造工程 | 工程名称:学青会主新闻中心改造工程 | 工程名称:学青会主新闻中心改造工程 | 工程名称:学青会主新闻中心改造工程 | 工程名称:学青会主新闻中心改造工程 | 工程名称:学青会主新闻中心改造工程 | 第51页 共51页 | 第51页 共51页
序号 | 项目编码 | 项目名称及 项目特征描述 | 计量单位 | 工程量 | 金额(元) | 金额(元) | 金额(元)
序号 | 项目编码 | 项目名称及 项目特征描述 | 计量单位 | 工程量 | 综合单价 | 合 价 | 其中：
序号 | 项目编码 | 项目名称及 项目特征描述 | 计量单位 | 工程量 | 综合单价 | 合 价 | 暂估价
415 | 030411004032 | HDMI信号线 | m | 40.00 | 20.4 | 816
416 | 030411004033 | 音频线 | m | 120.00 | 6.23 | 747.6
417 | 030411001014 | 刚性阻燃管公称口径(mm以内) PVC25 | m | 100.00 | 11.31 | 1131
418 | 030413002007 | 凿槽、刨沟及恢复 砖结构（公称管径25mm以内） | m | 50.00 | 13.4 | 670
|  | 小 计 |  |  |  | 1725311.75
|  | ∑人工费 |  |  |  | 171470.14
|  | ∑材料费 |  |  |  | 1475016.34
|  | ∑机械费 |  |  |  | 5987.24
|  | ∑管理费 |  |  |  | 49590.05
|  | ∑利 润 |  |  |  | 23248.03
单价措施项目
小 计
∑人工费
∑材料费
∑机械费
∑管理费
∑利 润
|  | 合 计 |  |  |  | 1725311.75
|  | ∑人工费 |  |  |  | 171470.14
|  | ∑材料费 |  |  |  | 1475016.34
|  | ∑机械费 |  |  |  | 5987.24
|  | ∑管理费 |  |  |  | 49590.05
|  | ∑利 润 |  |  |  | 23248.03
|  | 总 合 计 |  |  |  | 4739712.33
|  | ∑人工费 |  |  |  | 839017.84
|  | ∑材料费 |  |  |  | 3484191.59
|  | ∑机械费 |  |  |  | 96239.19
|  | ∑管理费 |  |  |  | 236442.66
|  | ∑利 润 |  |  |  | 83821.26
表-08 | 表-08 | 表-08 | 表-08 | 表-08 | 表-08 | 表-08 | 表-08

## 表-09 工程量清单综合单价分析表
工程量清单综合单价分析表 | 工程量清单综合单价分析表 | 工程量清单综合单价分析表 | 工程量清单综合单价分析表 | 工程量清单综合单价分析表 | 工程量清单综合单价分析表 | 工程量清单综合单价分析表 | 工程量清单综合单价分析表 | 工程量清单综合单价分析表 | 工程量清单综合单价分析表 | 工程量清单综合单价分析表 | 工程量清单综合单价分析表 | 工程量清单综合单价分析表 | 工程量清单综合单价分析表
工程名称:第一届全国学生（青年）运动会主新闻中心改造工程 | 工程名称:学青会主新闻中心改造工程 | 工程名称:学青会主新闻中心改造工程 | 工程名称:学青会主新闻中心改造工程 | 工程名称:学青会主新闻中心改造工程 | 工程名称:学青会主新闻中心改造工程 | 工程名称:学青会主新闻中心改造工程 | 工程名称:学青会主新闻中心改造工程 | 工程名称:学青会主新闻中心改造工程 | 工程名称:学青会主新闻中心改造工程 | 第1页 共100页 | 第1页 共100页 | 第1页 共100页 | 第1页 共100页
序号 | 项目编码 | 项目名称及项目 特征描述 | 单位 | 工程量 | 综合单价 (元) | 综合单价 | 综合单价 | 综合单价 | 综合单价 | 综合单价 | 综合单价 | 综合单价
序号 | 项目编码 | 项目名称及项目 特征描述 | 单位 | 工程量 | 综合单价 (元) | 人工费 | 材料费 | 机械费 | 管理费 | 管理费 | 利润 | 其中：
序号 | 项目编码 | 项目名称及项目 特征描述 | 单位 | 工程量 | 综合单价 (元) | 人工费 | 材料费 | 机械费 | 管理费 | 管理费 | 利润 | 暂估价
学青会主新闻中心改造工程-拆除工程
分部分项工程
| 0116 | 拆除工程
1 | 011601001001 | 砖砌体拆除 |  | 19.99 | 65.51 | 59.52 |  |  | 4.5 | 4.50 | 1.49
| 07010032 | 拆除砌体 砖墙 | 10 | 1.999 | 655.08 | 595.2 |  |  | 45 | 45.00 | 14.88
2 | 011605001001 | 平面块料拆除 | ㎡ | 297.25 | 17.61 | 16 |  |  | 1.21 | 1.21 | 0.4
| 07010089换 | 楼地面面层拆除 面砖 | 100㎡ | 2.9725 | 1760.96 | 1600 |  |  | 120.96 | 120.96 | 40
3 | 011606001001 | 木地板拆除 | ㎡ | 131.80 | 3.03 | 2.75 |  |  | 0.21 | 0.21 | 0.07
| 07010095 | 地板拆除 不带龙骨木地板 | 100㎡ | 1.3180 | 302.89 | 275.2 |  |  | 20.81 | 20.81 | 6.88
4 | 011606003001 | 拆除原有钢架玻璃顶雨蓬 | ㎡ | 37.05 | 5.08 | 4.61 |  |  | 0.35 | 0.35 | 0.12
| 07010122 | 拆除原有钢架玻璃顶雨蓬 | 100㎡ | 0.3705 | 507.16 | 460.8 |  |  | 34.84 | 34.84 | 11.52
5 | 011605002001 | 立面块料拆除 | ㎡ | 6.64 | 25.36 | 23.04 |  |  | 1.74 | 1.74 | 0.58
| 07010106 | 墙柱面铲除 各种块料面砖 | 100㎡ | 0.0664 | 2535.78 | 2304 |  |  | 174.18 | 174.18 | 57.6
6 | 011606002001 | 墙柱面龙骨及饰面拆除 | ㎡ | 120.12 | 6.62 | 6.02 |  |  | 0.45 | 0.45 | 0.15
| 07010110 | 柱面装饰拆除 钢骨架 | 100㎡ | 1.2012 | 662.12 | 601.6 |  |  | 45.48 | 45.48 | 15.04
7 | 011610002001 | 金属门窗拆除 | ㎡ | 19.06 | 21.13 | 19.2 |  |  | 1.45 | 1.45 | 0.48
| 07010136换 | 拆除 铝合金 门窗 | 10㎡ | 1.906 | 211.32 | 192 |  |  | 14.52 | 14.52 | 4.8
8 | 011609002001 | 玻璃隔墙拆除 | ㎡ | 129.36 | 4.23 | 3.84 |  |  | 0.29 | 0.29 | 0.1
| 07010114 | 拆除 隔断 | 100㎡ | 1.2936 | 422.63 | 384 |  |  | 29.03 | 29.03 | 9.6
表－09 | 表－09 | 表－09 | 表－09 | 表－09 | 表－09 | 表－09 | 表－09 | 表－09 | 表－09 | 表－09 | 表－09 | 表－09
工程量清单综合单价分析表 | 工程量清单综合单价分析表 | 工程量清单综合单价分析表 | 工程量清单综合单价分析表 | 工程量清单综合单价分析表 | 工程量清单综合单价分析表 | 工程量清单综合单价分析表 | 工程量清单综合单价分析表 | 工程量清单综合单价分析表 | 工程量清单综合单价分析表 | 工程量清单综合单价分析表 | 工程量清单综合单价分析表 | 工程量清单综合单价分析表 | 工程量清单综合单价分析表
工程名称:第一届全国学生（青年）运动会主新闻中心改造工程 | 工程名称:学青会主新闻中心改造工程 | 工程名称:学青会主新闻中心改造工程 | 工程名称:学青会主新闻中心改造工程 | 工程名称:学青会主新闻中心改造工程 | 工程名称:学青会主新闻中心改造工程 | 工程名称:学青会主新闻中心改造工程 | 工程名称:学青会主新闻中心改造工程 | 工程名称:学青会主新闻中心改造工程 | 工程名称:学青会主新闻中心改造工程 | 第2页 共100页 | 第2页 共100页 | 第2页 共100页 | 第2页 共100页
序号 | 项目编码 | 项目名称及项目 特征描述 | 单位 | 工程量 | 综合单价 (元) | 综合单价 | 综合单价 | 综合单价 | 综合单价 | 综合单价 | 综合单价 | 综合单价
序号 | 项目编码 | 项目名称及项目 特征描述 | 单位 | 工程量 | 综合单价 (元) | 人工费 | 材料费 | 机械费 | 管理费 | 管理费 | 利润 | 其中：
序号 | 项目编码 | 项目名称及项目 特征描述 | 单位 | 工程量 | 综合单价 (元) | 人工费 | 材料费 | 机械费 | 管理费 | 管理费 | 利润 | 暂估价
9 | 011609001001 | 栏杆拆除 | ㎡ | 18.42 | 14.8 | 13.44 |  |  | 1.02 | 1.02 | 0.34
| 07010146 | 拆除 钢栏杆 | 100㎡ | 0.1842 | 1479.21 | 1344 |  |  | 101.61 | 101.61 | 33.6
G.4 渣土场外运输
10 | 010103002001 | 余土弃置 |  | 75.58 | 29.51 | 9.79 |  | 17.02 | 2.03 | 2.03 | 0.67
| 07040005 | 加盖自卸垃圾车运渣土 人工装渣土1km以内 | 100 | 0.7558 | 2950.64 | 979.2 |  | 1701.74 | 202.68 | 202.68 | 67.02
11 | 桂010103003001 | 土（石）方运输增（减）m3·km | ·km | 1058.12 | 2.38 |  |  | 2.17 | 0.16 | 0.16 | 0.05
1.按增运14km计
| 07040008 | 加盖自卸垃圾车运渣土 每增加1km | 100 | 10.5812 | 239.2 |  |  | 217.34 | 16.43 | 16.43 | 5.43
学青会主新闻中心改造工程-装饰装修工程
分部分项工程
A.3 砌筑工程
12 | 010401003001 | 200mm厚加气混凝土砌块墙 |  | 39.55 | 442.46 | 127.57 | 261.97 | 2.46 | 39.68 | 39.68 | 10.78
1.砌筑加气混凝土砌块
2.墙体厚度：200mm
| A3-56 | 蒸压加气混凝土砌块墙 墙体厚度 20cm{水泥石灰砂浆中砂M5} | 10 | 3.955 | 4424.5 | 1275.66 | 2619.74 | 24.55 | 396.76 | 396.76 | 107.79
A.4 混凝土及钢筋混凝土工程
13 | 010502002001 | 构造柱 |  | 2.85 | 538.34 | 109.27 | 384.92 | 1.26 | 33.73 | 33.73 | 9.16
1.混凝土种类:商品砼
2.混凝土强度等级:C20
表－09 | 表－09 | 表－09 | 表－09 | 表－09 | 表－09 | 表－09 | 表－09 | 表－09 | 表－09 | 表－09 | 表－09 | 表－09
工程量清单综合单价分析表 | 工程量清单综合单价分析表 | 工程量清单综合单价分析表 | 工程量清单综合单价分析表 | 工程量清单综合单价分析表 | 工程量清单综合单价分析表 | 工程量清单综合单价分析表 | 工程量清单综合单价分析表 | 工程量清单综合单价分析表 | 工程量清单综合单价分析表 | 工程量清单综合单价分析表 | 工程量清单综合单价分析表 | 工程量清单综合单价分析表 | 工程量清单综合单价分析表
工程名称:第一届全国学生（青年）运动会主新闻中心改造工程 | 工程名称:学青会主新闻中心改造工程 | 工程名称:学青会主新闻中心改造工程 | 工程名称:学青会主新闻中心改造工程 | 工程名称:学青会主新闻中心改造工程 | 工程名称:学青会主新闻中心改造工程 | 工程名称:学青会主新闻中心改造工程 | 工程名称:学青会主新闻中心改造工程 | 工程名称:学青会主新闻中心改造工程 | 工程名称:学青会主新闻中心改造工程 | 第3页 共100页 | 第3页 共100页 | 第3页 共100页 | 第3页 共100页
序号 | 项目编码 | 项目名称及项目 特征描述 | 单位 | 工程量 | 综合单价 (元) | 综合单价 | 综合单价 | 综合单价 | 综合单价 | 综合单价 | 综合单价 | 综合单价
序号 | 项目编码 | 项目名称及项目 特征描述 | 单位 | 工程量 | 综合单价 (元) | 人工费 | 材料费 | 机械费 | 管理费 | 管理费 | 利润 | 其中：
序号 | 项目编码 | 项目名称及项目 特征描述 | 单位 | 工程量 | 综合单价 (元) | 人工费 | 材料费 | 机械费 | 管理费 | 管理费 | 利润 | 暂估价
| A4-20换 | 混凝土柱 构造柱{换:碎石 GD40 商品普通砼 C20[商品砼]} | 10 | 0.285 | 5383.29 | 1092.65 | 3849.17 | 12.59 | 337.26 | 337.26 | 91.62
14 | 010503004001 | 水平系梁 |  | 1.02 | 525.74 | 98.41 | 388.06 | 0.78 | 30.27 | 30.27 | 8.22
1.混凝土种类:商品砼
2.混凝土强度等级:C20
| A4-24换 | 混凝土 圈梁{换:碎石 GD40 商品普通砼 C20[商品砼]} | 10 | 0.102 | 5257.36 | 984.06 | 3880.58 | 7.82 | 302.67 | 302.67 | 82.23
15 | 010515001001 | 现浇构件圆钢筋制安 φ10以内 | t | 0.144 | 5468.88 | 818.24 | 4314.41 | 13.48 | 253.8 | 253.80 | 68.95
| A4-236 | 现浇构件圆钢筋制安 φ10以内 | t | 0.144 | 5468.88 | 818.24 | 4314.41 | 13.48 | 253.8 | 253.80 | 68.95
16 | 010515001002 | 现浇构件螺纹钢制安 10以上 | t | 0.284 | 5279.71 | 601.07 | 4295.49 | 108 | 216.37 | 216.37 | 58.78
| A4-241 | 现浇构件螺纹钢制安 10以上 | t | 0.284 | 5279.71 | 601.07 | 4295.49 | 108 | 216.37 | 216.37 | 58.78
17 | 010515001003 | 砖砌体加固钢筋 | t | 0.245 | 6320.51 | 1432.98 | 4314.36 | 12.32 | 441.03 | 441.03 | 119.82
| A4-317 | 砖砌体加固钢筋 绑扎 | t | 0.245 | 6320.51 | 1432.98 | 4314.36 | 12.32 | 441.03 | 441.03 | 119.82
A.6 金属结构工程
18 | 010606006001 | 钢结构舞台 | t | 0.921 | 10545.23 | 1530.11 | 7018.02 | 1011.03 | 775.42 | 775.42 | 210.65
1.钢材品种、规格:50X50X4镀锌方钢双向@400
3.构件运距:自行考虑
4.部位：一层新闻发布中心
| A6-37换 | 钢平台、操作台制作 板式 | t | 0.921 | 8859.55 | 449.73 | 6947.53 | 927.76 | 420.34 | 420.34 | 114.19
| A6-93 | 钢平台、操作台、走道平台 安装 | t | 0.921 | 1607.91 | 1073.88 | 66.28 | 36.77 | 338.91 | 338.91 | 92.07
表－09 | 表－09 | 表－09 | 表－09 | 表－09 | 表－09 | 表－09 | 表－09 | 表－09 | 表－09 | 表－09 | 表－09 | 表－09
工程量清单综合单价分析表 | 工程量清单综合单价分析表 | 工程量清单综合单价分析表 | 工程量清单综合单价分析表 | 工程量清单综合单价分析表 | 工程量清单综合单价分析表 | 工程量清单综合单价分析表 | 工程量清单综合单价分析表 | 工程量清单综合单价分析表 | 工程量清单综合单价分析表 | 工程量清单综合单价分析表 | 工程量清单综合单价分析表 | 工程量清单综合单价分析表 | 工程量清单综合单价分析表
工程名称:第一届全国学生（青年）运动会主新闻中心改造工程 | 工程名称:学青会主新闻中心改造工程 | 工程名称:学青会主新闻中心改造工程 | 工程名称:学青会主新闻中心改造工程 | 工程名称:学青会主新闻中心改造工程 | 工程名称:学青会主新闻中心改造工程 | 工程名称:学青会主新闻中心改造工程 | 工程名称:学青会主新闻中心改造工程 | 工程名称:学青会主新闻中心改造工程 | 工程名称:学青会主新闻中心改造工程 | 第4页 共100页 | 第4页 共100页 | 第4页 共100页 | 第4页 共100页
序号 | 项目编码 | 项目名称及项目 特征描述 | 单位 | 工程量 | 综合单价 (元) | 综合单价 | 综合单价 | 综合单价 | 综合单价 | 综合单价 | 综合单价 | 综合单价
序号 | 项目编码 | 项目名称及项目 特征描述 | 单位 | 工程量 | 综合单价 (元) | 人工费 | 材料费 | 机械费 | 管理费 | 管理费 | 利润 | 其中：
序号 | 项目编码 | 项目名称及项目 特征描述 | 单位 | 工程量 | 综合单价 (元) | 人工费 | 材料费 | 机械费 | 管理费 | 管理费 | 利润 | 暂估价
| A6-117 | 2类金属结构构件运输 运距 1km以内 | 10t | 0.0921 | 777.67 | 64.98 | 42.1 | 464.95 | 161.71 | 161.71 | 43.93
19 | 010606006002 | 门头金属结构内支撑（至板底） | t | 3.282 | 6519.05 | 391.68 | 4871.1 | 795.56 | 362.29 | 362.29 | 98.42
1.钢材品种、规格:50X50X4镀锌方钢
3.构件运距::自行考虑
4.部位：一层新闻发布厅门头
| A6-12 | 组合型钢柱制作 3t以内 | t | 1.641 | 7311.19 | 416.39 | 5241.83 | 1074.45 | 454.93 | 454.93 | 123.59
| A6-23 | 型钢梁制作 | t | 1.641 | 5571.37 | 353.97 | 4491.95 | 423.68 | 237.3 | 237.30 | 64.47
| A6-117 | 2类金属结构构件运输 运距 1km以内 | 10t | 0.3282 | 777.67 | 64.98 | 42.1 | 464.95 | 161.71 | 161.71 | 43.93
20 | 010606006003 | 零星钢结构锚固件 | t | 0.112 | 11167.97 | 2631.35 | 5379.1 | 1539.16 | 1272.63 | 1272.63 | 345.73
1.构件运距::自行考虑
| A6-54 | 金属零星构件制作 | t | 0.112 | 9415.4 | 1701.45 | 5341.42 | 1233.59 | 895.63 | 895.63 | 243.31
| A6-100 | 金属零星构件 安装 | t | 0.112 | 1674.8 | 923.4 | 33.47 | 259.07 | 360.83 | 360.83 | 98.03
| A6-117 | 2类金属结构构件运输 运距 1km以内 | 10t | 0.0112 | 777.67 | 64.98 | 42.1 | 464.95 | 161.71 | 161.71 | 43.93
A.7 屋面及防水工程
21 | 010903002001 | 墙面涂膜防水 | ㎡ | 138.64 | 63.43 | 13.92 | 44.11 |  | 4.25 | 4.25 | 1.15
1.5厚聚氨酯防水涂料两遍(至楼板底)
2.部位：一层新闻发布中心
| A7-135换 | 聚氨酯防水 1.2mm厚 立面[实际1.5] | 100㎡ | 1.3864 | 6342.6 | 1391.94 | 4410.52 |  | 424.75 | 424.75 | 115.39
22 | 010903002002 | 立面涂膜防水 | ㎡ | 6.64 | 63.43 | 13.92 | 44.11 |  | 4.25 | 4.25 | 1.15
表－09 | 表－09 | 表－09 | 表－09 | 表－09 | 表－09 | 表－09 | 表－09 | 表－09 | 表－09 | 表－09 | 表－09 | 表－09
工程量清单综合单价分析表 | 工程量清单综合单价分析表 | 工程量清单综合单价分析表 | 工程量清单综合单价分析表 | 工程量清单综合单价分析表 | 工程量清单综合单价分析表 | 工程量清单综合单价分析表 | 工程量清单综合单价分析表 | 工程量清单综合单价分析表 | 工程量清单综合单价分析表 | 工程量清单综合单价分析表 | 工程量清单综合单价分析表 | 工程量清单综合单价分析表 | 工程量清单综合单价分析表
工程名称:第一届全国学生（青年）运动会主新闻中心改造工程 | 工程名称:学青会主新闻中心改造工程 | 工程名称:学青会主新闻中心改造工程 | 工程名称:学青会主新闻中心改造工程 | 工程名称:学青会主新闻中心改造工程 | 工程名称:学青会主新闻中心改造工程 | 工程名称:学青会主新闻中心改造工程 | 工程名称:学青会主新闻中心改造工程 | 工程名称:学青会主新闻中心改造工程 | 工程名称:学青会主新闻中心改造工程 | 第5页 共100页 | 第5页 共100页 | 第5页 共100页 | 第5页 共100页
序号 | 项目编码 | 项目名称及项目 特征描述 | 单位 | 工程量 | 综合单价 (元) | 综合单价 | 综合单价 | 综合单价 | 综合单价 | 综合单价 | 综合单价 | 综合单价
序号 | 项目编码 | 项目名称及项目 特征描述 | 单位 | 工程量 | 综合单价 (元) | 人工费 | 材料费 | 机械费 | 管理费 | 管理费 | 利润 | 其中：
序号 | 项目编码 | 项目名称及项目 特征描述 | 单位 | 工程量 | 综合单价 (元) | 人工费 | 材料费 | 机械费 | 管理费 | 管理费 | 利润 | 暂估价
1.5厚聚氨酯防水涂料两遍
2.部位：配套用房
| A7-135换 | 聚氨酯防水 1.2mm厚 立面[实际1.5] | 100㎡ | 0.0664 | 6342.6 | 1391.94 | 4410.52 |  | 424.75 | 424.75 | 115.39
23 | 010904002001 | 楼(地)面涂膜防水 | ㎡ | 76.56 | 63.43 | 13.92 | 44.11 |  | 4.25 | 4.25 | 1.15
1.5厚聚氨酯防水涂料两遍
2.部位：配套用房
| A7-135换 | 聚氨酯防水 1.2mm厚 立面[实际1.5] | 100㎡ | 0.7656 | 6342.6 | 1391.94 | 4410.52 |  | 424.75 | 424.75 | 115.39
A.9 楼地面工程
24 | 011104001001 | 地毯楼地面 | ㎡ | 1001.00 | 122.6 | 31.14 | 80.93 | 0.42 | 7.93 | 7.93 | 2.18
1.面层材料品种、规格、颜色:CA-01 尼龙地毯
2.地面20mm厚水泥砂浆找平
3.部位:四层演播大厅
| A9-127换 | 楼地面铺地毯 固定 带胶垫 | 100㎡ | 10.0100 | 10267.73 | 2364.12 | 7146.14 |  | 593.87 | 593.87 | 163.6
| A9-1 | 水泥砂浆找平层 混凝土或硬基层上 20mm{素水泥浆} | 100㎡ | 10.0100 | 1992.26 | 749.84 | 947.06 | 41.74 | 198.84 | 198.84 | 54.78
25 | 011102003001 | CT-01 600x600灰色防滑地砖 | ㎡ | 172.00 | 126.36 | 30.39 | 83.01 | 2.44 | 8.25 | 8.25 | 2.27
1、CT-01 600x600灰色防滑地砖
2、1：3干硬水泥砂浆结合层，表面撒水泥粉
3、品牌：相当于或高于“诺贝尔”、“蒙娜丽莎”、“东鹏”
4、部位：四层技术管理用房
表－09 | 表－09 | 表－09 | 表－09 | 表－09 | 表－09 | 表－09 | 表－09 | 表－09 | 表－09 | 表－09 | 表－09 | 表－09
工程量清单综合单价分析表 | 工程量清单综合单价分析表 | 工程量清单综合单价分析表 | 工程量清单综合单价分析表 | 工程量清单综合单价分析表 | 工程量清单综合单价分析表 | 工程量清单综合单价分析表 | 工程量清单综合单价分析表 | 工程量清单综合单价分析表 | 工程量清单综合单价分析表 | 工程量清单综合单价分析表 | 工程量清单综合单价分析表 | 工程量清单综合单价分析表 | 工程量清单综合单价分析表
工程名称:第一届全国学生（青年）运动会主新闻中心改造工程 | 工程名称:学青会主新闻中心改造工程 | 工程名称:学青会主新闻中心改造工程 | 工程名称:学青会主新闻中心改造工程 | 工程名称:学青会主新闻中心改造工程 | 工程名称:学青会主新闻中心改造工程 | 工程名称:学青会主新闻中心改造工程 | 工程名称:学青会主新闻中心改造工程 | 工程名称:学青会主新闻中心改造工程 | 工程名称:学青会主新闻中心改造工程 | 第6页 共100页 | 第6页 共100页 | 第6页 共100页 | 第6页 共100页
序号 | 项目编码 | 项目名称及项目 特征描述 | 单位 | 工程量 | 综合单价 (元) | 综合单价 | 综合单价 | 综合单价 | 综合单价 | 综合单价 | 综合单价 | 综合单价
序号 | 项目编码 | 项目名称及项目 特征描述 | 单位 | 工程量 | 综合单价 (元) | 人工费 | 材料费 | 机械费 | 管理费 | 管理费 | 利润 | 其中：
序号 | 项目编码 | 项目名称及项目 特征描述 | 单位 | 工程量 | 综合单价 (元) | 人工费 | 材料费 | 机械费 | 管理费 | 管理费 | 利润 | 暂估价
| A9-83换 | 陶瓷地砖楼地面 每块周长(2400mm以内) 水泥砂浆 密缝{换:水泥砂浆 1∶3} | 100㎡ | 1.7200 | 12635.94 | 3039.3 | 8300.71 | 243.97 | 824.76 | 824.76 | 227.2
26 | 011102003002 | CT-04 仿大理石瓷砖 | ㎡ | 38.00 | 149.62 | 31.61 | 104.66 | 2.44 | 8.55 | 8.55 | 2.36
1、800*800仿大理石防滑地砖
2、25厚1:3干硬性水泥砂浆结合层，表面撒水泥粉
4、现浇钢筋混凝土楼板
5、品牌：相当于或高于“诺贝尔”、“蒙娜丽莎”、“东鹏”
6、部位：负一层电梯厅
7、做法详见13J502-3-A/CO4
| A9-84换 | 陶瓷地砖楼地面 每块周长(3200mm以内) 水泥砂浆 密缝{换:水泥砂浆 1∶3} | 100㎡ | 0.3800 | 14962.33 | 3161.07 | 10466.31 | 243.97 | 855.35 | 855.35 | 235.63
27 | 011104003001 | MT-08 600x600x35 (线槽式) 网格地板 | ㎡ | 11.44 | 279.39 | 34.5 | 233.83 |  | 8.67 | 8.67 | 2.39
1、面层材料品种、规格、颜色:600x600x35 (线槽式) 网格地板
2、防静电地板下层用0.5mm镀锌板 集中荷载﹥500KG 分散负荷﹥1500KG/m%%172系统电阻抗(SJ/T10796-2001标准) R1≥109Ω, 架空高度200mm,做增强型支架及斜撑(做法由厂家深化设计)。
3、30厚1:3水泥砂浆
4、做法详见13J502-3-B/K02
5.部位：一层新闻发布中心
表－09 | 表－09 | 表－09 | 表－09 | 表－09 | 表－09 | 表－09 | 表－09 | 表－09 | 表－09 | 表－09 | 表－09 | 表－09
工程量清单综合单价分析表 | 工程量清单综合单价分析表 | 工程量清单综合单价分析表 | 工程量清单综合单价分析表 | 工程量清单综合单价分析表 | 工程量清单综合单价分析表 | 工程量清单综合单价分析表 | 工程量清单综合单价分析表 | 工程量清单综合单价分析表 | 工程量清单综合单价分析表 | 工程量清单综合单价分析表 | 工程量清单综合单价分析表 | 工程量清单综合单价分析表 | 工程量清单综合单价分析表
工程名称:第一届全国学生（青年）运动会主新闻中心改造工程 | 工程名称:学青会主新闻中心改造工程 | 工程名称:学青会主新闻中心改造工程 | 工程名称:学青会主新闻中心改造工程 | 工程名称:学青会主新闻中心改造工程 | 工程名称:学青会主新闻中心改造工程 | 工程名称:学青会主新闻中心改造工程 | 工程名称:学青会主新闻中心改造工程 | 工程名称:学青会主新闻中心改造工程 | 工程名称:学青会主新闻中心改造工程 | 第7页 共100页 | 第7页 共100页 | 第7页 共100页 | 第7页 共100页
序号 | 项目编码 | 项目名称及项目 特征描述 | 单位 | 工程量 | 综合单价 (元) | 综合单价 | 综合单价 | 综合单价 | 综合单价 | 综合单价 | 综合单价 | 综合单价
序号 | 项目编码 | 项目名称及项目 特征描述 | 单位 | 工程量 | 综合单价 (元) | 人工费 | 材料费 | 机械费 | 管理费 | 管理费 | 利润 | 其中：
序号 | 项目编码 | 项目名称及项目 特征描述 | 单位 | 工程量 | 综合单价 (元) | 人工费 | 材料费 | 机械费 | 管理费 | 管理费 | 利润 | 暂估价
| A9-160换 | MT-08 600x600x35 (线槽式) 网格地板 | 100㎡ | 0.1144 | 27938.6 | 3450.15 | 23383.02 |  | 866.68 | 866.68 | 238.75
28 | 011103002001 | PL-02 仿地毯纹石塑地板 | ㎡ | 281.57 | 186.24 | 34.53 | 139.84 | 0.61 | 8.83 | 8.83 | 2.43
1、3mm厚仿地毯纹石塑地板（仿木纹防滑处理）
2、耐磨层0.5mm，尺寸：610mm*610mm，安装：悬浮安装或胶贴
3、质保期：15年商用有限
4、自流平找平层
5、水泥自流平界面剂
6.部位：一层新闻发布中心
| A9-119换 | PVC塑胶地面 | 100㎡ | 2.8157 | 16083.22 | 2653.2 | 12550.25 | 22.48 | 672.13 | 672.13 | 185.16
| A9-9 | 普通水泥自流平 | 100㎡ | 2.8157 | 2540.47 | 800.28 | 1433.41 | 38.15 | 210.61 | 210.61 | 58.02
29 | 011103002002 | PL-04 PVC仿地毯植绒地胶 | ㎡ | 40.00 | 160.82 | 26.53 | 125.5 | 0.22 | 6.72 | 6.72 | 1.85
1、3mmPVC仿地毯植绒地胶（仿地毯纹防滑处理）
2.部位：一层贵宾室
| A9-119换 | PVC塑胶地面 | 100㎡ | 0.4000 | 16083.22 | 2653.2 | 12550.25 | 22.48 | 672.13 | 672.13 | 185.16
30 | 011103002003 | PL-05 10mm厚 防尘地毯 | ㎡ | 185.85 | 83.61 | 11.25 | 68.75 |  | 2.83 | 2.83 | 0.78
1.粘结层厚度、材料种类:胶水粘贴3mm厚
2.面层材料品种、规格、颜色:PL-05 10mm厚 防尘地毯
3.部位：一层
| A9-125换 | 楼地面铺地毯 不固定 | 100㎡ | 1.8585 | 8359.78 | 1124.64 | 6874.8 |  | 282.51 | 282.51 | 77.83
表－09 | 表－09 | 表－09 | 表－09 | 表－09 | 表－09 | 表－09 | 表－09 | 表－09 | 表－09 | 表－09 | 表－09 | 表－09
工程量清单综合单价分析表 | 工程量清单综合单价分析表 | 工程量清单综合单价分析表 | 工程量清单综合单价分析表 | 工程量清单综合单价分析表 | 工程量清单综合单价分析表 | 工程量清单综合单价分析表 | 工程量清单综合单价分析表 | 工程量清单综合单价分析表 | 工程量清单综合单价分析表 | 工程量清单综合单价分析表 | 工程量清单综合单价分析表 | 工程量清单综合单价分析表 | 工程量清单综合单价分析表
工程名称:第一届全国学生（青年）运动会主新闻中心改造工程 | 工程名称:学青会主新闻中心改造工程 | 工程名称:学青会主新闻中心改造工程 | 工程名称:学青会主新闻中心改造工程 | 工程名称:学青会主新闻中心改造工程 | 工程名称:学青会主新闻中心改造工程 | 工程名称:学青会主新闻中心改造工程 | 工程名称:学青会主新闻中心改造工程 | 工程名称:学青会主新闻中心改造工程 | 工程名称:学青会主新闻中心改造工程 | 第8页 共100页 | 第8页 共100页 | 第8页 共100页 | 第8页 共100页
序号 | 项目编码 | 项目名称及项目 特征描述 | 单位 | 工程量 | 综合单价 (元) | 综合单价 | 综合单价 | 综合单价 | 综合单价 | 综合单价 | 综合单价 | 综合单价
序号 | 项目编码 | 项目名称及项目 特征描述 | 单位 | 工程量 | 综合单价 (元) | 人工费 | 材料费 | 机械费 | 管理费 | 管理费 | 利润 | 其中：
序号 | 项目编码 | 项目名称及项目 特征描述 | 单位 | 工程量 | 综合单价 (元) | 人工费 | 材料费 | 机械费 | 管理费 | 管理费 | 利润 | 暂估价
31 | 011104002001 | WF-01 30mm厚 舞台专用木地板 | ㎡ | 38.01 | 434.17 | 41.74 | 377.46 | 1.21 | 10.79 | 10.79 | 2.97
1.龙骨材料种类、规格、铺设间距:50*50*4镀锌方通龙骨双向@400（另计）
2.基层材料种类、规格:双层18mm阻燃夹板
3.面层材料品种、规格、颜色:WF-01 30mm厚 舞台专用木地板
4.部位：一层新闻发布厅
| A10-240换 | 18mm阻燃夹板 | 100㎡ | 0.3801 | 15989.35 | 819.72 | 14799.84 | 81.15 | 226.3 | 226.30 | 62.34
| A9-145换 | 长条杉木地板 铺在木龙骨上(单层) 企口 | 100㎡ | 0.3801 | 27427.15 | 3354.12 | 22945.77 | 39.84 | 852.56 | 852.56 | 234.86
32 | 011102003003 | 新铺现场同款地砖 | ㎡ | 7.08 | 144.5 | 30.39 | 101.15 | 2.44 | 8.25 | 8.25 | 2.27
1、新铺现场同款地砖
2、1：3干硬水泥砂浆结合层，表面撒水泥粉
3、品牌：相当于或高于“诺贝尔”、“蒙娜丽莎”、“东鹏”
4、部位：大厅文化长廊
| A9-83换 | 陶瓷地砖楼地面 每块周长(2400mm以内) 水泥砂浆 密缝{换:水泥砂浆 1∶3} | 100㎡ | 0.0708 | 14450.19 | 3039.3 | 10114.96 | 243.97 | 824.76 | 824.76 | 227.2
33 | 011102003004 | ST-01 深啡网门槛石 | ㎡ | 10.89 | 519.36 | 55.23 | 435.45 | 8.32 | 15.96 | 15.96 | 4.4
1、25厚深啡网门槛石（颜色详见图纸）
2、30厚1:3干硬水泥砂浆结合层，表面撒水泥粉
3、地面大理石要求中档品质
表－09 | 表－09 | 表－09 | 表－09 | 表－09 | 表－09 | 表－09 | 表－09 | 表－09 | 表－09 | 表－09 | 表－09 | 表－09
工程量清单综合单价分析表 | 工程量清单综合单价分析表 | 工程量清单综合单价分析表 | 工程量清单综合单价分析表 | 工程量清单综合单价分析表 | 工程量清单综合单价分析表 | 工程量清单综合单价分析表 | 工程量清单综合单价分析表 | 工程量清单综合单价分析表 | 工程量清单综合单价分析表 | 工程量清单综合单价分析表 | 工程量清单综合单价分析表 | 工程量清单综合单价分析表 | 工程量清单综合单价分析表
工程名称:第一届全国学生（青年）运动会主新闻中心改造工程 | 工程名称:学青会主新闻中心改造工程 | 工程名称:学青会主新闻中心改造工程 | 工程名称:学青会主新闻中心改造工程 | 工程名称:学青会主新闻中心改造工程 | 工程名称:学青会主新闻中心改造工程 | 工程名称:学青会主新闻中心改造工程 | 工程名称:学青会主新闻中心改造工程 | 工程名称:学青会主新闻中心改造工程 | 工程名称:学青会主新闻中心改造工程 | 第9页 共100页 | 第9页 共100页 | 第9页 共100页 | 第9页 共100页
序号 | 项目编码 | 项目名称及项目 特征描述 | 单位 | 工程量 | 综合单价 (元) | 综合单价 | 综合单价 | 综合单价 | 综合单价 | 综合单价 | 综合单价 | 综合单价
序号 | 项目编码 | 项目名称及项目 特征描述 | 单位 | 工程量 | 综合单价 (元) | 人工费 | 材料费 | 机械费 | 管理费 | 管理费 | 利润 | 其中：
序号 | 项目编码 | 项目名称及项目 特征描述 | 单位 | 工程量 | 综合单价 (元) | 人工费 | 材料费 | 机械费 | 管理费 | 管理费 | 利润 | 暂估价
| A9-36换 | 大理石零星项目 水泥砂浆{换:水泥砂浆 1∶3} | 100㎡ | 0.1089 | 51936.12 | 5523.21 | 43544.5 | 832.15 | 1596.47 | 1596.47 | 439.79
34 | 011105006001 | MT-06 不锈钢踢脚线 | ㎡ | 14.23 | 154.52 | 47.05 | 91.33 | 0.81 | 12.02 | 12.02 | 3.31
1、踢脚线高度：60mm
2、12mm厚阻燃板基层
3、MT-06 1.2mm不锈钢踢脚线踢脚线（304材质）
4、不锈钢踢脚线踢脚线要求中档品质
| A10-242换 | 板基层 12mm厚阻燃板基层 | 100㎡ | 0.1423 | 6142.41 | 705.87 | 5103.23 | 81.15 | 197.7 | 197.70 | 54.46
| A9-162换 | 踢脚线 金属板 | 100㎡ | 0.1423 | 9311.13 | 3999.6 | 4030.06 |  | 1004.7 | 1004.70 | 276.77
A.10 墙、柱面工程
35 | 011201001001 | 内墙面一般抹灰 | ㎡ | 491.24 | 32.21 | 16.1 | 10.32 | 0.48 | 4.16 | 4.16 | 1.15
15厚1:3水泥砂浆
5厚1:2水泥砂浆
| A10-20 | 内墙 水泥砂浆 砖墙 (15+5)mm{水泥砂浆 1∶2} | 100㎡ | 4.9124 | 3220.96 | 1609.74 | 1032.24 | 47.88 | 416.39 | 416.39 | 114.71
36 | 桂011201005001 | 墙面钉(挂)网 | ㎡ | 103.86 | 12.04 | 7.4 | 2.19 | 0.06 | 1.87 | 1.87 | 0.52
两种材料或新旧墙体交接处加钉金属网
| A10-68 | 墙面钉(挂)网 铁丝网 | 100㎡ | 1.0386 | 1203.29 | 739.53 | 218.66 | 6.18 | 187.32 | 187.32 | 51.6
37 | 011201001002 | 挂网抹灰增加人工费 | ㎡ | 103.86 | 6.37 | 4.83 |  |  | 1.21 | 1.21 | 0.33
| A10-20 | 内墙 水泥砂浆 砖墙 (15+5)mm{水泥砂浆 1∶2} | 100㎡ | 1.0386 | 637.65 | 482.92 |  |  | 121.31 | 121.31 | 33.42
38 | 桂011206005001 | 块料零星项目 | ㎡ | 7.78 | 185.08 | 88.63 | 64.49 | 2.7 | 22.94 | 22.94 | 6.32
表－09 | 表－09 | 表－09 | 表－09 | 表－09 | 表－09 | 表－09 | 表－09 | 表－09 | 表－09 | 表－09 | 表－09 | 表－09
工程量清单综合单价分析表 | 工程量清单综合单价分析表 | 工程量清单综合单价分析表 | 工程量清单综合单价分析表 | 工程量清单综合单价分析表 | 工程量清单综合单价分析表 | 工程量清单综合单价分析表 | 工程量清单综合单价分析表 | 工程量清单综合单价分析表 | 工程量清单综合单价分析表 | 工程量清单综合单价分析表 | 工程量清单综合单价分析表 | 工程量清单综合单价分析表 | 工程量清单综合单价分析表
工程名称:第一届全国学生（青年）运动会主新闻中心改造工程 | 工程名称:学青会主新闻中心改造工程 | 工程名称:学青会主新闻中心改造工程 | 工程名称:学青会主新闻中心改造工程 | 工程名称:学青会主新闻中心改造工程 | 工程名称:学青会主新闻中心改造工程 | 工程名称:学青会主新闻中心改造工程 | 工程名称:学青会主新闻中心改造工程 | 工程名称:学青会主新闻中心改造工程 | 工程名称:学青会主新闻中心改造工程 | 第10页 共100页 | 第10页 共100页 | 第10页 共100页 | 第10页 共100页
序号 | 项目编码 | 项目名称及项目 特征描述 | 单位 | 工程量 | 综合单价 (元) | 综合单价 | 综合单价 | 综合单价 | 综合单价 | 综合单价 | 综合单价 | 综合单价
序号 | 项目编码 | 项目名称及项目 特征描述 | 单位 | 工程量 | 综合单价 (元) | 人工费 | 材料费 | 机械费 | 管理费 | 管理费 | 利润 | 其中：
序号 | 项目编码 | 项目名称及项目 特征描述 | 单位 | 工程量 | 综合单价 (元) | 人工费 | 材料费 | 机械费 | 管理费 | 管理费 | 利润 | 暂估价
1、厨房瓷砖
2、6-8厚专业瓷砖粘接胶
3、20厚干混内墙抹灰砂浆
4、明沟抹面1:2.5水泥砂浆
5、部位：厨房排水沟
| A10-183换 | 零星项目贴面砖 水泥砂浆粘贴 周长在1200mm以内{换:干混内墙抹灰砂浆 GMn15 换:干混内墙抹灰砂浆 GMn15} | 100㎡ | 0.0778 | 11690.18 | 4582.57 | 5346.23 | 221.99 | 1206.91 | 1206.91 | 332.48
| A10-34换 | 其他 水泥砂浆 零星项目{换:水泥砂浆 1∶2.5 换:水泥砂浆 1∶2.5} | 100㎡ | 0.0778 | 6818.44 | 4280.76 | 1102.91 | 47.88 | 1087.35 | 1087.35 | 299.54
39 | 011209002001 | GL-01 钢化玻璃隔断 | ㎡ | 11.04 | 263.71 | 37.12 | 214.34 | 0.27 | 9.39 | 9.39 | 2.59
1.边框材料种类、规格:成品铝合金边框
2.玻璃品种、规格、颜色:12mm钢化防火玻璃
3.部位:一层门厅总控高度中心
| A10-283换 | 铝合金玻璃隔断{水泥砂浆 1∶2} | 100㎡ | 0.1104 | 26370.36 | 3711.51 | 21433.8 | 27.17 | 939.16 | 939.16 | 258.72
40 | 011207001001 | PL-01 9mm厚聚脂钎维吸音板 | ㎡ | 36.91 | 240.2 | 41.18 | 184.12 | 1.29 | 10.67 | 10.67 | 2.94
1.龙骨材料种类、规格、中距:40x60x4镀锌方钢管骨架
2.基层材料种类、规格:双层9.5mm纸面石膏板
3.隔离层材料种类、规格:40mm厚吸音岩棉
4.面层材料品种、规格:9mm厚聚脂钎维吸音板
5.部位：三层隔音室
表－09 | 表－09 | 表－09 | 表－09 | 表－09 | 表－09 | 表－09 | 表－09 | 表－09 | 表－09 | 表－09 | 表－09 | 表－09
工程量清单综合单价分析表 | 工程量清单综合单价分析表 | 工程量清单综合单价分析表 | 工程量清单综合单价分析表 | 工程量清单综合单价分析表 | 工程量清单综合单价分析表 | 工程量清单综合单价分析表 | 工程量清单综合单价分析表 | 工程量清单综合单价分析表 | 工程量清单综合单价分析表 | 工程量清单综合单价分析表 | 工程量清单综合单价分析表 | 工程量清单综合单价分析表 | 工程量清单综合单价分析表
工程名称:第一届全国学生（青年）运动会主新闻中心改造工程 | 工程名称:学青会主新闻中心改造工程 | 工程名称:学青会主新闻中心改造工程 | 工程名称:学青会主新闻中心改造工程 | 工程名称:学青会主新闻中心改造工程 | 工程名称:学青会主新闻中心改造工程 | 工程名称:学青会主新闻中心改造工程 | 工程名称:学青会主新闻中心改造工程 | 工程名称:学青会主新闻中心改造工程 | 工程名称:学青会主新闻中心改造工程 | 第11页 共100页 | 第11页 共100页 | 第11页 共100页 | 第11页 共100页
序号 | 项目编码 | 项目名称及项目 特征描述 | 单位 | 工程量 | 综合单价 (元) | 综合单价 | 综合单价 | 综合单价 | 综合单价 | 综合单价 | 综合单价 | 综合单价
序号 | 项目编码 | 项目名称及项目 特征描述 | 单位 | 工程量 | 综合单价 (元) | 人工费 | 材料费 | 机械费 | 管理费 | 管理费 | 利润 | 其中：
序号 | 项目编码 | 项目名称及项目 特征描述 | 单位 | 工程量 | 综合单价 (元) | 人工费 | 材料费 | 机械费 | 管理费 | 管理费 | 利润 | 暂估价
| A10-236 | 轻钢龙骨 中距(mm) 竖603横1500 | 100㎡ | 0.3691 | 7185.25 | 1411.74 | 5293.27 | 21.14 | 359.94 | 359.94 | 99.16
| A10-243换 | 隔离层 玻璃棉毡 | 100㎡ | 0.3691 | 2440.27 | 318.78 | 2019.35 |  | 80.08 | 80.08 | 22.06
| A10-239换 | 双层9.5mm纸面石膏板 | 100㎡ | 0.7382 | 2505.49 | 669.24 | 1621.83 |  | 168.11 | 168.11 | 46.31
| A10-263换 | 9mm厚聚脂钎维吸音板 | 100㎡ | 0.3691 | 9384.32 | 1049.4 | 7855.82 | 108.2 | 290.79 | 290.79 | 80.11
41 | 011207001002 | PL-01 12mm厚聚脂钎维吸音板 | ㎡ | 58.95 | 265.48 | 31.67 | 220.89 | 2.1 | 8.48 | 8.48 | 2.34
1.龙骨材料种类、规格、中距:40x60x4镀锌方钢管骨架
2.基层材料种类、规格:15mm阻燃板
3.面层材料品种、规格:12mm厚聚脂钎维吸音板
4.部位：一层贵宾室、接待室
| A10-236 | 轻钢龙骨 中距(mm) 竖603横1500 | 100㎡ | 0.5895 | 7185.25 | 1411.74 | 5293.27 | 21.14 | 359.94 | 359.94 | 99.16
| A10-242换 | 15mm阻燃板 | 100㎡ | 0.5895 | 7437.06 | 705.87 | 6397.88 | 81.15 | 197.7 | 197.70 | 54.46
| A10-263换 | 12mm厚聚脂钎维吸音板 | 100㎡ | 0.5895 | 11926.42 | 1049.4 | 10397.92 | 108.2 | 290.79 | 290.79 | 80.11
42 | 011207001003 | 12mm硅酸钙板墙面 | ㎡ | 12.64 | 129.06 | 16.74 | 105.89 | 0.81 | 4.41 | 4.41 | 1.21
1.基层材料种类、规格:15mm阻燃板
2.面层材料品种、规格:12mm硅酸钙板
3.部位：一层贵宾室
| A10-242换 | 15mm阻燃板 | 100㎡ | 0.1264 | 7437.06 | 705.87 | 6397.88 | 81.15 | 197.7 | 197.70 | 54.46
| A10-266换 | 12mm硅酸钙板 | 100㎡ | 0.1264 | 5469.49 | 968.22 | 4191.05 |  | 243.22 | 243.22 | 67
43 | 011207001004 | MT-01 仿布纹微孔陶铝吸音板墙面 | ㎡ | 78.54 | 368.71 | 33.68 | 323.96 | 0.21 | 8.51 | 8.51 | 2.35
表－09 | 表－09 | 表－09 | 表－09 | 表－09 | 表－09 | 表－09 | 表－09 | 表－09 | 表－09 | 表－09 | 表－09 | 表－09
工程量清单综合单价分析表 | 工程量清单综合单价分析表 | 工程量清单综合单价分析表 | 工程量清单综合单价分析表 | 工程量清单综合单价分析表 | 工程量清单综合单价分析表 | 工程量清单综合单价分析表 | 工程量清单综合单价分析表 | 工程量清单综合单价分析表 | 工程量清单综合单价分析表 | 工程量清单综合单价分析表 | 工程量清单综合单价分析表 | 工程量清单综合单价分析表 | 工程量清单综合单价分析表
工程名称:第一届全国学生（青年）运动会主新闻中心改造工程 | 工程名称:学青会主新闻中心改造工程 | 工程名称:学青会主新闻中心改造工程 | 工程名称:学青会主新闻中心改造工程 | 工程名称:学青会主新闻中心改造工程 | 工程名称:学青会主新闻中心改造工程 | 工程名称:学青会主新闻中心改造工程 | 工程名称:学青会主新闻中心改造工程 | 工程名称:学青会主新闻中心改造工程 | 工程名称:学青会主新闻中心改造工程 | 第12页 共100页 | 第12页 共100页 | 第12页 共100页 | 第12页 共100页
序号 | 项目编码 | 项目名称及项目 特征描述 | 单位 | 工程量 | 综合单价 (元) | 综合单价 | 综合单价 | 综合单价 | 综合单价 | 综合单价 | 综合单价 | 综合单价
序号 | 项目编码 | 项目名称及项目 特征描述 | 单位 | 工程量 | 综合单价 (元) | 人工费 | 材料费 | 机械费 | 管理费 | 管理费 | 利润 | 其中：
序号 | 项目编码 | 项目名称及项目 特征描述 | 单位 | 工程量 | 综合单价 (元) | 人工费 | 材料费 | 机械费 | 管理费 | 管理费 | 利润 | 暂估价
1.龙骨材料种类、规格、中距:50x50x4镀锌方钢管骨架
2.基层材料种类、规格:12mm厚高强石膏板阻燃板条
3.隔离层材料种类、规格:75厚48kg/m3吸音棉
4.面层材料品种、规格:15厚仿布纹微孔陶铝吸音板
5.部位：一层新闻发布中心
| A10-236 | 轻钢龙骨 中距(mm) 竖603横1500 | 100㎡ | 0.7854 | 7185.25 | 1411.74 | 5293.27 | 21.14 | 359.94 | 359.94 | 99.16
| A10-243换 | 75厚48kg/m3吸音棉 | 100㎡ | 0.7854 | 4099.27 | 318.78 | 3678.35 |  | 80.08 | 80.08 | 22.06
| A10-239换 | 12mm厚高强石膏板阻燃板条 | 100㎡ | 0.7854 | 3090.34 | 669.24 | 2206.68 |  | 168.11 | 168.11 | 46.31
| A10-266换 | 15厚仿布纹微孔陶铝吸音板 | 100㎡ | 0.7854 | 22496.29 | 968.22 | 21217.85 |  | 243.22 | 243.22 | 67
44 | 011207001005 | MT-02 20厚白色穿孔蜂窝吸音铝板 | ㎡ | 214.85 | 528.31 | 33.68 | 483.56 | 0.21 | 8.51 | 8.51 | 2.35
1.龙骨材料种类、规格、中距:50x50x4镀锌方钢管骨架
2.基层材料种类、规格:12mm厚高强石膏板阻燃板条
3.隔离层材料种类、规格:75厚48kg/m3吸音棉
4.面层材料品种、规格:15厚仿布纹微孔陶铝吸音板
5.部位：一层新闻发布中心
| A10-236 | 轻钢龙骨 中距(mm) 竖603横1500 | 100㎡ | 2.1485 | 7185.25 | 1411.74 | 5293.27 | 21.14 | 359.94 | 359.94 | 99.16
| A10-243换 | 75厚48kg/m3吸音棉 | 100㎡ | 2.1485 | 4099.27 | 318.78 | 3678.35 |  | 80.08 | 80.08 | 22.06
| A10-239换 | 12mm厚高强石膏板阻燃板条 | 100㎡ | 2.1485 | 3090.34 | 669.24 | 2206.68 |  | 168.11 | 168.11 | 46.31
| A10-266换 | MT-02 20厚 白色穿孔蜂窝吸音铝板 | 100㎡ | 2.1485 | 38456.29 | 968.22 | 37177.85 |  | 243.22 | 243.22 | 67
表－09 | 表－09 | 表－09 | 表－09 | 表－09 | 表－09 | 表－09 | 表－09 | 表－09 | 表－09 | 表－09 | 表－09 | 表－09
工程量清单综合单价分析表 | 工程量清单综合单价分析表 | 工程量清单综合单价分析表 | 工程量清单综合单价分析表 | 工程量清单综合单价分析表 | 工程量清单综合单价分析表 | 工程量清单综合单价分析表 | 工程量清单综合单价分析表 | 工程量清单综合单价分析表 | 工程量清单综合单价分析表 | 工程量清单综合单价分析表 | 工程量清单综合单价分析表 | 工程量清单综合单价分析表 | 工程量清单综合单价分析表
工程名称:第一届全国学生（青年）运动会主新闻中心改造工程 | 工程名称:学青会主新闻中心改造工程 | 工程名称:学青会主新闻中心改造工程 | 工程名称:学青会主新闻中心改造工程 | 工程名称:学青会主新闻中心改造工程 | 工程名称:学青会主新闻中心改造工程 | 工程名称:学青会主新闻中心改造工程 | 工程名称:学青会主新闻中心改造工程 | 工程名称:学青会主新闻中心改造工程 | 工程名称:学青会主新闻中心改造工程 | 第13页 共100页 | 第13页 共100页 | 第13页 共100页 | 第13页 共100页
序号 | 项目编码 | 项目名称及项目 特征描述 | 单位 | 工程量 | 综合单价 (元) | 综合单价 | 综合单价 | 综合单价 | 综合单价 | 综合单价 | 综合单价 | 综合单价
序号 | 项目编码 | 项目名称及项目 特征描述 | 单位 | 工程量 | 综合单价 (元) | 人工费 | 材料费 | 机械费 | 管理费 | 管理费 | 利润 | 其中：
序号 | 项目编码 | 项目名称及项目 特征描述 | 单位 | 工程量 | 综合单价 (元) | 人工费 | 材料费 | 机械费 | 管理费 | 管理费 | 利润 | 暂估价
45 | 011207001006 | MT-03 2.0厚定制红色壮锦穿孔铝单板墙面 | ㎡ | 12.91 | 351.41 | 23.8 | 319.71 | 0.21 | 6.03 | 6.03 | 1.66
1.龙骨材料种类、规格、中距:50x50x4镀锌方钢管骨架
2.面层材料品种、规格: 2.0厚定制穿孔铝单板墙面
3.含民族艺术壮锦喷绘
4.部位：一层门厅
| A10-236 | 轻钢龙骨 中距(mm) 竖603横1500 | 100㎡ | 0.1291 | 7185.25 | 1411.74 | 5293.27 | 21.14 | 359.94 | 359.94 | 99.16
| A10-266换 | MT-03 2.0厚 定制红色壮锦穿孔铝单板墙面 | 100㎡ | 0.1291 | 27956.29 | 968.22 | 26677.85 |  | 243.22 | 243.22 | 67
46 | 011207001007 | MT-04 50x80x1.5厚仿木纹铝方通墙面 | ㎡ | 75.62 | 365.24 | 53.63 | 292.91 | 1.15 | 13.76 | 13.76 | 3.79
1.龙骨材料种类、规格、中距:50x50x4镀锌方钢管骨架
2.基层材料种类、规格:15mm阻燃板
3.隔离层材料种类、规格:75厚48kg/m3吸音棉
4.面层材料品种、规格、颜色:50x80x1.5厚仿木纹铝方通@100
3.部位：一层新闻发布中心
| A10-236 | 轻钢龙骨 中距(mm) 竖603横1500 | 100㎡ | 0.7562 | 7185.25 | 1411.74 | 5293.27 | 21.14 | 359.94 | 359.94 | 99.16
| A10-243换 | 75厚48kg/m3吸音棉 | 100㎡ | 0.7562 | 4099.27 | 318.78 | 3678.35 |  | 80.08 | 80.08 | 22.06
| A10-242换 | 15mm阻燃板 | 100㎡ | 0.7562 | 7437.06 | 705.87 | 6397.88 | 81.15 | 197.7 | 197.70 | 54.46
| A10-284换 | 仿木纹铝方通 | 100㎡ | 0.7562 | 17801.94 | 2926.44 | 13921.53 | 12.37 | 738.23 | 738.23 | 203.37
47 | 011207001008 | MT-10 1.5厚 仿木纹铝长城板 | ㎡ | 10.35 | 389.69 | 60 | 309.12 | 1.02 | 15.33 | 15.33 | 4.22
1.龙骨材料种类、规格、中距:50x50x4镀锌方钢管骨架
表－09 | 表－09 | 表－09 | 表－09 | 表－09 | 表－09 | 表－09 | 表－09 | 表－09 | 表－09 | 表－09 | 表－09 | 表－09
工程量清单综合单价分析表 | 工程量清单综合单价分析表 | 工程量清单综合单价分析表 | 工程量清单综合单价分析表 | 工程量清单综合单价分析表 | 工程量清单综合单价分析表 | 工程量清单综合单价分析表 | 工程量清单综合单价分析表 | 工程量清单综合单价分析表 | 工程量清单综合单价分析表 | 工程量清单综合单价分析表 | 工程量清单综合单价分析表 | 工程量清单综合单价分析表 | 工程量清单综合单价分析表
工程名称:第一届全国学生（青年）运动会主新闻中心改造工程 | 工程名称:学青会主新闻中心改造工程 | 工程名称:学青会主新闻中心改造工程 | 工程名称:学青会主新闻中心改造工程 | 工程名称:学青会主新闻中心改造工程 | 工程名称:学青会主新闻中心改造工程 | 工程名称:学青会主新闻中心改造工程 | 工程名称:学青会主新闻中心改造工程 | 工程名称:学青会主新闻中心改造工程 | 工程名称:学青会主新闻中心改造工程 | 第14页 共100页 | 第14页 共100页 | 第14页 共100页 | 第14页 共100页
序号 | 项目编码 | 项目名称及项目 特征描述 | 单位 | 工程量 | 综合单价 (元) | 综合单价 | 综合单价 | 综合单价 | 综合单价 | 综合单价 | 综合单价 | 综合单价
序号 | 项目编码 | 项目名称及项目 特征描述 | 单位 | 工程量 | 综合单价 (元) | 人工费 | 材料费 | 机械费 | 管理费 | 管理费 | 利润 | 其中：
序号 | 项目编码 | 项目名称及项目 特征描述 | 单位 | 工程量 | 综合单价 (元) | 人工费 | 材料费 | 机械费 | 管理费 | 管理费 | 利润 | 暂估价
3.基层材料种类、规格:15mm阻燃板
4.面层材料品种、规格、颜色:1.5厚仿木纹铝长城板
4.部位：一层门厅
| A10-236 | 轻钢龙骨 中距(mm) 竖603横1500 | 100㎡ | 0.1035 | 7185.25 | 1411.74 | 5293.27 | 21.14 | 359.94 | 359.94 | 99.16
| A10-242换 | 15mm阻燃板 | 100㎡ | 0.1035 | 7437.06 | 705.87 | 6397.88 | 81.15 | 197.7 | 197.70 | 54.46
| A10-249换 | 1.5厚仿木纹铝长城板 | 100㎡ | 0.1035 | 24347.58 | 3882.78 | 19220.76 |  | 975.35 | 975.35 | 268.69
48 | 011207001009 | PL-08 定制壮锦纹样烤漆板 | ㎡ | 1.32 | 425.79 | 30.86 | 383.69 | 1.02 | 8.01 | 8.01 | 2.21
1.龙骨材料种类、规格、中距:50x50x4镀锌方钢管骨架
3.基层材料种类、规格:15mm阻燃板
4.面层材料品种、规格、颜色:定制壮锦纹样烤漆板
5.部位：一层门厅
| A10-236 | 轻钢龙骨 中距(mm) 竖603横1500 | 100㎡ | 0.0132 | 7185.25 | 1411.74 | 5293.27 | 21.14 | 359.94 | 359.94 | 99.16
| A10-242换 | 15mm阻燃板 | 100㎡ | 0.0132 | 7437.06 | 705.87 | 6397.88 | 81.15 | 197.7 | 197.70 | 54.46
| A10-266换 | 定制壮锦纹样烤漆板 | 100㎡ | 0.0132 | 27956.29 | 968.22 | 26677.85 |  | 243.22 | 243.22 | 67
49 | 011207001010 | WD-05 橡木科技木免漆板 | ㎡ | 183.56 | 360.25 | 30.86 | 318.15 | 1.02 | 8.01 | 8.01 | 2.21
1.龙骨材料种类、规格、中距:40x60x4镀锌方钢管骨架
2.基层材料种类、规格:12mm阻燃板
3.面层材料品种、规格、颜色:15mm厚橡木科技木免漆板
4.部位：一层贵宾室、接待室、茶水间、五层会议室
表－09 | 表－09 | 表－09 | 表－09 | 表－09 | 表－09 | 表－09 | 表－09 | 表－09 | 表－09 | 表－09 | 表－09 | 表－09
工程量清单综合单价分析表 | 工程量清单综合单价分析表 | 工程量清单综合单价分析表 | 工程量清单综合单价分析表 | 工程量清单综合单价分析表 | 工程量清单综合单价分析表 | 工程量清单综合单价分析表 | 工程量清单综合单价分析表 | 工程量清单综合单价分析表 | 工程量清单综合单价分析表 | 工程量清单综合单价分析表 | 工程量清单综合单价分析表 | 工程量清单综合单价分析表 | 工程量清单综合单价分析表
工程名称:第一届全国学生（青年）运动会主新闻中心改造工程 | 工程名称:学青会主新闻中心改造工程 | 工程名称:学青会主新闻中心改造工程 | 工程名称:学青会主新闻中心改造工程 | 工程名称:学青会主新闻中心改造工程 | 工程名称:学青会主新闻中心改造工程 | 工程名称:学青会主新闻中心改造工程 | 工程名称:学青会主新闻中心改造工程 | 工程名称:学青会主新闻中心改造工程 | 工程名称:学青会主新闻中心改造工程 | 第15页 共100页 | 第15页 共100页 | 第15页 共100页 | 第15页 共100页
序号 | 项目编码 | 项目名称及项目 特征描述 | 单位 | 工程量 | 综合单价 (元) | 综合单价 | 综合单价 | 综合单价 | 综合单价 | 综合单价 | 综合单价 | 综合单价
序号 | 项目编码 | 项目名称及项目 特征描述 | 单位 | 工程量 | 综合单价 (元) | 人工费 | 材料费 | 机械费 | 管理费 | 管理费 | 利润 | 其中：
序号 | 项目编码 | 项目名称及项目 特征描述 | 单位 | 工程量 | 综合单价 (元) | 人工费 | 材料费 | 机械费 | 管理费 | 管理费 | 利润 | 暂估价
| A10-236 | 轻钢龙骨 中距(mm) 竖603横1500 | 100㎡ | 1.8356 | 7185.25 | 1411.74 | 5293.27 | 21.14 | 359.94 | 359.94 | 99.16
| A10-242换 | 12mm阻燃板 | 100㎡ | 1.8356 | 6142.41 | 705.87 | 5103.23 | 81.15 | 197.7 | 197.70 | 54.46
| A10-266换 | 15mm厚橡木科技木免漆板 | 100㎡ | 1.8356 | 22696.84 | 968.22 | 21418.4 |  | 243.22 | 243.22 | 67
50 | 011207001011 | WD-06 20厚吸音布艺硬包 | ㎡ | 211.40 | 311.82 | 64.95 | 224.71 | 1.02 | 16.57 | 16.57 | 4.57
1.龙骨材料种类、规格、中距:40x60x4镀锌方钢管骨架
2.隔离层材料种类、规格:40厚岩棉(超细玻璃丝棉)
3.基层材料种类、规格:15mm阻燃板
4.面层材料品种、规格、颜色:吸音布艺硬包
5.部位：一层贵宾室、接待室、五层会议室
| A10-236 | 轻钢龙骨 中距(mm) 竖603横1500 | 100㎡ | 2.1140 | 7185.25 | 1411.74 | 5293.27 | 21.14 | 359.94 | 359.94 | 99.16
| A10-277换 | 40厚岩棉(超细玻璃丝棉) | 100㎡ | 2.1140 | 2726.88 | 455.4 | 2125.57 |  | 114.4 | 114.40 | 31.51
| A10-242换 | 15mm阻燃板 | 100㎡ | 2.1140 | 7437.06 | 705.87 | 6397.88 | 81.15 | 197.7 | 197.70 | 54.46
| A10-261换 | 吸音布艺硬包 | 100㎡ | 2.1140 | 13833.6 | 3922.38 | 8654.49 |  | 985.3 | 985.30 | 271.43
51 | 011207001012 | WD-07 20厚定制艺术画硬包 | ㎡ | 16.40 | 311.82 | 64.95 | 224.71 | 1.02 | 16.57 | 16.57 | 4.57
1.龙骨材料种类、规格、中距:40x60x4镀锌方钢管骨架
2.隔离层材料种类、规格:40厚岩棉(超细玻璃丝棉)
3.基层材料种类、规格:15mm阻燃板
4.面层材料品种、规格、颜色:定制艺术画硬包
5.部位：一层贵宾室、三层拆改
表－09 | 表－09 | 表－09 | 表－09 | 表－09 | 表－09 | 表－09 | 表－09 | 表－09 | 表－09 | 表－09 | 表－09 | 表－09
工程量清单综合单价分析表 | 工程量清单综合单价分析表 | 工程量清单综合单价分析表 | 工程量清单综合单价分析表 | 工程量清单综合单价分析表 | 工程量清单综合单价分析表 | 工程量清单综合单价分析表 | 工程量清单综合单价分析表 | 工程量清单综合单价分析表 | 工程量清单综合单价分析表 | 工程量清单综合单价分析表 | 工程量清单综合单价分析表 | 工程量清单综合单价分析表 | 工程量清单综合单价分析表
工程名称:第一届全国学生（青年）运动会主新闻中心改造工程 | 工程名称:学青会主新闻中心改造工程 | 工程名称:学青会主新闻中心改造工程 | 工程名称:学青会主新闻中心改造工程 | 工程名称:学青会主新闻中心改造工程 | 工程名称:学青会主新闻中心改造工程 | 工程名称:学青会主新闻中心改造工程 | 工程名称:学青会主新闻中心改造工程 | 工程名称:学青会主新闻中心改造工程 | 工程名称:学青会主新闻中心改造工程 | 第16页 共100页 | 第16页 共100页 | 第16页 共100页 | 第16页 共100页
序号 | 项目编码 | 项目名称及项目 特征描述 | 单位 | 工程量 | 综合单价 (元) | 综合单价 | 综合单价 | 综合单价 | 综合单价 | 综合单价 | 综合单价 | 综合单价
序号 | 项目编码 | 项目名称及项目 特征描述 | 单位 | 工程量 | 综合单价 (元) | 人工费 | 材料费 | 机械费 | 管理费 | 管理费 | 利润 | 其中：
序号 | 项目编码 | 项目名称及项目 特征描述 | 单位 | 工程量 | 综合单价 (元) | 人工费 | 材料费 | 机械费 | 管理费 | 管理费 | 利润 | 暂估价
| A10-236 | 轻钢龙骨 中距(mm) 竖603横1500 | 100㎡ | 0.1640 | 7185.25 | 1411.74 | 5293.27 | 21.14 | 359.94 | 359.94 | 99.16
| A10-277换 | 40厚岩棉(超细玻璃丝棉) | 100㎡ | 0.1640 | 2726.88 | 455.4 | 2125.57 |  | 114.4 | 114.40 | 31.51
| A10-242换 | 15mm阻燃板 | 100㎡ | 0.1640 | 7437.06 | 705.87 | 6397.88 | 81.15 | 197.7 | 197.70 | 54.46
| A10-261换 | 定制艺术画硬包 | 100㎡ | 0.1640 | 13833.6 | 3922.38 | 8654.49 |  | 985.3 | 985.30 | 271.43
52 | 011207001013 | 房间墙封堵板 | ㎡ | 10.80 | 120.14 | 18.33 | 94.87 | 0.81 | 4.81 | 4.81 | 1.32
1.隔离层材料种类、规格:50mm厚隔音岩棉
2.基层材料种类、规格:15mm阻燃板
3.面层材料品种、规格、颜色:9.5mm纸面石膏板
4.部位：所有空间窗户立面与天花之间封堵侧板
| A10-243换 | 50mm厚隔音岩棉 | 100㎡ | 0.0540 | 3049.27 | 318.78 | 2628.35 |  | 80.08 | 80.08 | 22.06
| A10-242换 | 15mm阻燃板 | 100㎡ | 0.1080 | 7437.06 | 705.87 | 6397.88 | 81.15 | 197.7 | 197.70 | 54.46
| A10-266换 | 9.5mm纸面石膏板 | 100㎡ | 0.1080 | 3053.44 | 968.22 | 1775 |  | 243.22 | 243.22 | 67
53 | 011502001001 | MT-12 1.0厚白色不锈钢线条 | m | 64.64 | 5.48 | 1.97 | 2.83 | 0.04 | 0.5 | 0.50 | 0.14
1.部位：一层新闻发布中心
| A14-45换 | 金属装饰 压条 | 100m | 0.6464 | 547.89 | 197.01 | 282.86 | 3.71 | 50.42 | 50.42 | 13.89
54 | 011502002001 | 实木烤漆线条(50x15) | m | 18.00 | 3.67 | 1.68 | 1.45 |  | 0.42 | 0.42 | 0.12
1.部位：一层新闻发布中心
| A14-52换 | 木质装饰线 压条 | 100m | 0.1800 | 367.7 | 168.3 | 145.47 |  | 42.28 | 42.28 | 11.65
A.12 门窗工程
表－09 | 表－09 | 表－09 | 表－09 | 表－09 | 表－09 | 表－09 | 表－09 | 表－09 | 表－09 | 表－09 | 表－09 | 表－09
工程量清单综合单价分析表 | 工程量清单综合单价分析表 | 工程量清单综合单价分析表 | 工程量清单综合单价分析表 | 工程量清单综合单价分析表 | 工程量清单综合单价分析表 | 工程量清单综合单价分析表 | 工程量清单综合单价分析表 | 工程量清单综合单价分析表 | 工程量清单综合单价分析表 | 工程量清单综合单价分析表 | 工程量清单综合单价分析表 | 工程量清单综合单价分析表 | 工程量清单综合单价分析表
工程名称:第一届全国学生（青年）运动会主新闻中心改造工程 | 工程名称:学青会主新闻中心改造工程 | 工程名称:学青会主新闻中心改造工程 | 工程名称:学青会主新闻中心改造工程 | 工程名称:学青会主新闻中心改造工程 | 工程名称:学青会主新闻中心改造工程 | 工程名称:学青会主新闻中心改造工程 | 工程名称:学青会主新闻中心改造工程 | 工程名称:学青会主新闻中心改造工程 | 工程名称:学青会主新闻中心改造工程 | 第17页 共100页 | 第17页 共100页 | 第17页 共100页 | 第17页 共100页
序号 | 项目编码 | 项目名称及项目 特征描述 | 单位 | 工程量 | 综合单价 (元) | 综合单价 | 综合单价 | 综合单价 | 综合单价 | 综合单价 | 综合单价 | 综合单价
序号 | 项目编码 | 项目名称及项目 特征描述 | 单位 | 工程量 | 综合单价 (元) | 人工费 | 材料费 | 机械费 | 管理费 | 管理费 | 利润 | 其中：
序号 | 项目编码 | 项目名称及项目 特征描述 | 单位 | 工程量 | 综合单价 (元) | 人工费 | 材料费 | 机械费 | 管理费 | 管理费 | 利润 | 暂估价
55 | 010802003001 | 钢制甲级防火门 | ㎡ | 3.60 | 703.09 | 151.22 | 503.41 |  | 37.99 | 37.99 | 10.47
1.含采购、安装、运输、油漆、所有五金配件等
2.含防火锁、闭门器、防火铰链
3.部位：一层
| A12-80换 | 防火门 钢质 | 100㎡ | 0.0360 | 49554.33 | 5249.97 | 42622.27 |  | 1318.79 | 1318.79 | 363.3
| A12-151换 | 特殊五金 防火锁 | 副 | 1 | 132.24 | 46.53 | 70.8 |  | 11.69 | 11.69 | 3.22
| A12-149换 | 特殊五金 闭门器(套) 明装 | 套 | 2 | 83.33 | 14.85 | 63.72 |  | 3.73 | 3.73 | 1.03
| A12-151换 | 特殊五金 防火门防火铰链 | 副 | 6 | 74.71 | 46.53 | 13.27 |  | 11.69 | 11.69 | 3.22
56 | 010802003002 | 乙级钢制木纹单开防火门 | ㎡ | 2.30 | 647.97 | 139.88 | 463.27 |  | 35.14 | 35.14 | 9.68
1.含采购、安装、运输、油漆、所有五金配件等
2.含防火锁、闭门器、防火铰链
3.部位：一层
| A12-80换 | 防火门 钢质 | 100㎡ | 0.0230 | 45679.84 | 5249.97 | 38747.78 |  | 1318.79 | 1318.79 | 363.3
| A12-151换 | 特殊五金 防火锁 | 副 | 1 | 132.24 | 46.53 | 70.8 |  | 11.69 | 11.69 | 3.22
| A12-149换 | 特殊五金 闭门器(套) 明装 | 套 | 1 | 83.33 | 14.85 | 63.72 |  | 3.73 | 3.73 | 1.03
| A12-151换 | 特殊五金 防火门防火铰链 | 副 | 3 | 74.71 | 46.53 | 13.27 |  | 11.69 | 11.69 | 3.22
57 | 010802001001 | 玻璃有框地弹门 | ㎡ | 111.36 | 796.98 | 78.51 | 692.73 | 0.45 | 19.83 | 19.83 | 5.46
1.玻璃品种、厚度:钢化玻璃 12mm
2.含制作、安装、运输、五金配件等所有材料、工序
表－09 | 表－09 | 表－09 | 表－09 | 表－09 | 表－09 | 表－09 | 表－09 | 表－09 | 表－09 | 表－09 | 表－09 | 表－09
工程量清单综合单价分析表 | 工程量清单综合单价分析表 | 工程量清单综合单价分析表 | 工程量清单综合单价分析表 | 工程量清单综合单价分析表 | 工程量清单综合单价分析表 | 工程量清单综合单价分析表 | 工程量清单综合单价分析表 | 工程量清单综合单价分析表 | 工程量清单综合单价分析表 | 工程量清单综合单价分析表 | 工程量清单综合单价分析表 | 工程量清单综合单价分析表 | 工程量清单综合单价分析表
工程名称:第一届全国学生（青年）运动会主新闻中心改造工程 | 工程名称:学青会主新闻中心改造工程 | 工程名称:学青会主新闻中心改造工程 | 工程名称:学青会主新闻中心改造工程 | 工程名称:学青会主新闻中心改造工程 | 工程名称:学青会主新闻中心改造工程 | 工程名称:学青会主新闻中心改造工程 | 工程名称:学青会主新闻中心改造工程 | 工程名称:学青会主新闻中心改造工程 | 工程名称:学青会主新闻中心改造工程 | 第18页 共100页 | 第18页 共100页 | 第18页 共100页 | 第18页 共100页
序号 | 项目编码 | 项目名称及项目 特征描述 | 单位 | 工程量 | 综合单价 (元) | 综合单价 | 综合单价 | 综合单价 | 综合单价 | 综合单价 | 综合单价 | 综合单价
序号 | 项目编码 | 项目名称及项目 特征描述 | 单位 | 工程量 | 综合单价 (元) | 人工费 | 材料费 | 机械费 | 管理费 | 管理费 | 利润 | 其中：
序号 | 项目编码 | 项目名称及项目 特征描述 | 单位 | 工程量 | 综合单价 (元) | 人工费 | 材料费 | 机械费 | 管理费 | 管理费 | 利润 | 暂估价
3.含地弹簧、40长1.6m拉丝不锈钢拉手等五金配件
4.部位：三~五层
| A12-39换 | 铝合金地弹门 不带亮 | 100㎡ | 1.1136 | 61351.99 | 4956.93 | 54748.09 | 44.51 | 1256.36 | 1256.36 | 346.1
| A12-147换 | 高级门拉手 | 副 | 31 | 207.68 | 24.75 | 175 |  | 6.22 | 6.22 | 1.71
| A12-143换 | 地弹簧 | 个 | 31 | 297.29 | 39.6 | 245 |  | 9.95 | 9.95 | 2.74
| A12-143换 | 门夹 | 个 | 31 | 154.06 | 39.6 | 101.77 |  | 9.95 | 9.95 | 2.74
58 | 010807002001 | 中空玻璃金属窗 | ㎡ | 14.82 | 746.84 | 59.31 | 667.84 | 0.52 | 15.03 | 15.03 | 4.14
1.玻璃品种、厚度:6(Low-e)+12A+6mm中空双钢化玻璃
2.含制作、安装、运输、五金配件等所有材料、工序
3.含电动装置
4.部位：一层入户门厅开窗
| A12-117换 | 铝合金平开窗 不带亮 | 100㎡ | 0.1482 | 41760.31 | 3927.33 | 36505.98 | 52.02 | 999.61 | 999.61 | 275.37
| A12-53换 | 电动装置 | 每套 | 3 | 1626.45 | 99 | 1495.73 |  | 24.87 | 24.87 | 6.85
59 | 010807002002 | A类乙级防火窗 | ㎡ | 1.20 | 932.53 |  | 932.53
1.消防部门认可产品，整窗耐火完整性≥1小时
2.部位：一层新闻发布中心
| B- | A类乙级防火窗 | ㎡ | 1.20 | 932.53 |  | 932.53
60 | 010810002001 | 木窗帘盒 | m | 294.44 | 44.03 | 22.89 | 13.71 | 0.07 | 5.77 | 5.77 | 1.59
9.5厚纸面石膏板基层
表－09 | 表－09 | 表－09 | 表－09 | 表－09 | 表－09 | 表－09 | 表－09 | 表－09 | 表－09 | 表－09 | 表－09 | 表－09
工程量清单综合单价分析表 | 工程量清单综合单价分析表 | 工程量清单综合单价分析表 | 工程量清单综合单价分析表 | 工程量清单综合单价分析表 | 工程量清单综合单价分析表 | 工程量清单综合单价分析表 | 工程量清单综合单价分析表 | 工程量清单综合单价分析表 | 工程量清单综合单价分析表 | 工程量清单综合单价分析表 | 工程量清单综合单价分析表 | 工程量清单综合单价分析表 | 工程量清单综合单价分析表
工程名称:第一届全国学生（青年）运动会主新闻中心改造工程 | 工程名称:学青会主新闻中心改造工程 | 工程名称:学青会主新闻中心改造工程 | 工程名称:学青会主新闻中心改造工程 | 工程名称:学青会主新闻中心改造工程 | 工程名称:学青会主新闻中心改造工程 | 工程名称:学青会主新闻中心改造工程 | 工程名称:学青会主新闻中心改造工程 | 工程名称:学青会主新闻中心改造工程 | 工程名称:学青会主新闻中心改造工程 | 第19页 共100页 | 第19页 共100页 | 第19页 共100页 | 第19页 共100页
序号 | 项目编码 | 项目名称及项目 特征描述 | 单位 | 工程量 | 综合单价 (元) | 综合单价 | 综合单价 | 综合单价 | 综合单价 | 综合单价 | 综合单价 | 综合单价
序号 | 项目编码 | 项目名称及项目 特征描述 | 单位 | 工程量 | 综合单价 (元) | 人工费 | 材料费 | 机械费 | 管理费 | 管理费 | 利润 | 其中：
序号 | 项目编码 | 项目名称及项目 特征描述 | 单位 | 工程量 | 综合单价 (元) | 人工费 | 材料费 | 机械费 | 管理费 | 管理费 | 利润 | 暂估价
白枫木饰面板
150宽
| A12-160换 | 窗帘盒 饰面板 (细木工板基层) | 100m | 2.9444 | 4402.02 | 2288.88 | 1370.78 | 6.82 | 576.68 | 576.68 | 158.86
61 | 桂010811002001 | 门窗周边塞缝 | m | 259.22 | 8.14 | 5.54 | 0.83 |  | 1.39 | 1.39 | 0.38
1、塞缝材料种类:1:2.5水泥砂浆嵌填饱满
| A12-166 | 门窗周边塞缝 水泥砂浆1:2.5{水泥砂浆 1∶2.5} | 100m | 2.5922 | 814.99 | 554.4 | 82.96 |  | 139.27 | 139.27 | 38.36
A.11 天棚工程
62 | 011302001001 | 双层石膏板吊顶 | ㎡ | 1434.60 | 88.22 | 27.96 | 51.2 | 0.08 | 7.04 | 7.04 | 1.94
1、U型75系列可上人轻钢跌级龙骨
2、吊筋为8全螺纹镀锌吊杆
3、所有吊码、调节螺栓、五金配件等均为镀锌构件
4、吊顶中的预埋件、钢筋吊顶和型钢吊杆应进行防锈处理
5、双层9.5厚纸面石膏板（错缝搭接）
| A11-31 | 装配式U型轻钢天棚龙骨(不上人型) 面层规格(600×600mm) 以上 平面 | 100㎡ | 14.3460 | 4292.88 | 1650.33 | 2103.02 | 8.15 | 416.61 | 416.61 | 114.77
| A11-94换 | 天棚石膏板面层 安在U型轻钢龙骨上（双层） | 100㎡ | 14.3460 | 4529.44 | 1145.43 | 3017.02 |  | 287.73 | 287.73 | 79.26
63 | 011302001002 | PL-01 聚酯纤维吸音板 | ㎡ | 11.97 | 219.79 | 50.82 | 152.39 | 0.23 | 12.82 | 12.82 | 3.53
1、U型75系列可上人轻钢龙骨
2、吊筋为8全螺纹镀锌吊杆
表－09 | 表－09 | 表－09 | 表－09 | 表－09 | 表－09 | 表－09 | 表－09 | 表－09 | 表－09 | 表－09 | 表－09 | 表－09
工程量清单综合单价分析表 | 工程量清单综合单价分析表 | 工程量清单综合单价分析表 | 工程量清单综合单价分析表 | 工程量清单综合单价分析表 | 工程量清单综合单价分析表 | 工程量清单综合单价分析表 | 工程量清单综合单价分析表 | 工程量清单综合单价分析表 | 工程量清单综合单价分析表 | 工程量清单综合单价分析表 | 工程量清单综合单价分析表 | 工程量清单综合单价分析表 | 工程量清单综合单价分析表
工程名称:第一届全国学生（青年）运动会主新闻中心改造工程 | 工程名称:学青会主新闻中心改造工程 | 工程名称:学青会主新闻中心改造工程 | 工程名称:学青会主新闻中心改造工程 | 工程名称:学青会主新闻中心改造工程 | 工程名称:学青会主新闻中心改造工程 | 工程名称:学青会主新闻中心改造工程 | 工程名称:学青会主新闻中心改造工程 | 工程名称:学青会主新闻中心改造工程 | 工程名称:学青会主新闻中心改造工程 | 第20页 共100页 | 第20页 共100页 | 第20页 共100页 | 第20页 共100页
序号 | 项目编码 | 项目名称及项目 特征描述 | 单位 | 工程量 | 综合单价 (元) | 综合单价 | 综合单价 | 综合单价 | 综合单价 | 综合单价 | 综合单价 | 综合单价
序号 | 项目编码 | 项目名称及项目 特征描述 | 单位 | 工程量 | 综合单价 (元) | 人工费 | 材料费 | 机械费 | 管理费 | 管理费 | 利润 | 其中：
序号 | 项目编码 | 项目名称及项目 特征描述 | 单位 | 工程量 | 综合单价 (元) | 人工费 | 材料费 | 机械费 | 管理费 | 管理费 | 利润 | 暂估价
3、所有吊码、调节螺栓、五金配件等均为镀锌构件
4、吊顶中的预埋件、钢筋吊顶和型钢吊杆应进行防锈处理
5、40厚岩棉吸音板
6、15厚阻燃板条@600
7、聚酯纤维吸音板
8、详节点大样
| A10-278换 | 岩棉吸音板 | 100㎡ | 0.1197 | 2815.07 | 569.25 | 2063.43 |  | 143 | 143.00 | 39.39
| A11-39 | 装配式U型轻钢天棚龙骨(上人型) 面层规格(600×600mm) 以上 平面 | 100㎡ | 0.1197 | 5142.88 | 1690.92 | 2879.31 | 23.39 | 430.63 | 430.63 | 118.63
| A11-76换 | 天棚石膏板基层 | 100㎡ | 0.1197 | 8271.03 | 1336.5 | 6506.31 |  | 335.73 | 335.73 | 92.49
| A11-104换 | 天棚隔音板 面层 | 100㎡ | 0.1197 | 5750.96 | 1485 | 3790.17 |  | 373.03 | 373.03 | 102.76
64 | 011304001001 | PL-07 乳白色拉膜附加式灯槽 | ㎡ | 27.94 | 66.24 | 15.84 | 45.32 |  | 3.98 | 3.98 | 1.1
1、灯带型式、尺寸:乳白色拉膜附加式灯槽，合金铝材料挤压成型软膜
2、一层接待室
| A11-126换 | 乳白色拉膜附加式灯槽 | 100㎡ | 0.2794 | 6623.96 | 1584 | 4532.45 |  | 397.9 | 397.90 | 109.61
65 | 011304001002 | 石膏吊顶附加式灯槽 | ㎡ | 83.82 | 183.23 | 112.64 | 34.5 |  | 28.3 | 28.30 | 7.79
1、12mm高强石膏基阻燃板
2、9.5厚纸面石膏板
| A11-174换 | 12mm高强石膏基阻燃板 | 100㎡ | 0.8382 | 9454.13 | 5632.11 | 2017.49 |  | 1414.79 | 1414.79 | 389.74
表－09 | 表－09 | 表－09 | 表－09 | 表－09 | 表－09 | 表－09 | 表－09 | 表－09 | 表－09 | 表－09 | 表－09 | 表－09
工程量清单综合单价分析表 | 工程量清单综合单价分析表 | 工程量清单综合单价分析表 | 工程量清单综合单价分析表 | 工程量清单综合单价分析表 | 工程量清单综合单价分析表 | 工程量清单综合单价分析表 | 工程量清单综合单价分析表 | 工程量清单综合单价分析表 | 工程量清单综合单价分析表 | 工程量清单综合单价分析表 | 工程量清单综合单价分析表 | 工程量清单综合单价分析表 | 工程量清单综合单价分析表
工程名称:第一届全国学生（青年）运动会主新闻中心改造工程 | 工程名称:学青会主新闻中心改造工程 | 工程名称:学青会主新闻中心改造工程 | 工程名称:学青会主新闻中心改造工程 | 工程名称:学青会主新闻中心改造工程 | 工程名称:学青会主新闻中心改造工程 | 工程名称:学青会主新闻中心改造工程 | 工程名称:学青会主新闻中心改造工程 | 工程名称:学青会主新闻中心改造工程 | 工程名称:学青会主新闻中心改造工程 | 第21页 共100页 | 第21页 共100页 | 第21页 共100页 | 第21页 共100页
序号 | 项目编码 | 项目名称及项目 特征描述 | 单位 | 工程量 | 综合单价 (元) | 综合单价 | 综合单价 | 综合单价 | 综合单价 | 综合单价 | 综合单价 | 综合单价
序号 | 项目编码 | 项目名称及项目 特征描述 | 单位 | 工程量 | 综合单价 (元) | 人工费 | 材料费 | 机械费 | 管理费 | 管理费 | 利润 | 其中：
序号 | 项目编码 | 项目名称及项目 特征描述 | 单位 | 工程量 | 综合单价 (元) | 人工费 | 材料费 | 机械费 | 管理费 | 管理费 | 利润 | 暂估价
| A11-174换 | 9.5厚纸面石膏板基层 | 100㎡ | 0.8382 | 8869.28 | 5632.11 | 1432.64 |  | 1414.79 | 1414.79 | 389.74
66 | 011304001003 | 石膏吊顶悬挑式灯槽 | ㎡ | 52.70 | 187.88 | 87.26 | 72.53 | 0.1 | 21.94 | 21.94 | 6.05
1、12mm高强石膏基阻燃板
2、9.5厚纸面石膏板
| A11-171换 | 悬挑式灯槽 直型 胶合板面 | 100㎡ | 0.5270 | 9686.43 | 4362.93 | 3919.08 | 4.95 | 1097.21 | 1097.21 | 302.26
| A11-171换 | 悬挑式灯槽 直型 胶合板面 | 100㎡ | 0.5270 | 9101.58 | 4362.93 | 3334.23 | 4.95 | 1097.21 | 1097.21 | 302.26
67 | 011302002001 | MT-04 仿木纹铝方通 | ㎡ | 90.93 | 232.25 | 47.92 | 168.41 | 0.43 | 12.14 | 12.14 | 3.35
1、定制75x75x1.0厚仿木纹铝方通@100
2、吊筋为8全螺纹镀锌吊杆
3、专用配套龙骨
4、8厚硅酸钙板封堵
5、背置75厚48Kg/m3吸音棉
6、柔性灯带（另计）
7、部位：首层新闻发布中心
| A11-39 | 装配式U型轻钢天棚龙骨(上人型) 面层规格(600×600mm) 以上 平面 | 100㎡ | 0.9093 | 5142.88 | 1690.92 | 2879.31 | 23.39 | 430.63 | 430.63 | 118.63
| A11-94换 | 天棚石膏板面层 安在U型轻钢龙骨上 | 100㎡ | 0.9093 | 3368.14 | 1145.43 | 1855.72 |  | 287.73 | 287.73 | 79.26
| A10-278换 | 岩棉吸音板 | 100㎡ | 0.9093 | 4474.07 | 569.25 | 3722.43 |  | 143 | 143.00 | 39.39
| A11-133换 | 铝合金格栅天棚(直接吊在天棚下) 方块型铝合金格栅天棚 规格(90×90×60mm) | 100㎡ | 0.9093 | 10239.53 | 1386 | 8383.36 | 19.76 | 353.13 | 353.13 | 97.28
表－09 | 表－09 | 表－09 | 表－09 | 表－09 | 表－09 | 表－09 | 表－09 | 表－09 | 表－09 | 表－09 | 表－09 | 表－09
工程量清单综合单价分析表 | 工程量清单综合单价分析表 | 工程量清单综合单价分析表 | 工程量清单综合单价分析表 | 工程量清单综合单价分析表 | 工程量清单综合单价分析表 | 工程量清单综合单价分析表 | 工程量清单综合单价分析表 | 工程量清单综合单价分析表 | 工程量清单综合单价分析表 | 工程量清单综合单价分析表 | 工程量清单综合单价分析表 | 工程量清单综合单价分析表 | 工程量清单综合单价分析表
工程名称:第一届全国学生（青年）运动会主新闻中心改造工程 | 工程名称:学青会主新闻中心改造工程 | 工程名称:学青会主新闻中心改造工程 | 工程名称:学青会主新闻中心改造工程 | 工程名称:学青会主新闻中心改造工程 | 工程名称:学青会主新闻中心改造工程 | 工程名称:学青会主新闻中心改造工程 | 工程名称:学青会主新闻中心改造工程 | 工程名称:学青会主新闻中心改造工程 | 工程名称:学青会主新闻中心改造工程 | 第22页 共100页 | 第22页 共100页 | 第22页 共100页 | 第22页 共100页
序号 | 项目编码 | 项目名称及项目 特征描述 | 单位 | 工程量 | 综合单价 (元) | 综合单价 | 综合单价 | 综合单价 | 综合单价 | 综合单价 | 综合单价 | 综合单价
序号 | 项目编码 | 项目名称及项目 特征描述 | 单位 | 工程量 | 综合单价 (元) | 人工费 | 材料费 | 机械费 | 管理费 | 管理费 | 利润 | 其中：
序号 | 项目编码 | 项目名称及项目 特征描述 | 单位 | 工程量 | 综合单价 (元) | 人工费 | 材料费 | 机械费 | 管理费 | 管理费 | 利润 | 暂估价
68 | 011302002002 | MT-05 深色铝方通 | ㎡ | 1481.97 | 151.03 | 27.87 | 113.59 | 0.49 | 7.12 | 7.12 | 1.96
1、定制75*75x1.0厚 深色铝方通@100
2、吊筋为8全螺纹镀锌吊杆
3、专用配套龙骨
4、柔性灯带（另计）
5、部位：首层入户及各层走廊
| A11-47 | 装配式T型铝合金天棚龙骨(不上人型) 面层规格(600×600mm) 以上 平面 | 100㎡ | 14.8197 | 4889.08 | 1499.85 | 2890.41 | 13.83 | 380.24 | 380.24 | 104.75
| A11-130换 | 铝合金格栅吊顶天棚 铝格栅(包括吊配件)规格(100×100×4.5mm) | 100㎡ | 14.8197 | 10213.95 | 1287 | 8468.64 | 34.8 | 332.04 | 332.04 | 91.47
69 | 011302001003 | MT-11 定制弧形白色穿孔铝单板 | ㎡ | 13.40 | 327.25 | 26.88 | 291.57 | 0.14 | 6.79 | 6.79 | 1.87
1、定制2mm厚弧形白色穿孔铝单板
2、吊筋为8全螺纹镀锌吊杆
3、LED条形灯带（另列）
4、部位：首层新闻发布中心
| A11-47 | 装配式T型铝合金天棚龙骨(不上人型) 面层规格(600×600mm) 以上 平面 | 100㎡ | 0.1340 | 4889.08 | 1499.85 | 2890.41 | 13.83 | 380.24 | 380.24 | 104.75
| A11-105换 | 定制弧形白色穿孔铝单板 | 100㎡ | 0.1340 | 27834.78 | 1188 | 26266.14 |  | 298.43 | 298.43 | 82.21
70 | 011302001004 | MT-07 1.0厚600*600白色铝扣板吊顶 | ㎡ | 1639.74 | 158.51 | 29.43 | 119.55 | 0.08 | 7.41 | 7.41 | 2.04
1、吊顶形式、吊杆规格、高度:装配式U型轻钢龙骨 不上人型 平面
表－09 | 表－09 | 表－09 | 表－09 | 表－09 | 表－09 | 表－09 | 表－09 | 表－09 | 表－09 | 表－09 | 表－09 | 表－09
工程量清单综合单价分析表 | 工程量清单综合单价分析表 | 工程量清单综合单价分析表 | 工程量清单综合单价分析表 | 工程量清单综合单价分析表 | 工程量清单综合单价分析表 | 工程量清单综合单价分析表 | 工程量清单综合单价分析表 | 工程量清单综合单价分析表 | 工程量清单综合单价分析表 | 工程量清单综合单价分析表 | 工程量清单综合单价分析表 | 工程量清单综合单价分析表 | 工程量清单综合单价分析表
工程名称:第一届全国学生（青年）运动会主新闻中心改造工程 | 工程名称:学青会主新闻中心改造工程 | 工程名称:学青会主新闻中心改造工程 | 工程名称:学青会主新闻中心改造工程 | 工程名称:学青会主新闻中心改造工程 | 工程名称:学青会主新闻中心改造工程 | 工程名称:学青会主新闻中心改造工程 | 工程名称:学青会主新闻中心改造工程 | 工程名称:学青会主新闻中心改造工程 | 工程名称:学青会主新闻中心改造工程 | 第23页 共100页 | 第23页 共100页 | 第23页 共100页 | 第23页 共100页
序号 | 项目编码 | 项目名称及项目 特征描述 | 单位 | 工程量 | 综合单价 (元) | 综合单价 | 综合单价 | 综合单价 | 综合单价 | 综合单价 | 综合单价 | 综合单价
序号 | 项目编码 | 项目名称及项目 特征描述 | 单位 | 工程量 | 综合单价 (元) | 人工费 | 材料费 | 机械费 | 管理费 | 管理费 | 利润 | 其中：
序号 | 项目编码 | 项目名称及项目 特征描述 | 单位 | 工程量 | 综合单价 (元) | 人工费 | 材料费 | 机械费 | 管理费 | 管理费 | 利润 | 暂估价
2、龙骨材料种类、规格、中距:φ8全螺纹镀锌吊杆双向@1200
3、面层材料品种、规格:0.8厚600*600白色铝扣板
| A11-29 | 装配式U型轻钢天棚龙骨(不上人型) 面层规格(600×600mm) 平面 | 100㎡ | 16.3974 | 5161.04 | 1755.27 | 2832.62 | 8.15 | 442.97 | 442.97 | 122.03
| A11-105换 | 0.8厚600*600白色铝扣板 | 100㎡ | 16.3974 | 10691.43 | 1188 | 9122.79 |  | 298.43 | 298.43 | 82.21
71 | 011302001005 | 走廊5mm厚铝塑板(选样) | ㎡ | 235.19 | 138.16 | 25.01 | 104.85 | 0.21 | 6.34 | 6.34 | 1.75
1、龙骨材料种类、规格、中距:40x40x4镀锌方钢管骨架转换层@1000
2、面层材料品种、规格、颜色:5mm厚铝塑板(选样)
3、部位：各层走廊檐边
| A10-236换 | 轻钢龙骨 中距(mm) 竖603横1500 | 100㎡ | 2.3519 | 3816.26 | 1411.74 | 1924.28 | 21.14 | 359.94 | 359.94 | 99.16
| A10-255换 | 5mm厚铝塑板 | 100㎡ | 2.3519 | 9998.89 | 1089 | 8560.97 |  | 273.56 | 273.56 | 75.36
72 | 桂010902010001 | 屋面不锈钢天沟 | m | 4.10 | 127.95 | 6.93 | 106.23 | 8.72 | 4.77 | 4.77 | 1.3
1、2.0mm304#不锈钢水槽
| A7-39 | 屋面天沟 不锈钢 | 10m | 0.410 | 1279.43 | 69.26 | 1062.28 | 87.18 | 47.74 | 47.74 | 12.97
73 | 桂011303002001 | 采光天棚 | ㎡ | 60.72 | 394.63 | 69.5 | 302.86 |  | 17.46 | 17.46 | 4.81
1、龙骨材料种类、规格、中距:铝合金明框
2、TP8+1.52PVB+TP8钢化夹胶透明玻璃
| A11-159换 | 夹层玻璃采光天棚 钢骨架 | 100㎡ | 0.6072 | 39462.26 | 6949.8 | 30285.74 |  | 1745.79 | 1745.79 | 480.93
74 | 010902008001 | 伸缩缝 | m | 7.35 | 23.44 | 8.17 | 12.1 |  | 2.49 | 2.49 | 0.68
表－09 | 表－09 | 表－09 | 表－09 | 表－09 | 表－09 | 表－09 | 表－09 | 表－09 | 表－09 | 表－09 | 表－09 | 表－09
工程量清单综合单价分析表 | 工程量清单综合单价分析表 | 工程量清单综合单价分析表 | 工程量清单综合单价分析表 | 工程量清单综合单价分析表 | 工程量清单综合单价分析表 | 工程量清单综合单价分析表 | 工程量清单综合单价分析表 | 工程量清单综合单价分析表 | 工程量清单综合单价分析表 | 工程量清单综合单价分析表 | 工程量清单综合单价分析表 | 工程量清单综合单价分析表 | 工程量清单综合单价分析表
工程名称:第一届全国学生（青年）运动会主新闻中心改造工程 | 工程名称:学青会主新闻中心改造工程 | 工程名称:学青会主新闻中心改造工程 | 工程名称:学青会主新闻中心改造工程 | 工程名称:学青会主新闻中心改造工程 | 工程名称:学青会主新闻中心改造工程 | 工程名称:学青会主新闻中心改造工程 | 工程名称:学青会主新闻中心改造工程 | 工程名称:学青会主新闻中心改造工程 | 工程名称:学青会主新闻中心改造工程 | 第24页 共100页 | 第24页 共100页 | 第24页 共100页 | 第24页 共100页
序号 | 项目编码 | 项目名称及项目 特征描述 | 单位 | 工程量 | 综合单价 (元) | 综合单价 | 综合单价 | 综合单价 | 综合单价 | 综合单价 | 综合单价 | 综合单价
序号 | 项目编码 | 项目名称及项目 特征描述 | 单位 | 工程量 | 综合单价 (元) | 人工费 | 材料费 | 机械费 | 管理费 | 管理费 | 利润 | 其中：
序号 | 项目编码 | 项目名称及项目 特征描述 | 单位 | 工程量 | 综合单价 (元) | 人工费 | 材料费 | 机械费 | 管理费 | 管理费 | 利润 | 暂估价
1、做法详图纸
2、通常岩棉填缝
| A7-214换 | 顶棚变形缝盖缝 铝合金板 0.8mm厚 缝宽100mm | 100m | 0.0735 | 2344.64 | 817.38 | 1210.08 |  | 249.42 | 249.42 | 67.76
A.13 油漆、涂料、裱糊工程
75 | 011406003001 | 墙面满刮腻子 | ㎡ | 576.48 | 12.39 | 8.25 | 1.5 |  | 2.07 | 2.07 | 0.57
刮水性腻子打磨平整两遍,滚筒施工白色
| A13-206 | 刮成品腻子粉 内墙面 两遍 | 100㎡ | 5.7648 | 1239.07 | 824.67 | 150.17 |  | 207.16 | 207.16 | 57.07
76 | 011406003002 | 天面刮腻子 | ㎡ | 1434.60 | 15.11 | 9.73 | 2.27 |  | 2.44 | 2.44 | 0.67
1、刮防水腻子打磨平整二遍
2、品牌：相当于或优于“多乐士”、“立邦”、“三棵树”
| A13-206换 | 刮成品腻子粉 内墙面 两遍 | 100㎡ | 14.3460 | 1511.57 | 973.11 | 226.67 |  | 244.45 | 244.45 | 67.34
77 | 011407001001 | 无机涂料 | ㎡ | 2772.94 | 18.16 | 6.43 | 9.68 |  | 1.61 | 1.61 | 0.44
1、墙面刷白色选型哑光无机涂料两遍
2、品牌：相当于或优于“多乐士”、“立邦”、“三棵树”
| A13-210换 | 乳胶漆 内墙、柱、天棚抹灰面 二遍 | 100㎡ | 27.7294 | 1816.58 | 642.51 | 968.21 |  | 161.4 | 161.40 | 44.46
78 | 011405001001 | 钢材面油防锈漆 | ㎡ | 167.39 | 50.07 | 9.95 | 36.93 |  | 2.5 | 2.50 | 0.69
1.除锈:手工除轻绣
表－09 | 表－09 | 表－09 | 表－09 | 表－09 | 表－09 | 表－09 | 表－09 | 表－09 | 表－09 | 表－09 | 表－09 | 表－09
工程量清单综合单价分析表 | 工程量清单综合单价分析表 | 工程量清单综合单价分析表 | 工程量清单综合单价分析表 | 工程量清单综合单价分析表 | 工程量清单综合单价分析表 | 工程量清单综合单价分析表 | 工程量清单综合单价分析表 | 工程量清单综合单价分析表 | 工程量清单综合单价分析表 | 工程量清单综合单价分析表 | 工程量清单综合单价分析表 | 工程量清单综合单价分析表 | 工程量清单综合单价分析表
工程名称:第一届全国学生（青年）运动会主新闻中心改造工程 | 工程名称:学青会主新闻中心改造工程 | 工程名称:学青会主新闻中心改造工程 | 工程名称:学青会主新闻中心改造工程 | 工程名称:学青会主新闻中心改造工程 | 工程名称:学青会主新闻中心改造工程 | 工程名称:学青会主新闻中心改造工程 | 工程名称:学青会主新闻中心改造工程 | 工程名称:学青会主新闻中心改造工程 | 工程名称:学青会主新闻中心改造工程 | 第25页 共100页 | 第25页 共100页 | 第25页 共100页 | 第25页 共100页
序号 | 项目编码 | 项目名称及项目 特征描述 | 单位 | 工程量 | 综合单价 (元) | 综合单价 | 综合单价 | 综合单价 | 综合单价 | 综合单价 | 综合单价 | 综合单价
序号 | 项目编码 | 项目名称及项目 特征描述 | 单位 | 工程量 | 综合单价 (元) | 人工费 | 材料费 | 机械费 | 管理费 | 管理费 | 利润 | 其中：
序号 | 项目编码 | 项目名称及项目 特征描述 | 单位 | 工程量 | 综合单价 (元) | 人工费 | 材料费 | 机械费 | 管理费 | 管理费 | 利润 | 暂估价
2.防锈漆:表面涂醇酸防锈漆二道,干膜厚度50μm/道(醇酸防锈漆涂料的耐久年限要求25年以上);耐火等级为二级,桁架耐火极限1.5小时。面漆刷防火涂料，耐火1.5小时
| A13-136 | 一般钢结构 手工除锈 | 100㎡ | 1.6739 | 590.81 | 387.32 | 79.4 |  | 97.29 | 97.29 | 26.8
| A13-185 | 醇酸磁漆 金属面 二遍 | 100㎡ | 1.6739 | 916.51 | 607.86 | 113.9 |  | 152.69 | 152.69 | 42.06
| B- | 防火涂料 | ㎡ | 167.39 | 35 |  | 35
| 14. | A.14 其他装饰工程
79 | 011502001002 | 不锈钢装饰线 | m | 34.80 | 11.21 | 3.52 | 6.47 | 0.07 | 0.9 | 0.90 | 0.25
1、部位：电梯轿厢
2、1.2mm厚黑色不锈钢
3、宽度：20mm
| A14-46 | 金属装饰 角线 | 100m | 0.3480 | 1121.27 | 352.44 | 647.16 | 6.62 | 90.2 | 90.20 | 24.85
80 | 011506003001 | 玻璃雨篷 | ㎡ | 5.40 | 361.67 | 63.93 | 277.26 |  | 16.06 | 16.06 | 4.42
1.玻璃材料品种、规格:TP6+1.14PVB+TP6钢化夹胶透明玻璃
| A11-158换 | 夹层玻璃采光天棚 铝骨架 | 100㎡ | 0.0540 | 36167.68 | 6393.42 | 27725.81 |  | 1606.03 | 1606.03 | 442.42
81 | 011503001001 | 金属扶手、栏杆、栏板 | m | 2.00 | 61.23 | 15.35 | 37.91 | 2.31 | 4.44 | 4.44 | 1.22
部位：残疾人卫生间
| A14-121换 | 不锈钢管扶手 弧形 Φ60 | 10m | 0.200 | 612.21 | 153.45 | 379.07 | 23.12 | 44.35 | 44.35 | 12.22
单价措施项目
表－09 | 表－09 | 表－09 | 表－09 | 表－09 | 表－09 | 表－09 | 表－09 | 表－09 | 表－09 | 表－09 | 表－09 | 表－09
工程量清单综合单价分析表 | 工程量清单综合单价分析表 | 工程量清单综合单价分析表 | 工程量清单综合单价分析表 | 工程量清单综合单价分析表 | 工程量清单综合单价分析表 | 工程量清单综合单价分析表 | 工程量清单综合单价分析表 | 工程量清单综合单价分析表 | 工程量清单综合单价分析表 | 工程量清单综合单价分析表 | 工程量清单综合单价分析表 | 工程量清单综合单价分析表 | 工程量清单综合单价分析表
工程名称:第一届全国学生（青年）运动会主新闻中心改造工程 | 工程名称:学青会主新闻中心改造工程 | 工程名称:学青会主新闻中心改造工程 | 工程名称:学青会主新闻中心改造工程 | 工程名称:学青会主新闻中心改造工程 | 工程名称:学青会主新闻中心改造工程 | 工程名称:学青会主新闻中心改造工程 | 工程名称:学青会主新闻中心改造工程 | 工程名称:学青会主新闻中心改造工程 | 工程名称:学青会主新闻中心改造工程 | 第26页 共100页 | 第26页 共100页 | 第26页 共100页 | 第26页 共100页
序号 | 项目编码 | 项目名称及项目 特征描述 | 单位 | 工程量 | 综合单价 (元) | 综合单价 | 综合单价 | 综合单价 | 综合单价 | 综合单价 | 综合单价 | 综合单价
序号 | 项目编码 | 项目名称及项目 特征描述 | 单位 | 工程量 | 综合单价 (元) | 人工费 | 材料费 | 机械费 | 管理费 | 管理费 | 利润 | 其中：
序号 | 项目编码 | 项目名称及项目 特征描述 | 单位 | 工程量 | 综合单价 (元) | 人工费 | 材料费 | 机械费 | 管理费 | 管理费 | 利润 | 暂估价
| 011701 | 脚手架工程
82 | 桂011701002001 | 里脚手架 | ㎡ | 246.82 | 9.39 | 5.4 | 1.53 | 0.26 | 1.73 | 1.73 | 0.47
1.搭设高度：3.6m以上
2.脚手架材质:钢管
| A15-2 | 扣件式钢管里脚手架 3.6m以上 | 100㎡ | 2.4682 | 939.53 | 540.36 | 152.78 | 26.44 | 172.96 | 172.96 | 46.99
83 | 桂011701004001 | 内装修脚手架 | ㎡ | 1048.00 | 4.04 | 2.57 | 0.39 | 0.06 | 0.8 | 0.80 | 0.22
部位：四层演播厅
| A15-83 | 内装修钢管脚手架 3.6m以上 | 100㎡ | 10.4800 | 404.59 | 257.36 | 38.9 | 6.1 | 80.39 | 80.39 | 21.84
84 | 011701006001 | 满堂脚手架 | ㎡ | 420.00 | 40.38 | 25.05 | 3.98 | 1.18 | 8 | 8.00 | 2.17
1.搭设高度：3.6m以上
2.脚手架材质:钢管
3.部位：一层新闻发布中心
| A15-84换 | 钢管满堂脚手架 基本层 高3.6m[实际12] | 100㎡ | 4.2000 | 4038.91 | 2505.15 | 397.88 | 117.97 | 800.45 | 800.45 | 217.46
| 011702 | 混凝土模板及支架(撑)
85 | 011702003001 | 构造柱 | ㎡ | 6.72 | 68.62 | 37.1 | 16.71 | 0.3 | 11.41 | 11.41 | 3.1
1、模板、支撑材质:胶合板模板 木支撑
2、支模高度:5.6m
| A17-58换 | 构造柱 胶合板模板 木支撑[实际5.6] | 100㎡ | 0.0672 | 6861.74 | 3709.85 | 1670.89 | 29.82 | 1141.16 | 1141.16 | 310.02
86 | 011702003002 | 构造柱 | ㎡ | 21.84 | 61.63 | 33.34 | 14.97 | 0.27 | 10.26 | 10.26 | 2.79
表－09 | 表－09 | 表－09 | 表－09 | 表－09 | 表－09 | 表－09 | 表－09 | 表－09 | 表－09 | 表－09 | 表－09 | 表－09
工程量清单综合单价分析表 | 工程量清单综合单价分析表 | 工程量清单综合单价分析表 | 工程量清单综合单价分析表 | 工程量清单综合单价分析表 | 工程量清单综合单价分析表 | 工程量清单综合单价分析表 | 工程量清单综合单价分析表 | 工程量清单综合单价分析表 | 工程量清单综合单价分析表 | 工程量清单综合单价分析表 | 工程量清单综合单价分析表 | 工程量清单综合单价分析表 | 工程量清单综合单价分析表
工程名称:第一届全国学生（青年）运动会主新闻中心改造工程 | 工程名称:学青会主新闻中心改造工程 | 工程名称:学青会主新闻中心改造工程 | 工程名称:学青会主新闻中心改造工程 | 工程名称:学青会主新闻中心改造工程 | 工程名称:学青会主新闻中心改造工程 | 工程名称:学青会主新闻中心改造工程 | 工程名称:学青会主新闻中心改造工程 | 工程名称:学青会主新闻中心改造工程 | 工程名称:学青会主新闻中心改造工程 | 第27页 共100页 | 第27页 共100页 | 第27页 共100页 | 第27页 共100页
序号 | 项目编码 | 项目名称及项目 特征描述 | 单位 | 工程量 | 综合单价 (元) | 综合单价 | 综合单价 | 综合单价 | 综合单价 | 综合单价 | 综合单价 | 综合单价
序号 | 项目编码 | 项目名称及项目 特征描述 | 单位 | 工程量 | 综合单价 (元) | 人工费 | 材料费 | 机械费 | 管理费 | 管理费 | 利润 | 其中：
序号 | 项目编码 | 项目名称及项目 特征描述 | 单位 | 工程量 | 综合单价 (元) | 人工费 | 材料费 | 机械费 | 管理费 | 管理费 | 利润 | 暂估价
1、模板、支撑材质:胶合板模板 木支撑
2、支模高度:4.2m
| A17-58换 | 构造柱 胶合板模板 木支撑[实际4.2] | 100㎡ | 0.2184 | 6162.29 | 3333.99 | 1497.11 | 26.97 | 1025.6 | 1025.60 | 278.62
87 | 011702008001 | 圈梁 | ㎡ | 48.53 | 44.52 | 25.44 | 8.81 | 0.29 | 7.85 | 7.85 | 2.13
1、模板、支撑材质:胶合板模板 木支撑
2、支模高度:3.6m以内
| A17-72 | 圈梁 直形 胶合板模板 木支撑 | 100㎡ | 0.4853 | 4453.01 | 2544.48 | 881.47 | 28.58 | 785.17 | 785.17 | 213.31
88 | 011702014001 | 有梁板 | ㎡ | 43.85 | 56.83 | 29.58 | 14.17 | 1.15 | 9.38 | 9.38 | 2.55
1、模板、支撑材质:胶合板模板 钢支撑
2、支模高度:3.6m以内
| A17-91 | 有梁板 胶合板模板 钢支撑 | 100㎡ | 0.4385 | 5682.84 | 2958.3 | 1417.47 | 114.62 | 937.7 | 937.70 | 254.75
89 | 010503004002 | 水平系梁 |  | 10.32 | 44.52 | 25.44 | 8.81 | 0.29 | 7.85 | 7.85 | 2.13
1、模板、支撑材质:胶合板模板 木支撑
2、支模高度:3.6m以内
| A17-72 | 圈梁 直形 胶合板模板 木支撑 | 100㎡ | 0.1032 | 4453.01 | 2544.48 | 881.47 | 28.58 | 785.17 | 785.17 | 213.31
| 011703 | 垂直运输
90 | 桂011703002001 | 局部装饰装修垂直运输 | ㎡ | 7052.00 | 7.38 |  |  | 6.64 | 0.58 | 0.58 | 0.16
1.建筑物装饰装修工程楼层顶板高度:25以内
| A16-6换 | 建筑物垂直运输高度 25m以内 框架结构 塔吊、卷扬机 | 100㎡ | 70.5200 | 737.98 |  |  | 664.01 | 58.03 | 58.03 | 15.94
表－09 | 表－09 | 表－09 | 表－09 | 表－09 | 表－09 | 表－09 | 表－09 | 表－09 | 表－09 | 表－09 | 表－09 | 表－09
工程量清单综合单价分析表 | 工程量清单综合单价分析表 | 工程量清单综合单价分析表 | 工程量清单综合单价分析表 | 工程量清单综合单价分析表 | 工程量清单综合单价分析表 | 工程量清单综合单价分析表 | 工程量清单综合单价分析表 | 工程量清单综合单价分析表 | 工程量清单综合单价分析表 | 工程量清单综合单价分析表 | 工程量清单综合单价分析表 | 工程量清单综合单价分析表 | 工程量清单综合单价分析表
工程名称:第一届全国学生（青年）运动会主新闻中心改造工程 | 工程名称:学青会主新闻中心改造工程 | 工程名称:学青会主新闻中心改造工程 | 工程名称:学青会主新闻中心改造工程 | 工程名称:学青会主新闻中心改造工程 | 工程名称:学青会主新闻中心改造工程 | 工程名称:学青会主新闻中心改造工程 | 工程名称:学青会主新闻中心改造工程 | 工程名称:学青会主新闻中心改造工程 | 工程名称:学青会主新闻中心改造工程 | 第28页 共100页 | 第28页 共100页 | 第28页 共100页 | 第28页 共100页
序号 | 项目编码 | 项目名称及项目 特征描述 | 单位 | 工程量 | 综合单价 (元) | 综合单价 | 综合单价 | 综合单价 | 综合单价 | 综合单价 | 综合单价 | 综合单价
序号 | 项目编码 | 项目名称及项目 特征描述 | 单位 | 工程量 | 综合单价 (元) | 人工费 | 材料费 | 机械费 | 管理费 | 管理费 | 利润 | 其中：
序号 | 项目编码 | 项目名称及项目 特征描述 | 单位 | 工程量 | 综合单价 (元) | 人工费 | 材料费 | 机械费 | 管理费 | 管理费 | 利润 | 暂估价
学青会主新闻中心改造工程-临时地台
分部分项工程
A.6 金属结构工程
91 | 010606006004 | 钢结构地台 | t | 2.486 | 8756.23 | 1530.11 | 5229.02 | 1011.03 | 775.42 | 775.42 | 210.65
1.钢材品种、规格:50X50X4镀锌方钢双向@600
3.构件运距:自行考虑
4.部位：一层新闻发布中心台阶抬高处
| A6-37 | 钢平台、操作台制作 板式 | t | 2.486 | 7070.55 | 449.73 | 5158.53 | 927.76 | 420.34 | 420.34 | 114.19
| A6-93 | 钢平台、操作台、走道平台 安装 | t | 2.486 | 1607.91 | 1073.88 | 66.28 | 36.77 | 338.91 | 338.91 | 92.07
| A6-117 | 2类金属结构构件运输 运距 1km以内 | 10t | 0.2486 | 777.67 | 64.98 | 42.1 | 464.95 | 161.71 | 161.71 | 43.93
92 | 010606006005 | 零星钢结构锚固件 | t | 0.425 | 11181.67 | 2631.35 | 5392.8 | 1539.16 | 1272.63 | 1272.63 | 345.73
1.构件运距:自行考虑
2.部位：一层新闻发布中心
| A6-54 | 金属零星构件制作 | t | 0.425 | 9429.1 | 1701.45 | 5355.12 | 1233.59 | 895.63 | 895.63 | 243.31
| A6-100 | 金属零星构件 安装 | t | 0.425 | 1674.8 | 923.4 | 33.47 | 259.07 | 360.83 | 360.83 | 98.03
| A6-117 | 2类金属结构构件运输 运距 1km以内 | 10t | 0.0425 | 777.67 | 64.98 | 42.1 | 464.95 | 161.71 | 161.71 | 43.93
A.9 楼地面工程
93 | 011101001001 | 水泥压力板 | ㎡ | 100.74 | 59.56 | 32.71 | 16.37 |  | 8.22 | 8.22 | 2.26
1.20厚水泥压力板
表－09 | 表－09 | 表－09 | 表－09 | 表－09 | 表－09 | 表－09 | 表－09 | 表－09 | 表－09 | 表－09 | 表－09 | 表－09
工程量清单综合单价分析表 | 工程量清单综合单价分析表 | 工程量清单综合单价分析表 | 工程量清单综合单价分析表 | 工程量清单综合单价分析表 | 工程量清单综合单价分析表 | 工程量清单综合单价分析表 | 工程量清单综合单价分析表 | 工程量清单综合单价分析表 | 工程量清单综合单价分析表 | 工程量清单综合单价分析表 | 工程量清单综合单价分析表 | 工程量清单综合单价分析表 | 工程量清单综合单价分析表
工程名称:第一届全国学生（青年）运动会主新闻中心改造工程 | 工程名称:学青会主新闻中心改造工程 | 工程名称:学青会主新闻中心改造工程 | 工程名称:学青会主新闻中心改造工程 | 工程名称:学青会主新闻中心改造工程 | 工程名称:学青会主新闻中心改造工程 | 工程名称:学青会主新闻中心改造工程 | 工程名称:学青会主新闻中心改造工程 | 工程名称:学青会主新闻中心改造工程 | 工程名称:学青会主新闻中心改造工程 | 第29页 共100页 | 第29页 共100页 | 第29页 共100页 | 第29页 共100页
序号 | 项目编码 | 项目名称及项目 特征描述 | 单位 | 工程量 | 综合单价 (元) | 综合单价 | 综合单价 | 综合单价 | 综合单价 | 综合单价 | 综合单价 | 综合单价
序号 | 项目编码 | 项目名称及项目 特征描述 | 单位 | 工程量 | 综合单价 (元) | 人工费 | 材料费 | 机械费 | 管理费 | 管理费 | 利润 | 其中：
序号 | 项目编码 | 项目名称及项目 特征描述 | 单位 | 工程量 | 综合单价 (元) | 人工费 | 材料费 | 机械费 | 管理费 | 管理费 | 利润 | 暂估价
2.刷界面剂
3.部位：一层新闻发布中心
| A9-116换 | 楼地面 塑料板 | 100㎡ | 1.0074 | 5350.56 | 3049.2 | 1324.4 |  | 765.96 | 765.96 | 211
| A10-92 | 混凝土基层界面处理 专用界面砂浆 | 100㎡ | 1.0074 | 605.66 | 221.76 | 312.84 |  | 55.71 | 55.71 | 15.35
94 | 011101001002 | 水泥砂浆楼地面 | ㎡ | 100.74 | 19.93 | 7.5 | 9.47 | 0.42 | 1.99 | 1.99 | 0.55
1.找平层厚度、砂浆种类、配合比:20mm1:2.5水泥砂浆找平层
2.部位：一层新闻发布中心
| A9-1 | 水泥砂浆找平层 混凝土或硬基层上 20mm{素水泥浆} | 100㎡ | 1.0074 | 1992.26 | 749.84 | 947.06 | 41.74 | 198.84 | 198.84 | 54.78
95 | 011101005001 | 自流坪楼地面 | ㎡ | 100.74 | 20.81 | 8 | 9.74 | 0.38 | 2.11 | 2.11 | 0.58
1.6mm水泥自流平
2.部位：一层新闻发布中心
| A9-9 | 普通水泥自流平 | 100㎡ | 1.0074 | 2080.79 | 800.28 | 973.73 | 38.15 | 210.61 | 210.61 | 58.02
96 | 011103002004 | PL-02 仿地毯纹石塑地板 | ㎡ | 100.74 | 160.82 | 26.53 | 125.5 | 0.22 | 6.72 | 6.72 | 1.85
1.粘结层厚度、材料种类:胶水粘贴3mm厚
2.面层材料品种、规格、颜色:3mm厚 仿地毯纹PVC地板同质透心
3.耐磨层0.5mm，尺寸：610mm*610mm，安装：悬浮安装或胶贴
4.质保期：15年商用有限
5.部位：一层新闻发布中心
表－09 | 表－09 | 表－09 | 表－09 | 表－09 | 表－09 | 表－09 | 表－09 | 表－09 | 表－09 | 表－09 | 表－09 | 表－09
工程量清单综合单价分析表 | 工程量清单综合单价分析表 | 工程量清单综合单价分析表 | 工程量清单综合单价分析表 | 工程量清单综合单价分析表 | 工程量清单综合单价分析表 | 工程量清单综合单价分析表 | 工程量清单综合单价分析表 | 工程量清单综合单价分析表 | 工程量清单综合单价分析表 | 工程量清单综合单价分析表 | 工程量清单综合单价分析表 | 工程量清单综合单价分析表 | 工程量清单综合单价分析表
工程名称:第一届全国学生（青年）运动会主新闻中心改造工程 | 工程名称:学青会主新闻中心改造工程 | 工程名称:学青会主新闻中心改造工程 | 工程名称:学青会主新闻中心改造工程 | 工程名称:学青会主新闻中心改造工程 | 工程名称:学青会主新闻中心改造工程 | 工程名称:学青会主新闻中心改造工程 | 工程名称:学青会主新闻中心改造工程 | 工程名称:学青会主新闻中心改造工程 | 工程名称:学青会主新闻中心改造工程 | 第30页 共100页 | 第30页 共100页 | 第30页 共100页 | 第30页 共100页
序号 | 项目编码 | 项目名称及项目 特征描述 | 单位 | 工程量 | 综合单价 (元) | 综合单价 | 综合单价 | 综合单价 | 综合单价 | 综合单价 | 综合单价 | 综合单价
序号 | 项目编码 | 项目名称及项目 特征描述 | 单位 | 工程量 | 综合单价 (元) | 人工费 | 材料费 | 机械费 | 管理费 | 管理费 | 利润 | 其中：
序号 | 项目编码 | 项目名称及项目 特征描述 | 单位 | 工程量 | 综合单价 (元) | 人工费 | 材料费 | 机械费 | 管理费 | 管理费 | 利润 | 暂估价
| A9-119换 | PVC塑胶地面 | 100㎡ | 1.0074 | 16083.22 | 2653.2 | 12550.25 | 22.48 | 672.13 | 672.13 | 185.16
A.13 油漆、涂料、裱糊工程
97 | 011405001002 | 钢材面油防锈漆 | ㎡ | 78.60 | 50.07 | 9.95 | 36.93 |  | 2.5 | 2.50 | 0.69
1.除锈:手工除轻绣
2.防锈漆:表面涂醇酸防锈漆二道,干膜厚度50μm/道(醇酸防锈漆涂料的耐久年限要求25年以上);耐火等级为二级,桁架耐火极限1.5小时。面漆刷防火涂料,防火涂料应用应符合
3.部位：一层新闻发布中心
| A13-136 | 一般钢结构 手工除锈 | 100㎡ | 0.7860 | 590.81 | 387.32 | 79.4 |  | 97.29 | 97.29 | 26.8
| A13-185 | 醇酸磁漆 金属面 二遍 | 100㎡ | 0.7860 | 916.51 | 607.86 | 113.9 |  | 152.69 | 152.69 | 42.06
| B- | 防火涂料 | ㎡ | 78.60 | 35 |  | 35
学青会主新闻中心改造工程-室外工程
分部分项工程
中庭防水
98 | 011102003005 | 相近原600X600防滑地砖 | ㎡ | 295.86 | 148.13 | 30.39 | 104.78 | 2.44 | 8.25 | 8.25 | 2.27
1.相近原600X600防滑地砖
2.1：3干硬水泥砂浆结合层，表面撒水泥粉
3.品牌：相当于或高于“诺贝尔”、“蒙娜丽莎”、“东鹏”
4.部位：二层中庭院
表－09 | 表－09 | 表－09 | 表－09 | 表－09 | 表－09 | 表－09 | 表－09 | 表－09 | 表－09 | 表－09 | 表－09 | 表－09
工程量清单综合单价分析表 | 工程量清单综合单价分析表 | 工程量清单综合单价分析表 | 工程量清单综合单价分析表 | 工程量清单综合单价分析表 | 工程量清单综合单价分析表 | 工程量清单综合单价分析表 | 工程量清单综合单价分析表 | 工程量清单综合单价分析表 | 工程量清单综合单价分析表 | 工程量清单综合单价分析表 | 工程量清单综合单价分析表 | 工程量清单综合单价分析表 | 工程量清单综合单价分析表
工程名称:第一届全国学生（青年）运动会主新闻中心改造工程 | 工程名称:学青会主新闻中心改造工程 | 工程名称:学青会主新闻中心改造工程 | 工程名称:学青会主新闻中心改造工程 | 工程名称:学青会主新闻中心改造工程 | 工程名称:学青会主新闻中心改造工程 | 工程名称:学青会主新闻中心改造工程 | 工程名称:学青会主新闻中心改造工程 | 工程名称:学青会主新闻中心改造工程 | 工程名称:学青会主新闻中心改造工程 | 第31页 共100页 | 第31页 共100页 | 第31页 共100页 | 第31页 共100页
序号 | 项目编码 | 项目名称及项目 特征描述 | 单位 | 工程量 | 综合单价 (元) | 综合单价 | 综合单价 | 综合单价 | 综合单价 | 综合单价 | 综合单价 | 综合单价
序号 | 项目编码 | 项目名称及项目 特征描述 | 单位 | 工程量 | 综合单价 (元) | 人工费 | 材料费 | 机械费 | 管理费 | 管理费 | 利润 | 其中：
序号 | 项目编码 | 项目名称及项目 特征描述 | 单位 | 工程量 | 综合单价 (元) | 人工费 | 材料费 | 机械费 | 管理费 | 管理费 | 利润 | 暂估价
| A9-83换 | 陶瓷地砖楼地面 每块周长(2400mm以内) 水泥砂浆 密缝{换:水泥砂浆 1∶3} | 100㎡ | 2.9586 | 14813.04 | 3039.3 | 10477.81 | 243.97 | 824.76 | 824.76 | 227.2
99 | 011101001003 | 水泥砂浆防水保护层 | ㎡ | 295.86 | 22.95 | 7.88 | 11.43 | 0.42 | 2.53 | 2.53 | 0.69
1.部位：二层中庭院
| A7-176 | 防水砂浆防水 20mm厚 平面{水泥防水砂浆(加防水粉5％) 1∶2} | 100㎡ | 2.9586 | 2294.98 | 788.31 | 1142.83 | 41.74 | 253.29 | 253.29 | 68.81
100 | 010904001001 | 楼(地)面卷材防水 | ㎡ | 295.86 | 109.71 | 19.04 | 82.69 | 0.43 | 5.94 | 5.94 | 1.61
1、0.4厚聚乙烯膜或200g/m聚酯无纺布一层
2、2.0厚高分子双面强力交叉层压膜自粘防水卷材阴角铺贴500mm宽反应粘结型双面粘卷材加强层(平面350，立面150)
3、20厚1：2.5(M20)防水水泥砂浆找平层
4、满涂JS聚合物水泥防水涂料两遍涂膜1.5mm厚泛水高度从结构面起200mm高。
5.部位：二层中庭院
| A7-77换 | 干铺聚乙烯膜 | 100㎡ | 2.9586 | 644.18 | 112.86 | 487.52 |  | 34.44 | 34.44 | 9.36
| A7-43 | CPS反应粘结型高分子 湿铺法防水卷材 屋面 | 100㎡ | 2.9586 | 4849.51 | 556.61 | 4076.91 |  | 169.85 | 169.85 | 46.14
| A7-98 | 防水砂浆 20mm厚{素水泥浆} | 100㎡ | 2.9586 | 2538.5 | 922.55 | 1198.31 | 42.97 | 294.63 | 294.63 | 80.04
| A7-78 | 屋面聚合物 水泥防水涂料 涂膜1.5mm厚 | 100㎡ | 2.9586 | 2939.15 | 312.08 | 2505.97 |  | 95.23 | 95.23 | 25.87
101 | 010904001002 | 水泥陶粒混凝土2%找坡层 | ㎡ | 295.86 | 52.96 | 8.71 | 40.87 |  | 2.66 | 2.66 | 0.72
1.30厚(最薄处)16水泥陶粒混凝土2%找坡层，向现场排水沟方向找坡（取均值计算）
表－09 | 表－09 | 表－09 | 表－09 | 表－09 | 表－09 | 表－09 | 表－09 | 表－09 | 表－09 | 表－09 | 表－09 | 表－09
工程量清单综合单价分析表 | 工程量清单综合单价分析表 | 工程量清单综合单价分析表 | 工程量清单综合单价分析表 | 工程量清单综合单价分析表 | 工程量清单综合单价分析表 | 工程量清单综合单价分析表 | 工程量清单综合单价分析表 | 工程量清单综合单价分析表 | 工程量清单综合单价分析表 | 工程量清单综合单价分析表 | 工程量清单综合单价分析表 | 工程量清单综合单价分析表 | 工程量清单综合单价分析表
工程名称:第一届全国学生（青年）运动会主新闻中心改造工程 | 工程名称:学青会主新闻中心改造工程 | 工程名称:学青会主新闻中心改造工程 | 工程名称:学青会主新闻中心改造工程 | 工程名称:学青会主新闻中心改造工程 | 工程名称:学青会主新闻中心改造工程 | 工程名称:学青会主新闻中心改造工程 | 工程名称:学青会主新闻中心改造工程 | 工程名称:学青会主新闻中心改造工程 | 工程名称:学青会主新闻中心改造工程 | 第32页 共100页 | 第32页 共100页 | 第32页 共100页 | 第32页 共100页
序号 | 项目编码 | 项目名称及项目 特征描述 | 单位 | 工程量 | 综合单价 (元) | 综合单价 | 综合单价 | 综合单价 | 综合单价 | 综合单价 | 综合单价 | 综合单价
序号 | 项目编码 | 项目名称及项目 特征描述 | 单位 | 工程量 | 综合单价 (元) | 人工费 | 材料费 | 机械费 | 管理费 | 管理费 | 利润 | 其中：
序号 | 项目编码 | 项目名称及项目 特征描述 | 单位 | 工程量 | 综合单价 (元) | 人工费 | 材料费 | 机械费 | 管理费 | 管理费 | 利润 | 暂估价
2.部位：二层中庭院
| A8-32换 | 屋面现浇陶粒混凝土隔热层 LC5 厚度100mm{中砂 水泥32.5 陶粒(密度等级700) LC5}[实际93] | 100㎡ | 2.9586 | 5296.39 | 871.25 | 4087.05 |  | 265.86 | 265.86 | 72.23
A.3 砌筑工程
102 | 010401012001 | 砖砌挡水反边 | ㎡ | 0.70 | 564.28 | 187.69 | 298.65 | 3.68 | 58.4 | 58.40 | 15.86
M7.5水泥砂浆砌筑MU10砖
| A3-37 | 零星砌体 标准砖240×115×53{水泥石灰砂浆中砂M5} | 10 | 0.060 | 6583.3 | 2189.66 | 3484.29 | 42.97 | 681.29 | 681.29 | 185.09
103 | 010401012002 | 零星砌砖 | ㎡ | 0.96 | 146.04 | 47.37 | 78.75 | 1.11 | 14.79 | 14.79 | 4.02
M7.5水泥砂浆砌筑MU10砖
| A3-39 | 砖砌台阶 标准砖240×115×53{水泥石灰砂浆中砂M5} | 10㎡ | 0.096 | 1460.3 | 473.67 | 787.49 | 11.05 | 147.91 | 147.91 | 40.18
A.4 混凝土及钢筋混凝土工程
104 | 010503004003 | 圈梁 |  | 8.22 | 545.45 | 98.41 | 407.77 | 0.78 | 30.27 | 30.27 | 8.22
混凝土种类:商品砼
混凝土强度等级:C30
| A4-24换 | 混凝土 圈梁{换:碎石 GD40 商品普通砼 C30} | 10 | 0.822 | 5454.47 | 984.06 | 4077.69 | 7.82 | 302.67 | 302.67 | 82.23
105 | 010505001001 | 有梁板 |  | 4.95 | 507.61 | 69.51 | 409.4 | 1.24 | 21.59 | 21.59 | 5.87
混凝土种类:商品砼
混凝土强度等级:C30
| A4-31换 | 混凝土 有梁板{换:碎石 GD40 商品普通砼 C30} | 10 | 0.495 | 5076.08 | 695.07 | 4094.04 | 12.43 | 215.89 | 215.89 | 58.65
106 | 010515001004 | 现浇构件螺纹钢制安 10以内 | t | 0.843 | 6079.93 | 1014.03 | 4649.14 | 16.76 | 314.55 | 314.55 | 85.45
表－09 | 表－09 | 表－09 | 表－09 | 表－09 | 表－09 | 表－09 | 表－09 | 表－09 | 表－09 | 表－09 | 表－09 | 表－09
工程量清单综合单价分析表 | 工程量清单综合单价分析表 | 工程量清单综合单价分析表 | 工程量清单综合单价分析表 | 工程量清单综合单价分析表 | 工程量清单综合单价分析表 | 工程量清单综合单价分析表 | 工程量清单综合单价分析表 | 工程量清单综合单价分析表 | 工程量清单综合单价分析表 | 工程量清单综合单价分析表 | 工程量清单综合单价分析表 | 工程量清单综合单价分析表 | 工程量清单综合单价分析表
工程名称:第一届全国学生（青年）运动会主新闻中心改造工程 | 工程名称:学青会主新闻中心改造工程 | 工程名称:学青会主新闻中心改造工程 | 工程名称:学青会主新闻中心改造工程 | 工程名称:学青会主新闻中心改造工程 | 工程名称:学青会主新闻中心改造工程 | 工程名称:学青会主新闻中心改造工程 | 工程名称:学青会主新闻中心改造工程 | 工程名称:学青会主新闻中心改造工程 | 工程名称:学青会主新闻中心改造工程 | 第33页 共100页 | 第33页 共100页 | 第33页 共100页 | 第33页 共100页
序号 | 项目编码 | 项目名称及项目 特征描述 | 单位 | 工程量 | 综合单价 (元) | 综合单价 | 综合单价 | 综合单价 | 综合单价 | 综合单价 | 综合单价 | 综合单价
序号 | 项目编码 | 项目名称及项目 特征描述 | 单位 | 工程量 | 综合单价 (元) | 人工费 | 材料费 | 机械费 | 管理费 | 管理费 | 利润 | 其中：
序号 | 项目编码 | 项目名称及项目 特征描述 | 单位 | 工程量 | 综合单价 (元) | 人工费 | 材料费 | 机械费 | 管理费 | 管理费 | 利润 | 暂估价
| A4-240 | 现浇构件螺纹钢制安 10以内 | t | 0.843 | 6079.93 | 1014.03 | 4649.14 | 16.76 | 314.55 | 314.55 | 85.45
107 | 010515001005 | 现浇构件螺纹钢制安 10以上 | t | 0.779 | 5574.4 | 601.07 | 4590.18 | 108 | 216.37 | 216.37 | 58.78
| A4-241 | 现浇构件螺纹钢制安 10以上 | t | 0.779 | 5574.4 | 601.07 | 4590.18 | 108 | 216.37 | 216.37 | 58.78
108 | 010516002001 | 铁件 预埋铁件 | t | 0.199 | 9225.17 | 2265.75 | 6080.2 |  | 691.39 | 691.39 | 187.83
| A4-326 | 铁件 预埋铁件 | t | 0.199 | 9225.17 | 2265.75 | 6080.2 |  | 691.39 | 691.39 | 187.83
A.6 金属结构工程
109 | 010603003001 | 钢管柱 | t | 0.954 | 9075.17 | 822.5 | 5877.47 | 1485.62 | 699.47 | 699.47 | 190.11
1.钢材品种、规格:方通160x5、槽钢:160x60x20x2
2.除锈方法:喷砂除锈，除锈等级Sa2.5
3.构件运距:自行考虑
4.部位：屋顶观景演播室
| A6-15 | 卷板钢管柱制作 | t | 0.954 | 7506.08 | 347.13 | 5486.49 | 1107.85 | 443.99 | 443.99 | 120.62
| A6-71 | 钢柱安装 3t以内 | t | 0.954 | 1159.55 | 380.48 | 198.48 | 311.91 | 211.28 | 211.28 | 57.4
| A13-137 | 钢结构 喷河砂除锈 | 100㎡ | 0.2290 | 1277.31 | 358.25 | 782.48 | 16.51 | 94.14 | 94.14 | 25.93
| A6-115 | 1类金属结构构件运输 运距 1km以内 | 10t | 0.0954 | 1029.38 | 88.92 | 46.75 | 619 | 216.02 | 216.02 | 58.69
110 | 010604001001 | 钢梁 | t | 1.249 | 7921.38 | 915.55 | 5502.35 | 834.15 | 526.23 | 526.23 | 143.1
1.钢材品种、规格:方通160x5、槽钢:160x60x20x2
2.除锈
3.构件运距:自行考虑
表－09 | 表－09 | 表－09 | 表－09 | 表－09 | 表－09 | 表－09 | 表－09 | 表－09 | 表－09 | 表－09 | 表－09 | 表－09
工程量清单综合单价分析表 | 工程量清单综合单价分析表 | 工程量清单综合单价分析表 | 工程量清单综合单价分析表 | 工程量清单综合单价分析表 | 工程量清单综合单价分析表 | 工程量清单综合单价分析表 | 工程量清单综合单价分析表 | 工程量清单综合单价分析表 | 工程量清单综合单价分析表 | 工程量清单综合单价分析表 | 工程量清单综合单价分析表 | 工程量清单综合单价分析表 | 工程量清单综合单价分析表
工程名称:第一届全国学生（青年）运动会主新闻中心改造工程 | 工程名称:学青会主新闻中心改造工程 | 工程名称:学青会主新闻中心改造工程 | 工程名称:学青会主新闻中心改造工程 | 工程名称:学青会主新闻中心改造工程 | 工程名称:学青会主新闻中心改造工程 | 工程名称:学青会主新闻中心改造工程 | 工程名称:学青会主新闻中心改造工程 | 工程名称:学青会主新闻中心改造工程 | 工程名称:学青会主新闻中心改造工程 | 第34页 共100页 | 第34页 共100页 | 第34页 共100页 | 第34页 共100页
序号 | 项目编码 | 项目名称及项目 特征描述 | 单位 | 工程量 | 综合单价 (元) | 综合单价 | 综合单价 | 综合单价 | 综合单价 | 综合单价 | 综合单价 | 综合单价
序号 | 项目编码 | 项目名称及项目 特征描述 | 单位 | 工程量 | 综合单价 (元) | 人工费 | 材料费 | 机械费 | 管理费 | 管理费 | 利润 | 其中：
序号 | 项目编码 | 项目名称及项目 特征描述 | 单位 | 工程量 | 综合单价 (元) | 人工费 | 材料费 | 机械费 | 管理费 | 管理费 | 利润 | 暂估价
4.部位：屋顶观景演播室
| A6-23 | 型钢梁制作 | t | 1.249 | 6220.42 | 353.97 | 5141 | 423.68 | 237.3 | 237.30 | 64.47
| A6-76 | 钢梁安装 3t以内 | t | 1.249 | 1137.83 | 418.95 | 59.81 | 357.7 | 236.99 | 236.99 | 64.38
| A13-137 | 钢结构 喷河砂除锈 | 100㎡ | 0.4746 | 1277.31 | 358.25 | 782.48 | 16.51 | 94.14 | 94.14 | 25.93
| A6-117 | 2类金属结构构件运输 运距 1km以内 | 10t | 0.1249 | 777.67 | 64.98 | 42.1 | 464.95 | 161.71 | 161.71 | 43.93
111 | 010605001001 | 钢板楼板 | ㎡ | 34.56 | 95.29 | 21.2 | 65.86 |  | 6.47 | 6.47 | 1.76
1.钢材品种、规格:哑光黑色彩钢板
2.钢板厚度:1.5mm厚
4.部位：屋顶观景演播室
| A6-82换 | 压型钢板 楼板安装 | 100㎡ | 0.3456 | 9529.54 | 2120.4 | 6586.32 |  | 647.04 | 647.04 | 175.78
112 | 010605002001 | 钢板墙板 | ㎡ | 86.61 | 102.94 | 19.24 | 76.24 |  | 5.87 | 5.87 | 1.59
1.钢材品种、规格:哑光黑色彩钢板
2.钢板厚度:1.5mm厚
3.部位：屋顶观景演播室
| A6-80换 | 压型钢板墙板安装 彩钢(夹芯板) H型 | 100㎡ | 0.8661 | 10293.91 | 1923.75 | 7623.65 |  | 587.03 | 587.03 | 159.48
A.7 屋面及防水工程
113 | 010901002001 | 型材屋面 | ㎡ | 34.56 | 109.46 | 12.83 | 91.66 |  | 3.91 | 3.91 | 1.06
1.型材品种、规格:1.5mm厚哑光黑色彩钢板
2.部位：屋顶观景演播室
表－09 | 表－09 | 表－09 | 表－09 | 表－09 | 表－09 | 表－09 | 表－09 | 表－09 | 表－09 | 表－09 | 表－09 | 表－09
工程量清单综合单价分析表 | 工程量清单综合单价分析表 | 工程量清单综合单价分析表 | 工程量清单综合单价分析表 | 工程量清单综合单价分析表 | 工程量清单综合单价分析表 | 工程量清单综合单价分析表 | 工程量清单综合单价分析表 | 工程量清单综合单价分析表 | 工程量清单综合单价分析表 | 工程量清单综合单价分析表 | 工程量清单综合单价分析表 | 工程量清单综合单价分析表 | 工程量清单综合单价分析表
工程名称:第一届全国学生（青年）运动会主新闻中心改造工程 | 工程名称:学青会主新闻中心改造工程 | 工程名称:学青会主新闻中心改造工程 | 工程名称:学青会主新闻中心改造工程 | 工程名称:学青会主新闻中心改造工程 | 工程名称:学青会主新闻中心改造工程 | 工程名称:学青会主新闻中心改造工程 | 工程名称:学青会主新闻中心改造工程 | 工程名称:学青会主新闻中心改造工程 | 工程名称:学青会主新闻中心改造工程 | 第35页 共100页 | 第35页 共100页 | 第35页 共100页 | 第35页 共100页
序号 | 项目编码 | 项目名称及项目 特征描述 | 单位 | 工程量 | 综合单价 (元) | 综合单价 | 综合单价 | 综合单价 | 综合单价 | 综合单价 | 综合单价 | 综合单价
序号 | 项目编码 | 项目名称及项目 特征描述 | 单位 | 工程量 | 综合单价 (元) | 人工费 | 材料费 | 机械费 | 管理费 | 管理费 | 利润 | 其中：
序号 | 项目编码 | 项目名称及项目 特征描述 | 单位 | 工程量 | 综合单价 (元) | 人工费 | 材料费 | 机械费 | 管理费 | 管理费 | 利润 | 暂估价
| A7-31换 | 彩钢屋面板 单层底板 | 100㎡ | 0.3456 | 10945.73 | 1282.5 | 9165.56 |  | 391.35 | 391.35 | 106.32
A.9 楼地面工程
114 | 011103002005 | PL-04PVC仿地毯植绒地胶 3MM厚 | ㎡ | 40.98 | 170.69 | 26.53 | 135.37 | 0.22 | 6.72 | 6.72 | 1.85
1.粘结层厚度、材料种类:胶水粘贴3mm厚
2.面层材料品种、规格、颜色:PL-04PVC仿地毯植绒地胶 3MM厚
| A9-119换 | PVC塑胶地面 | 100㎡ | 0.4098 | 17069.56 | 2653.2 | 13536.59 | 22.48 | 672.13 | 672.13 | 185.16
115 | 011104002002 | 塑木地板 | ㎡ | 40.98 | 267.56 | 18 | 243.79 |  | 4.52 | 4.52 | 1.25
25mm厚户外塑木地板
| A9-148换 | 长条复合 木地板 铺在 水泥地 面上 面上 | 100㎡ | 0.4098 | 26755.2 | 1799.82 | 24378.72 |  | 452.11 | 452.11 | 124.55
A.10 墙、柱面工程
116 | 011201002001 | 墙面装饰抹灰 | ㎡ | 11.20 | 35.15 | 20.63 | 7.44 | 0.36 | 5.27 | 5.27 | 1.45
20厚1：2.5水泥砂浆抹面
| A10-39 | 外墙 水泥砂浆找平层 砖墙 15mm{换:水泥砂浆 1∶2.5} | 100㎡ | 0.1120 | 3514.78 | 2063.16 | 743.58 | 35.6 | 527.21 | 527.21 | 145.23
117 | 011207001014 | 9mm厚聚脂钎维吸音板 | ㎡ | 61.92 | 179.1 | 22.55 | 149.32 |  | 5.67 | 5.67 | 1.56
1.基层材料种类、规格:12mm厚防水石膏、50mm厚吸音岩棉
2.面层材料品种、规格:9mm厚聚脂钎维吸音板
3.1.5mm厚哑光黑色彩钢板（另计）
| A10-243换 | 50mm厚吸音岩棉 | 100㎡ | 0.6192 | 4060.42 | 318.78 | 3639.5 |  | 80.08 | 80.08 | 22.06
表－09 | 表－09 | 表－09 | 表－09 | 表－09 | 表－09 | 表－09 | 表－09 | 表－09 | 表－09 | 表－09 | 表－09 | 表－09
工程量清单综合单价分析表 | 工程量清单综合单价分析表 | 工程量清单综合单价分析表 | 工程量清单综合单价分析表 | 工程量清单综合单价分析表 | 工程量清单综合单价分析表 | 工程量清单综合单价分析表 | 工程量清单综合单价分析表 | 工程量清单综合单价分析表 | 工程量清单综合单价分析表 | 工程量清单综合单价分析表 | 工程量清单综合单价分析表 | 工程量清单综合单价分析表 | 工程量清单综合单价分析表
工程名称:第一届全国学生（青年）运动会主新闻中心改造工程 | 工程名称:学青会主新闻中心改造工程 | 工程名称:学青会主新闻中心改造工程 | 工程名称:学青会主新闻中心改造工程 | 工程名称:学青会主新闻中心改造工程 | 工程名称:学青会主新闻中心改造工程 | 工程名称:学青会主新闻中心改造工程 | 工程名称:学青会主新闻中心改造工程 | 工程名称:学青会主新闻中心改造工程 | 工程名称:学青会主新闻中心改造工程 | 第36页 共100页 | 第36页 共100页 | 第36页 共100页 | 第36页 共100页
序号 | 项目编码 | 项目名称及项目 特征描述 | 单位 | 工程量 | 综合单价 (元) | 综合单价 | 综合单价 | 综合单价 | 综合单价 | 综合单价 | 综合单价 | 综合单价
序号 | 项目编码 | 项目名称及项目 特征描述 | 单位 | 工程量 | 综合单价 (元) | 人工费 | 材料费 | 机械费 | 管理费 | 管理费 | 利润 | 其中：
序号 | 项目编码 | 项目名称及项目 特征描述 | 单位 | 工程量 | 综合单价 (元) | 人工费 | 材料费 | 机械费 | 管理费 | 管理费 | 利润 | 暂估价
| A10-266换 | 12mm厚防水石膏 | 100㎡ | 0.6192 | 4863.64 | 968.22 | 3585.2 |  | 243.22 | 243.22 | 67
| A10-266换 | 9mm厚聚脂钎维吸音板 | 100㎡ | 0.6192 | 8985.94 | 968.22 | 7707.5 |  | 243.22 | 243.22 | 67
118 | 011210003001 | 高透防爆玻璃隔断（满足直播摄影视线要求） | ㎡ | 11.75 | 300.67 | 31.54 | 258.37 | 0.49 | 8.05 | 8.05 | 2.22
1.边框材料种类、规格:1.0mm厚哑光黑色不锈钢
2.玻璃品种、规格、颜色:8+1.52PVB+8夹胶钢化玻璃光学倾角详厂家深化
| A10-282换 | 全玻璃隔断 钢化玻璃 | 100㎡ | 0.1175 | 30067.09 | 3154.14 | 25837.09 | 49.43 | 804.74 | 804.74 | 221.69
119 | 011105006002 | 50mm高哑光黑色铝合金踢脚线 | ㎡ | 1.44 | 233.96 | 48.19 | 169.26 | 0.81 | 12.31 | 12.31 | 3.39
1.踢脚线高度:50mm
2.基层材料种类、规格:细木工板
3.面层材料品种、规格、颜色:高哑光黑色铝合金踢脚线
| A10-240 | 板基层 细木工板 | 100㎡ | 0.0144 | 3816.7 | 819.72 | 2627.19 | 81.15 | 226.3 | 226.30 | 62.34
| A9-162换 | 踢脚线 金属板 | 100㎡ | 0.0144 | 19579.47 | 3999.6 | 14298.4 |  | 1004.7 | 1004.70 | 276.77
A.11 天棚工程
120 | 011302001006 | 1.5mm厚哑光黑色彩钢板上铺成品人造草皮 | ㎡ | 34.56 | 291.46 | 53.07 | 220.43 |  | 14.09 | 14.09 | 3.87
1.基层材料种类、规格:15mm厚玻镁板、12mm厚防水石膏、50mm厚吸音岩棉
2.面层材料品种、规格:9mm厚聚脂钎维吸音板
3.1.5mm厚哑光黑色彩钢板（另计）
| A11-75换 | 15mm厚玻镁板 | 100㎡ | 0.3456 | 5592.17 | 967.23 | 4315.04 |  | 242.97 | 242.97 | 66.93
表－09 | 表－09 | 表－09 | 表－09 | 表－09 | 表－09 | 表－09 | 表－09 | 表－09 | 表－09 | 表－09 | 表－09 | 表－09
工程量清单综合单价分析表 | 工程量清单综合单价分析表 | 工程量清单综合单价分析表 | 工程量清单综合单价分析表 | 工程量清单综合单价分析表 | 工程量清单综合单价分析表 | 工程量清单综合单价分析表 | 工程量清单综合单价分析表 | 工程量清单综合单价分析表 | 工程量清单综合单价分析表 | 工程量清单综合单价分析表 | 工程量清单综合单价分析表 | 工程量清单综合单价分析表 | 工程量清单综合单价分析表
工程名称:第一届全国学生（青年）运动会主新闻中心改造工程 | 工程名称:学青会主新闻中心改造工程 | 工程名称:学青会主新闻中心改造工程 | 工程名称:学青会主新闻中心改造工程 | 工程名称:学青会主新闻中心改造工程 | 工程名称:学青会主新闻中心改造工程 | 工程名称:学青会主新闻中心改造工程 | 工程名称:学青会主新闻中心改造工程 | 工程名称:学青会主新闻中心改造工程 | 工程名称:学青会主新闻中心改造工程 | 第37页 共100页 | 第37页 共100页 | 第37页 共100页 | 第37页 共100页
序号 | 项目编码 | 项目名称及项目 特征描述 | 单位 | 工程量 | 综合单价 (元) | 综合单价 | 综合单价 | 综合单价 | 综合单价 | 综合单价 | 综合单价 | 综合单价
序号 | 项目编码 | 项目名称及项目 特征描述 | 单位 | 工程量 | 综合单价 (元) | 人工费 | 材料费 | 机械费 | 管理费 | 管理费 | 利润 | 其中：
序号 | 项目编码 | 项目名称及项目 特征描述 | 单位 | 工程量 | 综合单价 (元) | 人工费 | 材料费 | 机械费 | 管理费 | 管理费 | 利润 | 暂估价
| A11-76换 | 12mm厚防水石膏 | 100㎡ | 0.3456 | 5128.38 | 1336.5 | 3363.66 |  | 335.73 | 335.73 | 92.49
| A8-43换 | 50mm厚吸音岩棉 | 100㎡ | 0.3456 | 2467.36 | 1410.75 | 509.17 |  | 430.49 | 430.49 | 116.95
| A11-97换 | 9mm厚聚脂钎维吸音板 | 100㎡ | 0.3456 | 10325.09 | 1592.91 | 8221.81 |  | 400.14 | 400.14 | 110.23
| B- | 成品人造草皮 | ㎡ | 34.56 | 56.33 |  | 56.33
A.12 门窗工程
121 | 010802001003 | 哑光黑色钢质隔音门 | ㎡ | 4.80 | 1523.16 | 37.5 | 1471.18 | 1.87 | 9.89 | 9.89 | 2.72
1.门框、扇材质及规格:哑光黑色钢质隔音门
| A12-46换 | 哑光黑色钢质隔音门 | 100㎡ | 0.0480 | 152316.49 | 3750.12 | 147118.31 | 186.7 | 988.93 | 988.93 | 272.43
A.13 油漆、涂料、裱糊工程
122 | 011405001003 | 金属面油漆 | ㎡ | 10.45 | 54.81 | 16.77 | 31.79 | 0.66 | 4.38 | 4.38 | 1.21
铁艺栏杆喷黑色氟碳漆
| A13-190 | 喷氟碳漆 金属面 一底一面 | 100㎡ | 0.1045 | 5479.89 | 1677.06 | 3178.7 | 65.74 | 437.79 | 437.79 | 120.6
123 | 011405001004 | 金属面油漆 | ㎡ | 70.36 | 9.17 | 6.08 | 1.14 |  | 1.53 | 1.53 | 0.42
表面涂醇酸防锈漆二道,干膜厚度50μm/道(醇酸防锈漆涂料的耐久年限要求25年以上)
| A13-185 | 醇酸磁漆 金属面 二遍 | 100㎡ | 0.7036 | 916.51 | 607.86 | 113.9 |  | 152.69 | 152.69 | 42.06
124 | 011407005001 | 金属构件喷（刷）防火涂料 | ㎡ | 70.36 | 35 |  | 35
耐火等级为二级,耐火极限1.5小时，面漆刷防火涂料,防火涂料应用应符合
| B- | 防火涂料耐火1.5小时 | ㎡ | 70.36 | 35 |  | 35
表－09 | 表－09 | 表－09 | 表－09 | 表－09 | 表－09 | 表－09 | 表－09 | 表－09 | 表－09 | 表－09 | 表－09 | 表－09
工程量清单综合单价分析表 | 工程量清单综合单价分析表 | 工程量清单综合单价分析表 | 工程量清单综合单价分析表 | 工程量清单综合单价分析表 | 工程量清单综合单价分析表 | 工程量清单综合单价分析表 | 工程量清单综合单价分析表 | 工程量清单综合单价分析表 | 工程量清单综合单价分析表 | 工程量清单综合单价分析表 | 工程量清单综合单价分析表 | 工程量清单综合单价分析表 | 工程量清单综合单价分析表
工程名称:第一届全国学生（青年）运动会主新闻中心改造工程 | 工程名称:学青会主新闻中心改造工程 | 工程名称:学青会主新闻中心改造工程 | 工程名称:学青会主新闻中心改造工程 | 工程名称:学青会主新闻中心改造工程 | 工程名称:学青会主新闻中心改造工程 | 工程名称:学青会主新闻中心改造工程 | 工程名称:学青会主新闻中心改造工程 | 工程名称:学青会主新闻中心改造工程 | 工程名称:学青会主新闻中心改造工程 | 第38页 共100页 | 第38页 共100页 | 第38页 共100页 | 第38页 共100页
序号 | 项目编码 | 项目名称及项目 特征描述 | 单位 | 工程量 | 综合单价 (元) | 综合单价 | 综合单价 | 综合单价 | 综合单价 | 综合单价 | 综合单价 | 综合单价
序号 | 项目编码 | 项目名称及项目 特征描述 | 单位 | 工程量 | 综合单价 (元) | 人工费 | 材料费 | 机械费 | 管理费 | 管理费 | 利润 | 其中：
序号 | 项目编码 | 项目名称及项目 特征描述 | 单位 | 工程量 | 综合单价 (元) | 人工费 | 材料费 | 机械费 | 管理费 | 管理费 | 利润 | 暂估价
A.14 其他装饰工程
125 | 011503001002 | 金属栏杆,H=1100 | m | 9.50 | 272.82 | 59 | 187.27 | 5.79 | 16.28 | 16.28 | 4.48
扶手不锈钢管Φ76×1.5 304材质
横杆不锈钢管Φ25×1.5、竖杆不锈钢管Φ16×1@100
| A14-120换 | 不锈钢管扶手 直形 Φ76 | 10m | 0.950 | 648.19 | 107.91 | 473.82 | 24.15 | 33.17 | 33.17 | 9.14
| A14-108换 | 不锈钢管栏杆 直线型 竖条式(圆管) | 10m | 0.950 | 2080.08 | 482.13 | 1398.91 | 33.75 | 129.59 | 129.59 | 35.7
电梯间加建幕墙
126 | 011209001001 | 带骨架幕墙 | ㎡ | 85.47 | 872.83 | 285.99 | 410.03 | 64.51 | 88.05 | 88.05 | 24.25
1.玻璃品种、规格、颜色:TP8mm单片钢化透明玻璃
2.粘结塞口材料种类:橡胶垫片+抹密封胶
3.固定方式:铝合金明框立柱(粉末喷涂)、2-M6X85不锈钢螺栓(A2-70)、ST4.8X19盘头自攻钉
4.详细做法见幕墙节点大样图
| A10-348换 | 全玻璃幕墙 点式 | 100㎡ | 0.8547 | 87283.29 | 28599.12 | 41003.11 | 6451 | 8804.59 | 8804.59 | 2425.47
127 | 011209001002 | 带骨架幕墙 | ㎡ | 11.59 | 709.78 | 148.5 | 489.27 | 18.5 | 41.95 | 41.95 | 11.56
1.玻璃品种、规格、颜色:TP6+1.14PVB+TP6钢化夹胶透明玻璃
2.粘结塞口材料种类:橡胶垫片+抹密封胶
3.固定方式:铝合金明框立柱(粉末喷涂)、2-M6X85不锈钢螺栓(A2-70)、ST4.8X19盘头自攻钉
4.详细做法见幕墙节点大样图
表－09 | 表－09 | 表－09 | 表－09 | 表－09 | 表－09 | 表－09 | 表－09 | 表－09 | 表－09 | 表－09 | 表－09 | 表－09
工程量清单综合单价分析表 | 工程量清单综合单价分析表 | 工程量清单综合单价分析表 | 工程量清单综合单价分析表 | 工程量清单综合单价分析表 | 工程量清单综合单价分析表 | 工程量清单综合单价分析表 | 工程量清单综合单价分析表 | 工程量清单综合单价分析表 | 工程量清单综合单价分析表 | 工程量清单综合单价分析表 | 工程量清单综合单价分析表 | 工程量清单综合单价分析表 | 工程量清单综合单价分析表
工程名称:第一届全国学生（青年）运动会主新闻中心改造工程 | 工程名称:学青会主新闻中心改造工程 | 工程名称:学青会主新闻中心改造工程 | 工程名称:学青会主新闻中心改造工程 | 工程名称:学青会主新闻中心改造工程 | 工程名称:学青会主新闻中心改造工程 | 工程名称:学青会主新闻中心改造工程 | 工程名称:学青会主新闻中心改造工程 | 工程名称:学青会主新闻中心改造工程 | 工程名称:学青会主新闻中心改造工程 | 第39页 共100页 | 第39页 共100页 | 第39页 共100页 | 第39页 共100页
序号 | 项目编码 | 项目名称及项目 特征描述 | 单位 | 工程量 | 综合单价 (元) | 综合单价 | 综合单价 | 综合单价 | 综合单价 | 综合单价 | 综合单价 | 综合单价
序号 | 项目编码 | 项目名称及项目 特征描述 | 单位 | 工程量 | 综合单价 (元) | 人工费 | 材料费 | 机械费 | 管理费 | 管理费 | 利润 | 其中：
序号 | 项目编码 | 项目名称及项目 特征描述 | 单位 | 工程量 | 综合单价 (元) | 人工费 | 材料费 | 机械费 | 管理费 | 管理费 | 利润 | 暂估价
| A10-340换 | 铝合金玻璃幕墙 明框 | 100㎡ | 0.1159 | 70978.38 | 14850 | 48927.21 | 1850.37 | 4195.13 | 4195.13 | 1155.67
外墙-广告外立面
128 | 011506001001 | 雨篷吊挂饰面 | ㎡ | 670.99 | 157.7 | 48.41 | 71.11 | 17.17 | 16.47 | 16.47 | 4.54
1.细纹网格布（喷绘机单面细喷内容）-另列
2.25*25*1.0镀锌方通架
3.06直径钢丝绳（不带外皮胶护套）
4.01直径钢丝绳（带外皮胶护套）
5.25*25七字型铝包边条，以及其他配套五金配件。
6.外墙细纹网格布广告画
| A10-142换 | 挂石板钢骨架 镀锌钢骨架 | t | 2.022 | 13947.32 | 2389.86 | 9470.88 | 1000.36 | 851.62 | 851.62 | 234.6
| A12-135换 | 钢丝绳 （不带外皮胶护套） | 100㎡ | 6.7099 | 9096.52 | 3972.87 | 1985.39 | 1412.72 | 1352.86 | 1352.86 | 372.68
| A14-46换 | 金属装饰 角线 | 100m | 2.8174 | 1121.27 | 352.44 | 647.16 | 6.62 | 90.2 | 90.20 | 24.85
| B- | 细纹网格布广告画 | ㎡ | 670.99 | 20 |  | 20
单价措施项目
129 | 桂011701001001 | 外脚手架 | ㎡ | 1783.75 | 30.95 | 14.55 | 9.88 | 0.63 | 4.63 | 4.63 | 1.26
1.单排、双排脚手架:双排
2.搭设高度:30m以内
3.脚手架材质:扣件式钢管
| A15-7 | 扣件式钢管外脚手架 双排 30m以内 | 100㎡ | 17.8375 | 3095.25 | 1455.21 | 987.82 | 63.06 | 463.3 | 463.30 | 125.86
表－09 | 表－09 | 表－09 | 表－09 | 表－09 | 表－09 | 表－09 | 表－09 | 表－09 | 表－09 | 表－09 | 表－09 | 表－09
工程量清单综合单价分析表 | 工程量清单综合单价分析表 | 工程量清单综合单价分析表 | 工程量清单综合单价分析表 | 工程量清单综合单价分析表 | 工程量清单综合单价分析表 | 工程量清单综合单价分析表 | 工程量清单综合单价分析表 | 工程量清单综合单价分析表 | 工程量清单综合单价分析表 | 工程量清单综合单价分析表 | 工程量清单综合单价分析表 | 工程量清单综合单价分析表 | 工程量清单综合单价分析表
工程名称:第一届全国学生（青年）运动会主新闻中心改造工程 | 工程名称:学青会主新闻中心改造工程 | 工程名称:学青会主新闻中心改造工程 | 工程名称:学青会主新闻中心改造工程 | 工程名称:学青会主新闻中心改造工程 | 工程名称:学青会主新闻中心改造工程 | 工程名称:学青会主新闻中心改造工程 | 工程名称:学青会主新闻中心改造工程 | 工程名称:学青会主新闻中心改造工程 | 工程名称:学青会主新闻中心改造工程 | 第40页 共100页 | 第40页 共100页 | 第40页 共100页 | 第40页 共100页
序号 | 项目编码 | 项目名称及项目 特征描述 | 单位 | 工程量 | 综合单价 (元) | 综合单价 | 综合单价 | 综合单价 | 综合单价 | 综合单价 | 综合单价 | 综合单价
序号 | 项目编码 | 项目名称及项目 特征描述 | 单位 | 工程量 | 综合单价 (元) | 人工费 | 材料费 | 机械费 | 管理费 | 管理费 | 利润 | 其中：
序号 | 项目编码 | 项目名称及项目 特征描述 | 单位 | 工程量 | 综合单价 (元) | 人工费 | 材料费 | 机械费 | 管理费 | 管理费 | 利润 | 暂估价
学青会主新闻中心改造工程-园林工程
分部分项工程
地面铺装
130 | 桂050201017001 | 园路面层 | ㎡ | 29.52 | 155.87 | 30.31 | 112.7 | 2.88 | 6.89 | 6.89 | 3.09
1、600*1200*15厚荔枝面芝麻灰pc仿石砖
2、30厚1:3干硬性水泥砂浆
| D1-493换 | 石质块料面层 水泥砂浆 厚度2cm内{水泥砂浆 1∶3} | 10㎡ | 2.952 | 1558.6 | 303.05 | 1127.05 | 28.76 | 68.88 | 68.88 | 30.86
131 | 桂050201017002 | 绿地步石 | ㎡ | 7.92 | 370.57 | 17.23 | 348.16 |  | 3.58 | 3.58 | 1.6
1、50厚300*1200烧面芝麻灰花岗岩
| D1-504换 | 汀步 方整石 厚150mm以内{水泥砂浆 1∶3} | 10㎡ | 0.792 | 3705.6 | 172.26 | 3481.56 |  | 35.76 | 35.76 | 16.02
132 | 桂050201017003 | 台阶踏面 | ㎡ | 4.30 | 627.98 | 49.78 | 545.16 | 13.9 | 13.22 | 13.22 | 5.92
1、50厚360*600烧面芝麻灰花岗岩
2、20厚1:2.5干硬性水泥砂浆
3、MU10砖M5砂浆砌筑
| D1-501换 | 石质台阶面层 直形 水泥砂浆{水泥砂浆 1∶3} | 10㎡ | 0.430 | 6279.77 | 497.78 | 5451.59 | 138.99 | 132.19 | 132.19 | 59.22
133 | 桂050201017004 | 台阶踢面 | ㎡ | 4.30 | 402.8 | 57.12 | 309.89 | 14.32 | 14.83 | 14.83 | 6.64
1、100*600*25芝麻灰花岗岩
2、20厚1:2.5干硬性水泥砂浆
| D1-501换 | 石质台阶面层 直形 水泥砂浆{水泥砂浆 1∶3} | 10㎡ | 0.430 | 3823.66 | 497.78 | 2995.48 | 138.99 | 132.19 | 132.19 | 59.22
表－09 | 表－09 | 表－09 | 表－09 | 表－09 | 表－09 | 表－09 | 表－09 | 表－09 | 表－09 | 表－09 | 表－09 | 表－09
工程量清单综合单价分析表 | 工程量清单综合单价分析表 | 工程量清单综合单价分析表 | 工程量清单综合单价分析表 | 工程量清单综合单价分析表 | 工程量清单综合单价分析表 | 工程量清单综合单价分析表 | 工程量清单综合单价分析表 | 工程量清单综合单价分析表 | 工程量清单综合单价分析表 | 工程量清单综合单价分析表 | 工程量清单综合单价分析表 | 工程量清单综合单价分析表 | 工程量清单综合单价分析表
工程名称:第一届全国学生（青年）运动会主新闻中心改造工程 | 工程名称:学青会主新闻中心改造工程 | 工程名称:学青会主新闻中心改造工程 | 工程名称:学青会主新闻中心改造工程 | 工程名称:学青会主新闻中心改造工程 | 工程名称:学青会主新闻中心改造工程 | 工程名称:学青会主新闻中心改造工程 | 工程名称:学青会主新闻中心改造工程 | 工程名称:学青会主新闻中心改造工程 | 工程名称:学青会主新闻中心改造工程 | 第41页 共100页 | 第41页 共100页 | 第41页 共100页 | 第41页 共100页
序号 | 项目编码 | 项目名称及项目 特征描述 | 单位 | 工程量 | 综合单价 (元) | 综合单价 | 综合单价 | 综合单价 | 综合单价 | 综合单价 | 综合单价 | 综合单价
序号 | 项目编码 | 项目名称及项目 特征描述 | 单位 | 工程量 | 综合单价 (元) | 人工费 | 材料费 | 机械费 | 管理费 | 管理费 | 利润 | 其中：
序号 | 项目编码 | 项目名称及项目 特征描述 | 单位 | 工程量 | 综合单价 (元) | 人工费 | 材料费 | 机械费 | 管理费 | 管理费 | 利润 | 暂估价
| D1-474换 | 水泥砂浆找平层 20mm{换:水泥砂浆 1∶2.5} | 10㎡ | 0.430 | 204.18 | 73.37 | 103.33 | 4.17 | 16.1 | 16.10 | 7.21
竹类
134 | 050102003001 | 栽植竹类 | 丛 | 44 | 214.37 | 66.43 | 83.37 | 34.29 | 20.91 | 20.91 | 9.37
1、竹种类:七玄竹
2、根盘丛径:60cm
3、养护期:半年，成活率按100%考虑
4、规格：高150cm，密度25株/㎡，3杆一丛
| D1-239换 | 栽植竹类(丛生竹) 根盘丛径(60cm以内) | 10丛 | 4.4 | 1382.98 | 288.74 | 745.52 | 201.39 | 101.75 | 101.75 | 45.58
| D1-341 | 丛生竹 根盘丛径(80cm以内) | 10丛 | 4.4 | 760.49 | 375.51 | 88.08 | 141.49 | 107.33 | 107.33 | 48.08
灌木
135 | 050102002001 | 栽植片植灌木（含花卉、地被植物） | ㎡ | 23.76 | 242.98 | 22.56 | 204.38 | 7.12 | 6.16 | 6.16 | 2.76
1.苗木种类：花叶鹅掌柴
2.苗木规格：高度50-60cm,冠幅40-50cm
3.苗木备注：9株/㎡，袋苗，自然状，长势良好，不漏脚
4.养护期：半年，成活率按100%考虑
含种植损耗及种植养护期间的成活补损
含绿地整、翻、清理，场地清理、养护等
| D1-230换 | 成片栽植灌木 袋装苗(土球20cm以内) 种植密度(9株/以内) | 10㎡ | 2.376 | 2197.55 | 134.33 | 2008.22 | 11.24 | 30.22 | 30.22 | 13.54
表－09 | 表－09 | 表－09 | 表－09 | 表－09 | 表－09 | 表－09 | 表－09 | 表－09 | 表－09 | 表－09 | 表－09 | 表－09
工程量清单综合单价分析表 | 工程量清单综合单价分析表 | 工程量清单综合单价分析表 | 工程量清单综合单价分析表 | 工程量清单综合单价分析表 | 工程量清单综合单价分析表 | 工程量清单综合单价分析表 | 工程量清单综合单价分析表 | 工程量清单综合单价分析表 | 工程量清单综合单价分析表 | 工程量清单综合单价分析表 | 工程量清单综合单价分析表 | 工程量清单综合单价分析表 | 工程量清单综合单价分析表
工程名称:第一届全国学生（青年）运动会主新闻中心改造工程 | 工程名称:学青会主新闻中心改造工程 | 工程名称:学青会主新闻中心改造工程 | 工程名称:学青会主新闻中心改造工程 | 工程名称:学青会主新闻中心改造工程 | 工程名称:学青会主新闻中心改造工程 | 工程名称:学青会主新闻中心改造工程 | 工程名称:学青会主新闻中心改造工程 | 工程名称:学青会主新闻中心改造工程 | 工程名称:学青会主新闻中心改造工程 | 第42页 共100页 | 第42页 共100页 | 第42页 共100页 | 第42页 共100页
序号 | 项目编码 | 项目名称及项目 特征描述 | 单位 | 工程量 | 综合单价 (元) | 综合单价 | 综合单价 | 综合单价 | 综合单价 | 综合单价 | 综合单价 | 综合单价
序号 | 项目编码 | 项目名称及项目 特征描述 | 单位 | 工程量 | 综合单价 (元) | 人工费 | 材料费 | 机械费 | 管理费 | 管理费 | 利润 | 其中：
序号 | 项目编码 | 项目名称及项目 特征描述 | 单位 | 工程量 | 综合单价 (元) | 人工费 | 材料费 | 机械费 | 管理费 | 管理费 | 利润 | 暂估价
| D1-320换 | 片植灌木 高度(100cm以下) | 10㎡ | 2.376 | 232.24 | 91.28 | 35.59 | 59.92 | 31.39 | 31.39 | 14.06
136 | 桂050102017001 | 栽植片植灌木（含花卉、地被植物） | ㎡ | 2.84 | 250.84 | 29.49 | 203.49 | 6.91 | 7.56 | 7.56 | 3.39
1.苗木种类：龙船花
2.苗木规格：高度20-25cm，冠幅25-30cm
3.苗木备注：49株/㎡，袋苗，自然状，长势良好，不漏脚
4.养护期：半年，成活率按100%考虑
含种植损耗及种植养护期间的成活补损
含绿地整、翻、清理，场地清理、养护等
| D1-229换 | 成片栽植灌木 袋装苗(土球15cm以内) 种植密度(36株/以外) | 10㎡ | 0.284 | 2298.04 | 213.84 | 2005.3 | 11.24 | 46.73 | 46.73 | 20.93
| D1-319换 | 片植灌木 高度(40cm以下) | 10㎡ | 0.284 | 210.29 | 81.1 | 29.57 | 57.85 | 28.85 | 28.85 | 12.92
137 | 桂050102017002 | 栽植片植灌木（含花卉、地被植物） | ㎡ | 37.76 | 252.91 | 22.83 | 214.22 | 6.91 | 6.18 | 6.18 | 2.77
1.苗木种类：蜘蛛兰
2.苗木规格：高度30-40cm
3.苗木备注：25株/㎡，袋苗，自然状，长势良好，不漏脚
4.养护期：半年，成活率按100%考虑
含种植损耗及种植养护期间的成活补损
含绿地整、翻、清理，场地清理、养护等
表－09 | 表－09 | 表－09 | 表－09 | 表－09 | 表－09 | 表－09 | 表－09 | 表－09 | 表－09 | 表－09 | 表－09 | 表－09
工程量清单综合单价分析表 | 工程量清单综合单价分析表 | 工程量清单综合单价分析表 | 工程量清单综合单价分析表 | 工程量清单综合单价分析表 | 工程量清单综合单价分析表 | 工程量清单综合单价分析表 | 工程量清单综合单价分析表 | 工程量清单综合单价分析表 | 工程量清单综合单价分析表 | 工程量清单综合单价分析表 | 工程量清单综合单价分析表 | 工程量清单综合单价分析表 | 工程量清单综合单价分析表
工程名称:第一届全国学生（青年）运动会主新闻中心改造工程 | 工程名称:学青会主新闻中心改造工程 | 工程名称:学青会主新闻中心改造工程 | 工程名称:学青会主新闻中心改造工程 | 工程名称:学青会主新闻中心改造工程 | 工程名称:学青会主新闻中心改造工程 | 工程名称:学青会主新闻中心改造工程 | 工程名称:学青会主新闻中心改造工程 | 工程名称:学青会主新闻中心改造工程 | 工程名称:学青会主新闻中心改造工程 | 第43页 共100页 | 第43页 共100页 | 第43页 共100页 | 第43页 共100页
序号 | 项目编码 | 项目名称及项目 特征描述 | 单位 | 工程量 | 综合单价 (元) | 综合单价 | 综合单价 | 综合单价 | 综合单价 | 综合单价 | 综合单价 | 综合单价
序号 | 项目编码 | 项目名称及项目 特征描述 | 单位 | 工程量 | 综合单价 (元) | 人工费 | 材料费 | 机械费 | 管理费 | 管理费 | 利润 | 其中：
序号 | 项目编码 | 项目名称及项目 特征描述 | 单位 | 工程量 | 综合单价 (元) | 人工费 | 材料费 | 机械费 | 管理费 | 管理费 | 利润 | 暂估价
| D1-227换 | 成片栽植灌木 袋装苗(土球15cm以内) 种植密度(25株/以内) | 10㎡ | 3.776 | 2318.55 | 147.23 | 2112.44 | 11.24 | 32.9 | 32.90 | 14.74
| D1-319换 | 片植灌木 高度(40cm以下) | 10㎡ | 3.776 | 210.44 | 81.1 | 29.72 | 57.85 | 28.85 | 28.85 | 12.92
单价措施项目
| 050403 | 树木支撑架、草绳绕树干、搭设遮阴(防寒)棚工程
138 | 050403003001 | 搭设遮阴(防寒)棚 | ㎡ | 71.98 | 38.5 | 21.38 | 10.69 |  | 4.44 | 4.44 | 1.99
| D1-424 | 片植花灌木遮荫棚搭设 | 10㎡ | 7.198 | 384.89 | 213.75 | 106.89 |  | 44.37 | 44.37 | 19.88
学青会主新闻中心改造工程-安装拆除工程
分部分项工程
1.变配电及低压电器拆除
139 | 030412001001 | 荧光灯具拆除 单管 | 套 | 2 | 9.87 | 7.76 | 0.2 |  | 1.27 | 1.27 | 0.64
| 0901262 | 荧光灯具拆除 单管 | 10套 | 0.2 | 98.66 | 77.55 | 2 |  | 12.74 | 12.74 | 6.37
140 | 030412001002 | 荧光灯具拆除 二管 | 套 | 16 | 13.73 | 10.86 | 0.2 |  | 1.78 | 1.78 | 0.89
| 0901263 | 荧光灯具拆除 二管 | 10套 | 1.6 | 137.33 | 108.57 | 2 |  | 17.84 | 17.84 | 8.92
141 | 030412001003 | 荧光灯具拆除 三管 | 套 | 208 | 16.95 | 13.4 | 0.25 |  | 2.2 | 2.20 | 1.1
| 0901264 | 荧光灯具拆除 三管 | 10套 | 20.8 | 169.47 | 133.95 | 2.5 |  | 22.01 | 22.01 | 11.01
142 | 030412001004 | 吸顶灯拆除 | 套 | 124 | 8.99 | 7.05 | 0.2 |  | 1.16 | 1.16 | 0.58
| 0901234 | 吸顶灯拆除 | 10套 | 12.4 | 89.88 | 70.5 | 2 |  | 11.58 | 11.58 | 5.8
143 | 030411004001 | 铜芯线管内穿线拆除 导线截面(m㎡以内)2.5 | m | 3533.00 | 0.26 | 0.21 |  |  | 0.03 | 0.03 | 0.02
表－09 | 表－09 | 表－09 | 表－09 | 表－09 | 表－09 | 表－09 | 表－09 | 表－09 | 表－09 | 表－09 | 表－09 | 表－09
工程量清单综合单价分析表 | 工程量清单综合单价分析表 | 工程量清单综合单价分析表 | 工程量清单综合单价分析表 | 工程量清单综合单价分析表 | 工程量清单综合单价分析表 | 工程量清单综合单价分析表 | 工程量清单综合单价分析表 | 工程量清单综合单价分析表 | 工程量清单综合单价分析表 | 工程量清单综合单价分析表 | 工程量清单综合单价分析表 | 工程量清单综合单价分析表 | 工程量清单综合单价分析表
工程名称:第一届全国学生（青年）运动会主新闻中心改造工程 | 工程名称:学青会主新闻中心改造工程 | 工程名称:学青会主新闻中心改造工程 | 工程名称:学青会主新闻中心改造工程 | 工程名称:学青会主新闻中心改造工程 | 工程名称:学青会主新闻中心改造工程 | 工程名称:学青会主新闻中心改造工程 | 工程名称:学青会主新闻中心改造工程 | 工程名称:学青会主新闻中心改造工程 | 工程名称:学青会主新闻中心改造工程 | 第44页 共100页 | 第44页 共100页 | 第44页 共100页 | 第44页 共100页
序号 | 项目编码 | 项目名称及项目 特征描述 | 单位 | 工程量 | 综合单价 (元) | 综合单价 | 综合单价 | 综合单价 | 综合单价 | 综合单价 | 综合单价 | 综合单价
序号 | 项目编码 | 项目名称及项目 特征描述 | 单位 | 工程量 | 综合单价 (元) | 人工费 | 材料费 | 机械费 | 管理费 | 管理费 | 利润 | 其中：
序号 | 项目编码 | 项目名称及项目 特征描述 | 单位 | 工程量 | 综合单价 (元) | 人工费 | 材料费 | 机械费 | 管理费 | 管理费 | 利润 | 暂估价
| 0901202 | 铜芯线管内穿线拆除 导线截面(m㎡以内)2.5 | 100m单线 | 35.33 | 26.36 | 21.15 |  |  | 3.47 | 3.47 | 1.74
144 | 030411004002 | 铜芯线槽内配线拆除 导线截面(m㎡以内)2.5 | m | 729.48 | 0.2 | 0.16 |  |  | 0.03 | 0.03 | 0.01
| 0901216 | 铜芯线槽内配线拆除 导线截面(m㎡以内)2.5 | 100m线路 | 7.2948 | 20.21 | 16.22 |  |  | 2.66 | 2.66 | 1.33
145 | 030411001001 | 刚性阻燃管拆除 砖、混凝土结构明配、吊棚内敷设(公称口径mm以内)20 | m | 4270.65 | 2.76 | 2.19 | 0.03 |  | 0.36 | 0.36 | 0.18
| 0901193 | 刚性阻燃管拆除 砖、混凝土结构明配、吊棚内敷设(公称口径mm以内)20 | 100m | 42.7065 | 276.3 | 219.26 | 3 |  | 36.02 | 36.02 | 18.02
2.通风空调工程拆除(吊顶高度更改，风口垂直段的拆除)
146 | 030703007001 | 风口/散流器拆除 周长(mm以内)1280 | 个 | 46 | 14.26 | 11.28 | 0.2 |  | 1.85 | 1.85 | 0.93
| 0904017 | 风口/散流器拆除 周长(mm以内)1280 | 个 | 46 | 14.26 | 11.28 | 0.2 |  | 1.85 | 1.85 | 0.93
147 | 030703007002 | 风口/散流器拆除 周长(mm以内)2500 | 个 | 223 | 19.53 | 15.51 | 0.2 |  | 2.55 | 2.55 | 1.27
| 0904018 | 风口/散流器拆除 周长(mm以内)2500 | 个 | 223 | 19.53 | 15.51 | 0.2 |  | 2.55 | 2.55 | 1.27
148 | 030703007003 | 风口/散流器拆除 周长(mm以内)3300 | 个 | 3 | 27.45 | 21.86 | 0.2 |  | 3.59 | 3.59 | 1.8
| 0904019 | 风口/散流器拆除 周长(mm以内)3300 | 个 | 3 | 27.45 | 21.86 | 0.2 |  | 3.59 | 3.59 | 1.8
3 消防工程拆除
149 | 030901001001 | 内外壁热浸镀锌钢管DN25 | m | 372.80 | 5.06 | 3.91 | 0.03 | 0.13 | 0.66 | 0.66 | 0.33
| 0901162 | 钢管拆除 砖、混凝土结构明配(公称直径mm以内)25 | 100m | 3.7280 | 506.99 | 391.28 | 3 | 13.04 | 66.43 | 66.43 | 33.24
150 | 030901003001 | 吊顶型喷头 | 个 | 932 | 6.16 | 4.94 |  |  | 0.81 | 0.81 | 0.41
| 0903093 | 喷头拆除 | 个 | 932 | 6.16 | 4.94 |  |  | 0.81 | 0.81 | 0.41
表－09 | 表－09 | 表－09 | 表－09 | 表－09 | 表－09 | 表－09 | 表－09 | 表－09 | 表－09 | 表－09 | 表－09 | 表－09
工程量清单综合单价分析表 | 工程量清单综合单价分析表 | 工程量清单综合单价分析表 | 工程量清单综合单价分析表 | 工程量清单综合单价分析表 | 工程量清单综合单价分析表 | 工程量清单综合单价分析表 | 工程量清单综合单价分析表 | 工程量清单综合单价分析表 | 工程量清单综合单价分析表 | 工程量清单综合单价分析表 | 工程量清单综合单价分析表 | 工程量清单综合单价分析表 | 工程量清单综合单价分析表
工程名称:第一届全国学生（青年）运动会主新闻中心改造工程 | 工程名称:学青会主新闻中心改造工程 | 工程名称:学青会主新闻中心改造工程 | 工程名称:学青会主新闻中心改造工程 | 工程名称:学青会主新闻中心改造工程 | 工程名称:学青会主新闻中心改造工程 | 工程名称:学青会主新闻中心改造工程 | 工程名称:学青会主新闻中心改造工程 | 工程名称:学青会主新闻中心改造工程 | 工程名称:学青会主新闻中心改造工程 | 第45页 共100页 | 第45页 共100页 | 第45页 共100页 | 第45页 共100页
序号 | 项目编码 | 项目名称及项目 特征描述 | 单位 | 工程量 | 综合单价 (元) | 综合单价 | 综合单价 | 综合单价 | 综合单价 | 综合单价 | 综合单价 | 综合单价
序号 | 项目编码 | 项目名称及项目 特征描述 | 单位 | 工程量 | 综合单价 (元) | 人工费 | 材料费 | 机械费 | 管理费 | 管理费 | 利润 | 其中：
序号 | 项目编码 | 项目名称及项目 特征描述 | 单位 | 工程量 | 综合单价 (元) | 人工费 | 材料费 | 机械费 | 管理费 | 管理费 | 利润 | 暂估价
151 | 030904001001 | 火灾自动报警设备 探测器拆除 点型探测器 | 个 | 119 | 8.79 | 7.05 |  |  | 1.16 | 1.16 | 0.58
| 0902051 | 火灾自动报警设备 探测器拆除 点型探测器 | 只 | 119 | 8.79 | 7.05 |  |  | 1.16 | 1.16 | 0.58
学青会主新闻中心改造工程-电气安装工程
分部分项工程
B4 电气设备安装工程
152 | 030404017001 | 顶层景观演播室配电箱 Al.YBS1、Al.YBS2 | 台 | 2 | 5007.48 | 1008.99 | 3346.09 | 168.39 | 329.78 | 329.78 | 154.23
按箱内元件计价
含UPS,10KVA，30min
| B4-0303换 | 成套配电箱安装 悬挂嵌入式(半周长m) 1.5 | 台 | 2 | 1064.53 | 153.39 | 816.86 | 22.13 | 49.16 | 49.16 | 22.99
| B4-2108换 | 不间断电源调试10KV.A | 套 | 2 | 3942.95 | 855.6 | 2529.23 | 146.26 | 280.62 | 280.62 | 131.24
153 | 030404017002 | 场记收录间照明配电箱 1AL.CJ | 台 | 1 | 1094.64 | 153.39 | 846.97 | 22.13 | 49.16 | 49.16 | 22.99
按箱内元件计价
| B4-0303换 | 成套配电箱安装 悬挂嵌入式(半周长m) 1.5 | 台 | 1 | 1094.64 | 153.39 | 846.97 | 22.13 | 49.16 | 49.16 | 22.99
154 | 030404017003 | 场记收录间照明配电箱 1AP.CJ | 台 | 1 | 4536.85 | 1008.99 | 2875.46 | 168.39 | 329.78 | 329.78 | 154.23
按箱内元件计价
含UPS,10KVA，30min
| B4-0303换 | 成套配电箱安装 悬挂嵌入式(半周长m) 1.5 | 台 | 1 | 593.9 | 153.39 | 346.23 | 22.13 | 49.16 | 49.16 | 22.99
| B4-2108换 | 不间断电源调试10KV.A | 套 | 1 | 3942.95 | 855.6 | 2529.23 | 146.26 | 280.62 | 280.62 | 131.24
155 | 030404017004 | 储物间照明配电箱 1AL.CW | 台 | 1 | 989.98 | 153.39 | 742.31 | 22.13 | 49.16 | 49.16 | 22.99
表－09 | 表－09 | 表－09 | 表－09 | 表－09 | 表－09 | 表－09 | 表－09 | 表－09 | 表－09 | 表－09 | 表－09 | 表－09
工程量清单综合单价分析表 | 工程量清单综合单价分析表 | 工程量清单综合单价分析表 | 工程量清单综合单价分析表 | 工程量清单综合单价分析表 | 工程量清单综合单价分析表 | 工程量清单综合单价分析表 | 工程量清单综合单价分析表 | 工程量清单综合单价分析表 | 工程量清单综合单价分析表 | 工程量清单综合单价分析表 | 工程量清单综合单价分析表 | 工程量清单综合单价分析表 | 工程量清单综合单价分析表
工程名称:第一届全国学生（青年）运动会主新闻中心改造工程 | 工程名称:学青会主新闻中心改造工程 | 工程名称:学青会主新闻中心改造工程 | 工程名称:学青会主新闻中心改造工程 | 工程名称:学青会主新闻中心改造工程 | 工程名称:学青会主新闻中心改造工程 | 工程名称:学青会主新闻中心改造工程 | 工程名称:学青会主新闻中心改造工程 | 工程名称:学青会主新闻中心改造工程 | 工程名称:学青会主新闻中心改造工程 | 第46页 共100页 | 第46页 共100页 | 第46页 共100页 | 第46页 共100页
序号 | 项目编码 | 项目名称及项目 特征描述 | 单位 | 工程量 | 综合单价 (元) | 综合单价 | 综合单价 | 综合单价 | 综合单价 | 综合单价 | 综合单价 | 综合单价
序号 | 项目编码 | 项目名称及项目 特征描述 | 单位 | 工程量 | 综合单价 (元) | 人工费 | 材料费 | 机械费 | 管理费 | 管理费 | 利润 | 其中：
序号 | 项目编码 | 项目名称及项目 特征描述 | 单位 | 工程量 | 综合单价 (元) | 人工费 | 材料费 | 机械费 | 管理费 | 管理费 | 利润 | 暂估价
按箱内元件计价
| B4-0303换 | 成套配电箱安装 悬挂嵌入式(半周长m) 1.5 | 台 | 1 | 989.98 | 153.39 | 742.31 | 22.13 | 49.16 | 49.16 | 22.99
156 | 030404017005 | 融媒体管理团队办公室照明配电箱 1AL.YM1、1AL.YM2 | 台 | 2 | 1269.44 | 153.39 | 1021.77 | 22.13 | 49.16 | 49.16 | 22.99
按箱内元件计价
| B4-0303换 | 成套配电箱安装 悬挂嵌入式(半周长m) 1.5 | 台 | 2 | 1269.44 | 153.39 | 1021.77 | 22.13 | 49.16 | 49.16 | 22.99
157 | 030404017006 | 总控调度中心照明配电箱 1AL.ZK | 台 | 1 | 1152.91 | 153.39 | 905.24 | 22.13 | 49.16 | 49.16 | 22.99
按箱内元件计价
| B4-0303换 | 成套配电箱安装 悬挂嵌入式(半周长m) 1.5 | 台 | 1 | 1152.91 | 153.39 | 905.24 | 22.13 | 49.16 | 49.16 | 22.99
158 | 030404017007 | 总控调度中心照明配电箱 1AP.ZK | 台 | 1 | 4794.45 | 1008.99 | 3133.06 | 168.39 | 329.78 | 329.78 | 154.23
按箱内元件计价
含UPS,10KVA，30min
| B4-0303换 | 成套配电箱安装 悬挂嵌入式(半周长m) 1.5 | 台 | 1 | 851.5 | 153.39 | 603.83 | 22.13 | 49.16 | 49.16 | 22.99
| B4-2108换 | 不间断电源调试10KV.A | 套 | 1 | 3942.95 | 855.6 | 2529.23 | 146.26 | 280.62 | 280.62 | 131.24
159 | 030404017008 | 电表箱 1AT.BZ | 台 | 1 | 1853.5 | 120.04 | 1658.32 | 18.28 | 38.74 | 38.74 | 18.12
按箱内元件计价
| B4-0305换 | 成套配电箱安装 电表箱 四表以下 | 台 | 1 | 1853.5 | 120.04 | 1658.32 | 18.28 | 38.74 | 38.74 | 18.12
160 | 030404017009 | 核心机房配电箱 1AT.JF | 台 | 1 | 1608.5 | 120.04 | 1413.32 | 18.28 | 38.74 | 38.74 | 18.12
按箱内元件计价
| B4-0305换 | 成套配电箱安装 电表箱 四表以下 | 台 | 1 | 1608.5 | 120.04 | 1413.32 | 18.28 | 38.74 | 38.74 | 18.12
表－09 | 表－09 | 表－09 | 表－09 | 表－09 | 表－09 | 表－09 | 表－09 | 表－09 | 表－09 | 表－09 | 表－09 | 表－09
工程量清单综合单价分析表 | 工程量清单综合单价分析表 | 工程量清单综合单价分析表 | 工程量清单综合单价分析表 | 工程量清单综合单价分析表 | 工程量清单综合单价分析表 | 工程量清单综合单价分析表 | 工程量清单综合单价分析表 | 工程量清单综合单价分析表 | 工程量清单综合单价分析表 | 工程量清单综合单价分析表 | 工程量清单综合单价分析表 | 工程量清单综合单价分析表 | 工程量清单综合单价分析表
工程名称:第一届全国学生（青年）运动会主新闻中心改造工程 | 工程名称:学青会主新闻中心改造工程 | 工程名称:学青会主新闻中心改造工程 | 工程名称:学青会主新闻中心改造工程 | 工程名称:学青会主新闻中心改造工程 | 工程名称:学青会主新闻中心改造工程 | 工程名称:学青会主新闻中心改造工程 | 工程名称:学青会主新闻中心改造工程 | 工程名称:学青会主新闻中心改造工程 | 工程名称:学青会主新闻中心改造工程 | 第47页 共100页 | 第47页 共100页 | 第47页 共100页 | 第47页 共100页
序号 | 项目编码 | 项目名称及项目 特征描述 | 单位 | 工程量 | 综合单价 (元) | 综合单价 | 综合单价 | 综合单价 | 综合单价 | 综合单价 | 综合单价 | 综合单价
序号 | 项目编码 | 项目名称及项目 特征描述 | 单位 | 工程量 | 综合单价 (元) | 人工费 | 材料费 | 机械费 | 管理费 | 管理费 | 利润 | 其中：
序号 | 项目编码 | 项目名称及项目 特征描述 | 单位 | 工程量 | 综合单价 (元) | 人工费 | 材料费 | 机械费 | 管理费 | 管理费 | 利润 | 暂估价
161 | 030404017010 | 二层庭院预留照明配电箱 2AL.TY | 台 | 1 | 847.91 | 153.39 | 600.24 | 22.13 | 49.16 | 49.16 | 22.99
按箱内元件计价
| B4-0303换 | 成套配电箱安装 悬挂嵌入式(半周长m) 1.5 | 台 | 1 | 847.91 | 153.39 | 600.24 | 22.13 | 49.16 | 49.16 | 22.99
162 | 030404017011 | 央视工作间配电箱 2AP.YS1、2AP.YS2 | 台 | 2 | 4794.45 | 1008.99 | 3133.06 | 168.39 | 329.78 | 329.78 | 154.23
按箱内元件计价
含UPS,30KVA，30min
| B4-0303换 | 成套配电箱安装 悬挂嵌入式(半周长m) 1.5 | 台 | 2 | 851.5 | 153.39 | 603.83 | 22.13 | 49.16 | 49.16 | 22.99
| B4-2108换 | 不间断电源调试30KV.A | 套 | 2 | 3942.95 | 855.6 | 2529.23 | 146.26 | 280.62 | 280.62 | 131.24
163 | 030404017012 | 媒体工作间配电箱 3AL3-12 | 台 | 1 | 1094.27 | 153.39 | 846.6 | 22.13 | 49.16 | 49.16 | 22.99
按箱内元件计价
| B4-0303换 | 成套配电箱安装 悬挂嵌入式(半周长m) 1.5 | 台 | 1 | 1094.27 | 153.39 | 846.6 | 22.13 | 49.16 | 49.16 | 22.99
164 | 030404017013 | 媒体工作间配电箱 3AL3-13 | 台 | 1 | 1306.78 | 153.39 | 1059.11 | 22.13 | 49.16 | 49.16 | 22.99
按箱内元件计价
| B4-0303换 | 成套配电箱安装 悬挂嵌入式(半周长m) 1.5 | 台 | 1 | 1306.78 | 153.39 | 1059.11 | 22.13 | 49.16 | 49.16 | 22.99
165 | 030404017014 | 媒体工作间照明配电箱 3AL3-3~8 | 台 | 1 | 1072.67 | 153.39 | 825 | 22.13 | 49.16 | 49.16 | 22.99
按箱内元件计价
| B4-0303换 | 成套配电箱安装 悬挂嵌入式(半周长m) 1.5 | 台 | 1 | 1072.67 | 153.39 | 825 | 22.13 | 49.16 | 49.16 | 22.99
166 | 030404017015 | 技术管理用房照明配电箱 4AL1-2~4 | 台 | 3 | 958.5 | 153.39 | 710.83 | 22.13 | 49.16 | 49.16 | 22.99
按箱内元件计价
表－09 | 表－09 | 表－09 | 表－09 | 表－09 | 表－09 | 表－09 | 表－09 | 表－09 | 表－09 | 表－09 | 表－09 | 表－09
工程量清单综合单价分析表 | 工程量清单综合单价分析表 | 工程量清单综合单价分析表 | 工程量清单综合单价分析表 | 工程量清单综合单价分析表 | 工程量清单综合单价分析表 | 工程量清单综合单价分析表 | 工程量清单综合单价分析表 | 工程量清单综合单价分析表 | 工程量清单综合单价分析表 | 工程量清单综合单价分析表 | 工程量清单综合单价分析表 | 工程量清单综合单价分析表 | 工程量清单综合单价分析表
工程名称:第一届全国学生（青年）运动会主新闻中心改造工程 | 工程名称:学青会主新闻中心改造工程 | 工程名称:学青会主新闻中心改造工程 | 工程名称:学青会主新闻中心改造工程 | 工程名称:学青会主新闻中心改造工程 | 工程名称:学青会主新闻中心改造工程 | 工程名称:学青会主新闻中心改造工程 | 工程名称:学青会主新闻中心改造工程 | 工程名称:学青会主新闻中心改造工程 | 工程名称:学青会主新闻中心改造工程 | 第48页 共100页 | 第48页 共100页 | 第48页 共100页 | 第48页 共100页
序号 | 项目编码 | 项目名称及项目 特征描述 | 单位 | 工程量 | 综合单价 (元) | 综合单价 | 综合单价 | 综合单价 | 综合单价 | 综合单价 | 综合单价 | 综合单价
序号 | 项目编码 | 项目名称及项目 特征描述 | 单位 | 工程量 | 综合单价 (元) | 人工费 | 材料费 | 机械费 | 管理费 | 管理费 | 利润 | 其中：
序号 | 项目编码 | 项目名称及项目 特征描述 | 单位 | 工程量 | 综合单价 (元) | 人工费 | 材料费 | 机械费 | 管理费 | 管理费 | 利润 | 暂估价
| B4-0303换 | 成套配电箱安装 悬挂嵌入式(半周长m) 1.5 | 台 | 3 | 958.5 | 153.39 | 710.83 | 22.13 | 49.16 | 49.16 | 22.99
167 | 030404017016 | 媒体工作间照明配电箱 4AL3-2~9 | 台 | 8 | 1072.67 | 153.39 | 825 | 22.13 | 49.16 | 49.16 | 22.99
按箱内元件计价
| B4-0303换 | 成套配电箱安装 悬挂嵌入式(半周长m) 1.5 | 台 | 8 | 1072.67 | 153.39 | 825 | 22.13 | 49.16 | 49.16 | 22.99
168 | 030404017017 | 主责机构办公室照明配电箱 4AL3-11 | 台 | 1 | 1094.27 | 153.39 | 846.6 | 22.13 | 49.16 | 49.16 | 22.99
按箱内元件计价
| B4-0303换 | 成套配电箱安装 悬挂嵌入式(半周长m) 1.5 | 台 | 1 | 1094.27 | 153.39 | 846.6 | 22.13 | 49.16 | 49.16 | 22.99
169 | 030404017018 | 主责机构办公室照明配电箱 4AL3-12 | 台 | 1 | 1306.78 | 153.39 | 1059.11 | 22.13 | 49.16 | 49.16 | 22.99
按箱内元件计价
| B4-0303换 | 成套配电箱安装 悬挂嵌入式(半周长m) 1.5 | 台 | 1 | 1306.78 | 153.39 | 1059.11 | 22.13 | 49.16 | 49.16 | 22.99
170 | 030404017019 | 预留大会议室照明配电 5AL3-5 | 台 | 1 | 1075.39 | 153.39 | 827.72 | 22.13 | 49.16 | 49.16 | 22.99
按箱内元件计价
| B4-0303换 | 成套配电箱安装 悬挂嵌入式(半周长m) 1.5 | 台 | 1 | 1075.39 | 153.39 | 827.72 | 22.13 | 49.16 | 49.16 | 22.99
171 | 030412001005 | 户外防水线性灯 | m | 22.40 | 40.26 | 2.3 | 36.32 | 0.49 | 0.78 | 0.78 | 0.37
安装方式：顶装
功率：12W/m 4000K
| B4-1990换 | 其他照明灯具安装 LED光灯带 | 10m | 2.240 | 402.63 | 22.97 | 363.24 | 4.94 | 7.82 | 7.82 | 3.66
172 | 030412001006 | 户外防水壁灯 20W | 套 | 2 | 114.17 | 16.47 | 90.71 | 0.15 | 4.66 | 4.66 | 2.18
安装方式：壁装距地1.5m
表－09 | 表－09 | 表－09 | 表－09 | 表－09 | 表－09 | 表－09 | 表－09 | 表－09 | 表－09 | 表－09 | 表－09 | 表－09
工程量清单综合单价分析表 | 工程量清单综合单价分析表 | 工程量清单综合单价分析表 | 工程量清单综合单价分析表 | 工程量清单综合单价分析表 | 工程量清单综合单价分析表 | 工程量清单综合单价分析表 | 工程量清单综合单价分析表 | 工程量清单综合单价分析表 | 工程量清单综合单价分析表 | 工程量清单综合单价分析表 | 工程量清单综合单价分析表 | 工程量清单综合单价分析表 | 工程量清单综合单价分析表
工程名称:第一届全国学生（青年）运动会主新闻中心改造工程 | 工程名称:学青会主新闻中心改造工程 | 工程名称:学青会主新闻中心改造工程 | 工程名称:学青会主新闻中心改造工程 | 工程名称:学青会主新闻中心改造工程 | 工程名称:学青会主新闻中心改造工程 | 工程名称:学青会主新闻中心改造工程 | 工程名称:学青会主新闻中心改造工程 | 工程名称:学青会主新闻中心改造工程 | 工程名称:学青会主新闻中心改造工程 | 第49页 共100页 | 第49页 共100页 | 第49页 共100页 | 第49页 共100页
序号 | 项目编码 | 项目名称及项目 特征描述 | 单位 | 工程量 | 综合单价 (元) | 综合单价 | 综合单价 | 综合单价 | 综合单价 | 综合单价 | 综合单价 | 综合单价
序号 | 项目编码 | 项目名称及项目 特征描述 | 单位 | 工程量 | 综合单价 (元) | 人工费 | 材料费 | 机械费 | 管理费 | 管理费 | 利润 | 其中：
序号 | 项目编码 | 项目名称及项目 特征描述 | 单位 | 工程量 | 综合单价 (元) | 人工费 | 材料费 | 机械费 | 管理费 | 管理费 | 利润 | 暂估价
4000K
| B4-1753换 | 其他普通灯具 一般壁灯 单罩 | 10套 | 0.2 | 1141.63 | 164.72 | 907.11 | 1.48 | 46.55 | 46.55 | 21.77
173 | 030412001007 | T1 4寸筒灯（防眩光） | 套 | 57 | 195.43 | 18.46 | 169.38 |  | 5.17 | 5.17 | 2.42
安装方式：嵌入式安装
功率：32W,色温5000K
| B4-1853换 | 装饰灯具安装 点光源艺术装饰灯具 筒灯 嵌入式 灯具直径(150) | 10套 | 5.7 | 1954.23 | 184.59 | 1693.76 |  | 51.7 | 51.70 | 24.18
174 | 030412001008 | T2 4寸筒灯（防眩光） | 套 | 57 | 160.08 | 18.46 | 134.03 |  | 5.17 | 5.17 | 2.42
安装方式：嵌入式安装
功率：24W,色温5000K
| B4-1853换 | 装饰灯具安装 点光源艺术装饰灯具 筒灯 嵌入式 灯具直径(150) | 10套 | 5.7 | 1600.73 | 184.59 | 1340.26 |  | 51.7 | 51.70 | 24.18
175 | 030412001009 | 600X600LED面片灯 | 套 | 4 | 279.02 | 24.28 | 244.2 | 0.4 | 6.91 | 6.91 | 3.23
安装方式：嵌入式安装
功率：28W,色温5000K,显色指数 ≥80
| B4-1892换 | 荧光灯具安装 嵌入式 双管 | 10套 | 0.4 | 2790.11 | 242.75 | 2441.99 | 3.95 | 69.1 | 69.10 | 32.32
176 | 030412001010 | LED灯带 8W/m | m | 136.00 | 40.27 | 2.3 | 36.33 | 0.49 | 0.78 | 0.78 | 0.37
~220V 色温5000K
安装方式：嵌入式安装
| B4-1990换 | 其他照明灯具安装 LED光灯带 | 10m | 13.600 | 402.73 | 22.97 | 363.34 | 4.94 | 7.82 | 7.82 | 3.66
表－09 | 表－09 | 表－09 | 表－09 | 表－09 | 表－09 | 表－09 | 表－09 | 表－09 | 表－09 | 表－09 | 表－09 | 表－09
工程量清单综合单价分析表 | 工程量清单综合单价分析表 | 工程量清单综合单价分析表 | 工程量清单综合单价分析表 | 工程量清单综合单价分析表 | 工程量清单综合单价分析表 | 工程量清单综合单价分析表 | 工程量清单综合单价分析表 | 工程量清单综合单价分析表 | 工程量清单综合单价分析表 | 工程量清单综合单价分析表 | 工程量清单综合单价分析表 | 工程量清单综合单价分析表 | 工程量清单综合单价分析表
工程名称:第一届全国学生（青年）运动会主新闻中心改造工程 | 工程名称:学青会主新闻中心改造工程 | 工程名称:学青会主新闻中心改造工程 | 工程名称:学青会主新闻中心改造工程 | 工程名称:学青会主新闻中心改造工程 | 工程名称:学青会主新闻中心改造工程 | 工程名称:学青会主新闻中心改造工程 | 工程名称:学青会主新闻中心改造工程 | 工程名称:学青会主新闻中心改造工程 | 工程名称:学青会主新闻中心改造工程 | 第50页 共100页 | 第50页 共100页 | 第50页 共100页 | 第50页 共100页
序号 | 项目编码 | 项目名称及项目 特征描述 | 单位 | 工程量 | 综合单价 (元) | 综合单价 | 综合单价 | 综合单价 | 综合单价 | 综合单价 | 综合单价 | 综合单价
序号 | 项目编码 | 项目名称及项目 特征描述 | 单位 | 工程量 | 综合单价 (元) | 人工费 | 材料费 | 机械费 | 管理费 | 管理费 | 利润 | 其中：
序号 | 项目编码 | 项目名称及项目 特征描述 | 单位 | 工程量 | 综合单价 (元) | 人工费 | 材料费 | 机械费 | 管理费 | 管理费 | 利润 | 暂估价
177 | 030412001011 | LED灯带 9W/m | m | 122.35 | 41.93 | 2.3 | 37.99 | 0.49 | 0.78 | 0.78 | 0.37
~220V 色温5000K
安装方式：嵌入式安装
| B4-1990换 | 其他照明灯具安装 LED光灯带 | 10m | 12.235 | 419.29 | 22.97 | 379.9 | 4.94 | 7.82 | 7.82 | 3.66
178 | 030412001012 | 成品软性条型LED灯 | m | 74.59 | 61.12 | 2.3 | 57.18 | 0.49 | 0.78 | 0.78 | 0.37
安装方式：嵌入式安装
功率：9W/m
| B4-1990换 | 其他照明灯具安装 LED光灯带 | 10m | 7.459 | 611.19 | 22.97 | 571.8 | 4.94 | 7.82 | 7.82 | 3.66
179 | 030412001013 | 乳白色拉膜T5灯带 | m | 139.70 | 76.27 | 2.3 | 72.33 | 0.49 | 0.78 | 0.78 | 0.37
安装方式：嵌入式安装
功率：10W/m
| B4-1990换 | 其他照明灯具安装 LED光灯带 | 10m | 13.970 | 762.69 | 22.97 | 723.3 | 4.94 | 7.82 | 7.82 | 3.66
180 | 030412004001 | 装饰灯具安装 点光源艺术装饰灯具 滑轨(10m) | 套 | 6 | 46.61 | 11.4 | 30.17 | 0.25 | 3.26 | 3.26 | 1.53
| B4-1858换 | 装饰灯具安装 点光源艺术装饰灯具 滑轨(10m) | 10套 | 0.6 | 466.05 | 114.04 | 301.65 | 2.47 | 32.63 | 32.63 | 15.26
181 | 030412001014 | LED PAR灯 | 套 | 18 | 546.45 | 8 | 535.16 |  | 2.24 | 2.24 | 1.05
安装方式：吊挂安装
| B4-1857换 | 装饰灯具安装 点光源艺术装饰灯具 射灯 滑轨式 | 10套 | 1.8 | 5464.57 | 80.03 | 5351.64 |  | 22.42 | 22.42 | 10.48
182 | 030412001015 | 三合一电脑摇头灯 | 套 | 2 | 3755.22 | 8 | 3743.93 |  | 2.24 | 2.24 | 1.05
安装方式：吊挂安装
表－09 | 表－09 | 表－09 | 表－09 | 表－09 | 表－09 | 表－09 | 表－09 | 表－09 | 表－09 | 表－09 | 表－09 | 表－09
工程量清单综合单价分析表 | 工程量清单综合单价分析表 | 工程量清单综合单价分析表 | 工程量清单综合单价分析表 | 工程量清单综合单价分析表 | 工程量清单综合单价分析表 | 工程量清单综合单价分析表 | 工程量清单综合单价分析表 | 工程量清单综合单价分析表 | 工程量清单综合单价分析表 | 工程量清单综合单价分析表 | 工程量清单综合单价分析表 | 工程量清单综合单价分析表 | 工程量清单综合单价分析表
工程名称:第一届全国学生（青年）运动会主新闻中心改造工程 | 工程名称:学青会主新闻中心改造工程 | 工程名称:学青会主新闻中心改造工程 | 工程名称:学青会主新闻中心改造工程 | 工程名称:学青会主新闻中心改造工程 | 工程名称:学青会主新闻中心改造工程 | 工程名称:学青会主新闻中心改造工程 | 工程名称:学青会主新闻中心改造工程 | 工程名称:学青会主新闻中心改造工程 | 工程名称:学青会主新闻中心改造工程 | 第51页 共100页 | 第51页 共100页 | 第51页 共100页 | 第51页 共100页
序号 | 项目编码 | 项目名称及项目 特征描述 | 单位 | 工程量 | 综合单价 (元) | 综合单价 | 综合单价 | 综合单价 | 综合单价 | 综合单价 | 综合单价 | 综合单价
序号 | 项目编码 | 项目名称及项目 特征描述 | 单位 | 工程量 | 综合单价 (元) | 人工费 | 材料费 | 机械费 | 管理费 | 管理费 | 利润 | 其中：
序号 | 项目编码 | 项目名称及项目 特征描述 | 单位 | 工程量 | 综合单价 (元) | 人工费 | 材料费 | 机械费 | 管理费 | 管理费 | 利润 | 暂估价
| B4-1857换 | 装饰灯具安装 点光源艺术装饰灯具 射灯 滑轨式 | 10套 | 0.2 | 37552.27 | 80.03 | 37439.34 |  | 22.42 | 22.42 | 10.48
183 | 030412001016 | 三基色LED平板柔光会议灯(全彩) | 套 | 8 | 1755.42 | 8 | 1744.13 |  | 2.24 | 2.24 | 1.05
安装方式：吊挂安装
| B4-1857换 | 装饰灯具安装 点光源艺术装饰灯具 射灯 滑轨式 | 10套 | 0.8 | 17554.27 | 80.03 | 17441.34 |  | 22.42 | 22.42 | 10.48
184 | 030412001017 | LED成像灯(可调焦) | 套 | 8 | 2103.87 | 8 | 2092.58 |  | 2.24 | 2.24 | 1.05
安装方式：吊挂安装
| B4-1857换 | 装饰灯具安装 点光源艺术装饰灯具 射灯 滑轨式 | 10套 | 0.8 | 21038.77 | 80.03 | 20925.84 |  | 22.42 | 22.42 | 10.48
185 | 030404035001 | 预留暗藏灯带电源接线盒 | 套 | 17 | 7.22 | 3.11 | 2.83 |  | 0.87 | 0.87 | 0.41
86型
| B4-1739换 | 接线盒安装 暗装 接线盒 | 10个 | 1.7 | 72.19 | 31.12 | 28.27 |  | 8.72 | 8.72 | 4.08
186 | 030412001018 | LED灯盘 64W | 套 | 6 | 364.08 | 23.34 | 330.79 | 0.25 | 6.61 | 6.61 | 3.09
5000K 显色指数 ≥90
| B4-1890换 | 荧光灯具安装 吊链式、吊管式 三管 | 10套 | 0.6 | 3640.71 | 233.42 | 3307.85 | 2.47 | 66.07 | 66.07 | 30.9
187 | 030412001019 | 成品600x1200 LED灯盘 60W（利旧） | 套 | 32 | 40.88 | 23.34 | 7.59 | 0.25 | 6.61 | 6.61 | 3.09
安装方式：悬吊式安装
5000K 显色指数 ≥90
| B4-1890 | 荧光灯具安装 吊链式、吊管式 三管 | 10套 | 3.2 | 408.71 | 233.42 | 75.85 | 2.47 | 66.07 | 66.07 | 30.9
188 | 030412001020 | L01筒灯（防眩光） | 套 | 69 | 88.37 | 18.46 | 62.32 |  | 5.17 | 5.17 | 2.42
安装方式：嵌入式安装
表－09 | 表－09 | 表－09 | 表－09 | 表－09 | 表－09 | 表－09 | 表－09 | 表－09 | 表－09 | 表－09 | 表－09 | 表－09
工程量清单综合单价分析表 | 工程量清单综合单价分析表 | 工程量清单综合单价分析表 | 工程量清单综合单价分析表 | 工程量清单综合单价分析表 | 工程量清单综合单价分析表 | 工程量清单综合单价分析表 | 工程量清单综合单价分析表 | 工程量清单综合单价分析表 | 工程量清单综合单价分析表 | 工程量清单综合单价分析表 | 工程量清单综合单价分析表 | 工程量清单综合单价分析表 | 工程量清单综合单价分析表
工程名称:第一届全国学生（青年）运动会主新闻中心改造工程 | 工程名称:学青会主新闻中心改造工程 | 工程名称:学青会主新闻中心改造工程 | 工程名称:学青会主新闻中心改造工程 | 工程名称:学青会主新闻中心改造工程 | 工程名称:学青会主新闻中心改造工程 | 工程名称:学青会主新闻中心改造工程 | 工程名称:学青会主新闻中心改造工程 | 工程名称:学青会主新闻中心改造工程 | 工程名称:学青会主新闻中心改造工程 | 第52页 共100页 | 第52页 共100页 | 第52页 共100页 | 第52页 共100页
序号 | 项目编码 | 项目名称及项目 特征描述 | 单位 | 工程量 | 综合单价 (元) | 综合单价 | 综合单价 | 综合单价 | 综合单价 | 综合单价 | 综合单价 | 综合单价
序号 | 项目编码 | 项目名称及项目 特征描述 | 单位 | 工程量 | 综合单价 (元) | 人工费 | 材料费 | 机械费 | 管理费 | 管理费 | 利润 | 其中：
序号 | 项目编码 | 项目名称及项目 特征描述 | 单位 | 工程量 | 综合单价 (元) | 人工费 | 材料费 | 机械费 | 管理费 | 管理费 | 利润 | 暂估价
功率：12W,色温5000K
| B4-1853换 | 装饰灯具安装 点光源艺术装饰灯具 筒灯 嵌入式 灯具直径(150) | 10套 | 6.9 | 883.63 | 184.59 | 623.16 |  | 51.7 | 51.70 | 24.18
189 | 030412001021 | L02筒灯（防眩光） | 套 | 26 | 97.46 | 18.46 | 71.41 |  | 5.17 | 5.17 | 2.42
安装方式：嵌入式安装
功率：14W,色温5000K
| B4-1853换 | 装饰灯具安装 点光源艺术装饰灯具 筒灯 嵌入式 灯具直径(150) | 10套 | 2.6 | 974.53 | 184.59 | 714.06 |  | 51.7 | 51.70 | 24.18
190 | 030412001022 | L03射灯（防眩光） | 套 | 11 | 91.68 | 9.77 | 77.54 | 0.25 | 2.81 | 2.81 | 1.31
安装方式：嵌入式安装
功率：7W,色温5000K
| B4-1856换 | 装饰灯具安装 点光源艺术装饰灯具 射灯 吸顶式 | 10套 | 1.1 | 916.75 | 97.67 | 775.44 | 2.47 | 28.05 | 28.05 | 13.12
191 | 030412001023 | L04吸顶灯 | 套 | 5 | 218.49 | 19.34 | 190.84 | 0.25 | 5.49 | 5.49 | 2.57
安装方式：嵌入式安装
功率：48W,色温5000K
| B4-1745换 | 普通灯具安装 吸顶灯具 灯罩周长 2000mm以内 | 10套 | 0.5 | 2184.75 | 193.4 | 1908.36 | 2.47 | 54.86 | 54.86 | 25.66
192 | 030412001024 | L05明装筒灯（防眩光） | 套 | 370 | 118.15 | 11.34 | 101.79 | 0.25 | 3.25 | 3.25 | 1.52
功率：15W,色温5000K
| B4-1852换 | 装饰灯具安装 点光源艺术装饰灯具 筒灯 吸顶式 | 10套 | 37 | 1181.34 | 113.37 | 1017.87 | 2.47 | 32.45 | 32.45 | 15.18
193 | 030412001025 | 1.2*0.6m格栅灯（利旧） | 套 | 184 | 40.88 | 23.34 | 7.59 | 0.25 | 6.61 | 6.61 | 3.09
表－09 | 表－09 | 表－09 | 表－09 | 表－09 | 表－09 | 表－09 | 表－09 | 表－09 | 表－09 | 表－09 | 表－09 | 表－09
工程量清单综合单价分析表 | 工程量清单综合单价分析表 | 工程量清单综合单价分析表 | 工程量清单综合单价分析表 | 工程量清单综合单价分析表 | 工程量清单综合单价分析表 | 工程量清单综合单价分析表 | 工程量清单综合单价分析表 | 工程量清单综合单价分析表 | 工程量清单综合单价分析表 | 工程量清单综合单价分析表 | 工程量清单综合单价分析表 | 工程量清单综合单价分析表 | 工程量清单综合单价分析表
工程名称:第一届全国学生（青年）运动会主新闻中心改造工程 | 工程名称:学青会主新闻中心改造工程 | 工程名称:学青会主新闻中心改造工程 | 工程名称:学青会主新闻中心改造工程 | 工程名称:学青会主新闻中心改造工程 | 工程名称:学青会主新闻中心改造工程 | 工程名称:学青会主新闻中心改造工程 | 工程名称:学青会主新闻中心改造工程 | 工程名称:学青会主新闻中心改造工程 | 工程名称:学青会主新闻中心改造工程 | 第53页 共100页 | 第53页 共100页 | 第53页 共100页 | 第53页 共100页
序号 | 项目编码 | 项目名称及项目 特征描述 | 单位 | 工程量 | 综合单价 (元) | 综合单价 | 综合单价 | 综合单价 | 综合单价 | 综合单价 | 综合单价 | 综合单价
序号 | 项目编码 | 项目名称及项目 特征描述 | 单位 | 工程量 | 综合单价 (元) | 人工费 | 材料费 | 机械费 | 管理费 | 管理费 | 利润 | 其中：
序号 | 项目编码 | 项目名称及项目 特征描述 | 单位 | 工程量 | 综合单价 (元) | 人工费 | 材料费 | 机械费 | 管理费 | 管理费 | 利润 | 暂估价
安装方式：悬吊式安装，距地3米
功率：60W,色温5000K,显色指数 ≥90
| B4-1890 | 荧光灯具安装 吊链式、吊管式 三管 | 10套 | 18.4 | 408.71 | 233.42 | 75.85 | 2.47 | 66.07 | 66.07 | 30.9
194 | 030412001026 | 庭院灯 LED | 套 | 1 | 950.3 | 75.54 | 832.67 | 7.82 | 23.35 | 23.35 | 10.92
布置于铺地旁
高3米,暖光30W/盏,LED光源,220V;IP65,由业主选型。
| B4-1936换 | 中杆灯安装 庭院灯安装 4.5m以内 1火 | 10套 | 0.1 | 9503.03 | 755.38 | 8326.75 | 78.21 | 233.49 | 233.49 | 109.2
195 | 030412001027 | 草坪灯 LED | 套 | 4 | 572.34 | 60.21 | 487.37 |  | 16.87 | 16.87 | 7.89
布置绿地上
高0.6米,暖光10W/盏,LED光源,220V;IP65,由业主选型。
| B4-1859换 | 装饰灯具安装 草坪灯具 立柱式 | 10套 | 0.4 | 5723.35 | 602.13 | 4873.68 |  | 168.66 | 168.66 | 78.88
196 | 030412001028 | 壁灯 LED | 套 | 2 | 389.63 | 16.47 | 366.17 | 0.15 | 4.66 | 4.66 | 2.18
布置建筑墙面
暖光22W/盏,LED光源,,220V;IP65,由业主选型。
| B4-1753换 | 其他普通灯具 一般壁灯 单罩 | 10套 | 0.2 | 3896.2 | 164.72 | 3661.68 | 1.48 | 46.55 | 46.55 | 21.77
197 | 030412001029 | LED灯带 | m | 14.40 | 41.93 | 2.3 | 37.99 | 0.49 | 0.78 | 0.78 | 0.37
布置于台阶
暖光单排72珠透镜,LED光源,220V2X300W;IP66,由业主选型。
表－09 | 表－09 | 表－09 | 表－09 | 表－09 | 表－09 | 表－09 | 表－09 | 表－09 | 表－09 | 表－09 | 表－09 | 表－09
工程量清单综合单价分析表 | 工程量清单综合单价分析表 | 工程量清单综合单价分析表 | 工程量清单综合单价分析表 | 工程量清单综合单价分析表 | 工程量清单综合单价分析表 | 工程量清单综合单价分析表 | 工程量清单综合单价分析表 | 工程量清单综合单价分析表 | 工程量清单综合单价分析表 | 工程量清单综合单价分析表 | 工程量清单综合单价分析表 | 工程量清单综合单价分析表 | 工程量清单综合单价分析表
工程名称:第一届全国学生（青年）运动会主新闻中心改造工程 | 工程名称:学青会主新闻中心改造工程 | 工程名称:学青会主新闻中心改造工程 | 工程名称:学青会主新闻中心改造工程 | 工程名称:学青会主新闻中心改造工程 | 工程名称:学青会主新闻中心改造工程 | 工程名称:学青会主新闻中心改造工程 | 工程名称:学青会主新闻中心改造工程 | 工程名称:学青会主新闻中心改造工程 | 工程名称:学青会主新闻中心改造工程 | 第54页 共100页 | 第54页 共100页 | 第54页 共100页 | 第54页 共100页
序号 | 项目编码 | 项目名称及项目 特征描述 | 单位 | 工程量 | 综合单价 (元) | 综合单价 | 综合单价 | 综合单价 | 综合单价 | 综合单价 | 综合单价 | 综合单价
序号 | 项目编码 | 项目名称及项目 特征描述 | 单位 | 工程量 | 综合单价 (元) | 人工费 | 材料费 | 机械费 | 管理费 | 管理费 | 利润 | 其中：
序号 | 项目编码 | 项目名称及项目 特征描述 | 单位 | 工程量 | 综合单价 (元) | 人工费 | 材料费 | 机械费 | 管理费 | 管理费 | 利润 | 暂估价
| B4-1990换 | 其他照明灯具安装 LED光灯带 | 10m | 1.440 | 419.29 | 22.97 | 379.9 | 4.94 | 7.82 | 7.82 | 3.66
198 | 030404035002 | 五孔插座,安全型 ~220V,10A | 套 | 753 | 29.21 | 11.89 | 12.43 |  | 3.33 | 3.33 | 1.56
距地0.3米
| B4-0436换 | 单、三相暗插座 单相暗插座10A 5孔 | 10套 | 75.3 | 291.97 | 118.86 | 124.25 |  | 33.29 | 33.29 | 15.57
199 | 030404035003 | 地面五孔插座,安全型~220V,10A | 套 | 179 | 187.36 | 14.95 | 166.26 |  | 4.19 | 4.19 | 1.96
埋地安装
| B4-0444换 | 单、三相暗插座 埋地单相安全插座10A | 10套 | 17.9 | 1873.63 | 149.54 | 1662.61 |  | 41.89 | 41.89 | 19.59
200 | 030404035004 | 五孔防溅插座 安全型,带防溅盖 ~220V,10A | 套 | 2 | 33.52 | 11.89 | 16.74 |  | 3.33 | 3.33 | 1.56
距地1.2米
| B4-0436换 | 防溅插座 二三孔 10A ~250V | 10套 | 0.2 | 335.12 | 118.86 | 167.4 |  | 33.29 | 33.29 | 15.57
201 | 030404034001 | 单联单控灯开关 10A ~250V | 套 | 3 | 21.56 | 9.97 | 7.49 |  | 2.79 | 2.79 | 1.31
86型
| B4-0412换 | 开关、按钮、插座安装 开关及按钮 跷板暗开关(单控) 单联 | 10套 | 0.3 | 215.66 | 99.74 | 74.91 |  | 27.94 | 27.94 | 13.07
202 | 030404034002 | 双联单控灯开关 10A ~250V | 套 | 30 | 24.44 | 10.28 | 9.93 |  | 2.88 | 2.88 | 1.35
86型
| B4-0413换 | 开关、按钮、插座安装 开关及按钮 跷板暗开关(单控) 双联 | 10套 | 3 | 244.37 | 102.78 | 99.34 |  | 28.79 | 28.79 | 13.46
203 | 030404034003 | 三联单控灯开关 10A ~250V | 套 | 29 | 28.85 | 10.58 | 13.92 |  | 2.96 | 2.96 | 1.39
86型
表－09 | 表－09 | 表－09 | 表－09 | 表－09 | 表－09 | 表－09 | 表－09 | 表－09 | 表－09 | 表－09 | 表－09 | 表－09
工程量清单综合单价分析表 | 工程量清单综合单价分析表 | 工程量清单综合单价分析表 | 工程量清单综合单价分析表 | 工程量清单综合单价分析表 | 工程量清单综合单价分析表 | 工程量清单综合单价分析表 | 工程量清单综合单价分析表 | 工程量清单综合单价分析表 | 工程量清单综合单价分析表 | 工程量清单综合单价分析表 | 工程量清单综合单价分析表 | 工程量清单综合单价分析表 | 工程量清单综合单价分析表
工程名称:第一届全国学生（青年）运动会主新闻中心改造工程 | 工程名称:学青会主新闻中心改造工程 | 工程名称:学青会主新闻中心改造工程 | 工程名称:学青会主新闻中心改造工程 | 工程名称:学青会主新闻中心改造工程 | 工程名称:学青会主新闻中心改造工程 | 工程名称:学青会主新闻中心改造工程 | 工程名称:学青会主新闻中心改造工程 | 工程名称:学青会主新闻中心改造工程 | 工程名称:学青会主新闻中心改造工程 | 第55页 共100页 | 第55页 共100页 | 第55页 共100页 | 第55页 共100页
序号 | 项目编码 | 项目名称及项目 特征描述 | 单位 | 工程量 | 综合单价 (元) | 综合单价 | 综合单价 | 综合单价 | 综合单价 | 综合单价 | 综合单价 | 综合单价
序号 | 项目编码 | 项目名称及项目 特征描述 | 单位 | 工程量 | 综合单价 (元) | 人工费 | 材料费 | 机械费 | 管理费 | 管理费 | 利润 | 其中：
序号 | 项目编码 | 项目名称及项目 特征描述 | 单位 | 工程量 | 综合单价 (元) | 人工费 | 材料费 | 机械费 | 管理费 | 管理费 | 利润 | 暂估价
| B4-0414换 | 开关、按钮、插座安装 开关及按钮 跷板暗开关(单控) 三联 | 10套 | 2.9 | 288.5 | 105.82 | 139.18 |  | 29.64 | 29.64 | 13.86
204 | 030404034004 | 四联单控开关 10A ~250V | 套 | 25 | 36 | 10.97 | 20.52 |  | 3.07 | 3.07 | 1.44
86型
| B4-0415换 | 开关、按钮、插座安装 开关及按钮 跷板暗开关(单控) 四联 | 10套 | 2.5 | 359.89 | 109.67 | 205.13 |  | 30.72 | 30.72 | 14.37
205 | 030411003001 | 金属线槽 MR150*100mm | m | 53.66 | 104.53 | 35.79 | 53.68 | 0.25 | 10.09 | 10.09 | 4.72
含盖板、隔板等配件安装
地面支起150mm安装
外刷防火涂料
| B4-0927换 | 金属线槽敷设 金属线槽(宽mm以下) 150 | 10m | 5.366 | 1045.25 | 357.9 | 536.72 | 2.48 | 100.94 | 100.94 | 47.21
206 | 030411003002 | 金属线槽 MR200*100mm | m | 2.88 | 93.76 | 21.21 | 62.45 | 0.98 | 6.21 | 6.21 | 2.91
含盖板、隔板等配件安装
地面支起150mm安装
外刷防火涂料
| B4-0905换 | 钢制桥架 钢制槽式桥架(宽+高mm以下) 400 | 10m | 0.288 | 937.57 | 212.07 | 624.56 | 9.75 | 62.13 | 62.13 | 29.06
207 | 031002001001 | 桥架支吊架的制作和安装 | kg | 76.25 | 17.37 | 5.74 | 8.58 | 0.49 | 1.74 | 1.74 | 0.82
| B4-2001换 | 一般铁构件制作安装 | 100kg | 0.7625 | 1735.61 | 573.53 | 857.58 | 48.7 | 174.29 | 174.29 | 81.51
208 | 031201003001 | 桥架支吊架刷油 | kg | 76.25 | 2.77 | 1.22 | 0.51 | 0.52 | 0.36 | 0.36 | 0.16
桥架支吊架除轻锈后刷红丹防锈漆及灰色调和漆二道
表－09 | 表－09 | 表－09 | 表－09 | 表－09 | 表－09 | 表－09 | 表－09 | 表－09 | 表－09 | 表－09 | 表－09 | 表－09
工程量清单综合单价分析表 | 工程量清单综合单价分析表 | 工程量清单综合单价分析表 | 工程量清单综合单价分析表 | 工程量清单综合单价分析表 | 工程量清单综合单价分析表 | 工程量清单综合单价分析表 | 工程量清单综合单价分析表 | 工程量清单综合单价分析表 | 工程量清单综合单价分析表 | 工程量清单综合单价分析表 | 工程量清单综合单价分析表 | 工程量清单综合单价分析表 | 工程量清单综合单价分析表
工程名称:第一届全国学生（青年）运动会主新闻中心改造工程 | 工程名称:学青会主新闻中心改造工程 | 工程名称:学青会主新闻中心改造工程 | 工程名称:学青会主新闻中心改造工程 | 工程名称:学青会主新闻中心改造工程 | 工程名称:学青会主新闻中心改造工程 | 工程名称:学青会主新闻中心改造工程 | 工程名称:学青会主新闻中心改造工程 | 工程名称:学青会主新闻中心改造工程 | 工程名称:学青会主新闻中心改造工程 | 第56页 共100页 | 第56页 共100页 | 第56页 共100页 | 第56页 共100页
序号 | 项目编码 | 项目名称及项目 特征描述 | 单位 | 工程量 | 综合单价 (元) | 综合单价 | 综合单价 | 综合单价 | 综合单价 | 综合单价 | 综合单价 | 综合单价
序号 | 项目编码 | 项目名称及项目 特征描述 | 单位 | 工程量 | 综合单价 (元) | 人工费 | 材料费 | 机械费 | 管理费 | 管理费 | 利润 | 其中：
序号 | 项目编码 | 项目名称及项目 特征描述 | 单位 | 工程量 | 综合单价 (元) | 人工费 | 材料费 | 机械费 | 管理费 | 管理费 | 利润 | 暂估价
| B11-0007 | 手工除锈 一般钢结构 轻锈 | 100kg | 0.7625 | 54.59 | 30.02 | 2.15 | 10.4 | 8.39 | 8.39 | 3.63
| B11-0117换 | 金属结构刷油 一般钢结构 红丹防锈漆 第一遍 | 100kg | 0.7625 | 58.69 | 22.83 | 15.57 | 10.4 | 6.9 | 6.90 | 2.99
| B11-0118换 | 金属结构刷油 一般钢结构 红丹防锈漆 第二遍 | 100kg | 0.7625 | 56.01 | 22.83 | 12.89 | 10.4 | 6.9 | 6.90 | 2.99
| B11-0126换 | 金属结构刷油 一般钢结构 调和漆 第一遍 | 100kg | 0.7625 | 54.59 | 23.57 | 10.52 | 10.4 | 7.05 | 7.05 | 3.05
| B11-0127换 | 金属结构刷油 一般钢结构 调和漆 第二遍 | 100kg | 0.7625 | 52.33 | 22.83 | 9.21 | 10.4 | 6.9 | 6.90 | 2.99
209 | 030408001001 | 无卤低烟阻燃铜芯电力电缆普通敷设 WDZ-YJY-1kV-4x95+1x50mm2 | m | 44.27 | 395.02 | 14.65 | 372.49 | 1.32 | 4.47 | 4.47 | 2.09
| B4-0996换 | 铜芯电力电缆敷设 普通敷设 电缆(截面m㎡以下)120 | 100m | 0.4427 | 39502.61 | 1464.6 | 37248.97 | 132.48 | 447.34 | 447.34 | 209.22
210 | 030408001002 | 无卤低烟阻燃铜芯电力电缆普通敷设 WDZ-YJY-5x16mm2 | m | 176.63 | 97.92 | 4.24 | 91.66 | 0.2 | 1.24 | 1.24 | 0.58
| B4-0993换 | 铜芯电力电缆敷设 普通敷设 电缆(截面m㎡以下)16 | 100m | 1.7663 | 9791.89 | 424.34 | 9165.4 | 19.63 | 124.36 | 124.36 | 58.16
211 | 030408001003 | 无卤低烟阻燃铜芯电力电缆普通敷设 WDZ-YJY-5x6mm2 | m | 430.61 | 46.26 | 3.86 | 40.53 | 0.2 | 1.14 | 1.14 | 0.53
| B4-0992换 | 铜芯电力电缆敷设 普通敷设 电缆(截面m㎡以下)10 | 100m | 4.3061 | 4625.27 | 385.81 | 4053.16 | 19.63 | 113.56 | 113.56 | 53.11
212 | 030408006001 | 五芯户内热缩式电力电缆终端头制作、安装1kV以下端头(截面m㎡以下)120 | 个 | 2 | 314.54 | 114.06 | 150.26 | 2.36 | 32.61 | 32.61 | 15.25
| B4-1089换 | 户内热缩式电力电缆终端头制作、安装1kV以下端头(截面m㎡以下)120 | 个 | 2 | 314.54 | 114.06 | 150.26 | 2.36 | 32.61 | 32.61 | 15.25
213 | 030408006002 | 五芯户内热缩式电力电缆终端头制作、安装1kV以下端头(截面m㎡以下)16 | 个 | 4 | 129.81 | 36.22 | 75.94 | 1.96 | 10.69 | 10.69 | 5
| B4-1086换 | 户内热缩式电力电缆终端头制作、安装1kV以下端头(截面m㎡以下)16 | 个 | 4 | 129.81 | 36.22 | 75.94 | 1.96 | 10.69 | 10.69 | 5
214 | 030411001002 | 镀锌钢管敷设 砖、混凝土结构暗配 紧定式(JDG) JDG20 | m | 1088.73 | 12.63 | 6.22 | 3.78 | 0.05 | 1.76 | 1.76 | 0.82
表－09 | 表－09 | 表－09 | 表－09 | 表－09 | 表－09 | 表－09 | 表－09 | 表－09 | 表－09 | 表－09 | 表－09 | 表－09
工程量清单综合单价分析表 | 工程量清单综合单价分析表 | 工程量清单综合单价分析表 | 工程量清单综合单价分析表 | 工程量清单综合单价分析表 | 工程量清单综合单价分析表 | 工程量清单综合单价分析表 | 工程量清单综合单价分析表 | 工程量清单综合单价分析表 | 工程量清单综合单价分析表 | 工程量清单综合单价分析表 | 工程量清单综合单价分析表 | 工程量清单综合单价分析表 | 工程量清单综合单价分析表
工程名称:第一届全国学生（青年）运动会主新闻中心改造工程 | 工程名称:学青会主新闻中心改造工程 | 工程名称:学青会主新闻中心改造工程 | 工程名称:学青会主新闻中心改造工程 | 工程名称:学青会主新闻中心改造工程 | 工程名称:学青会主新闻中心改造工程 | 工程名称:学青会主新闻中心改造工程 | 工程名称:学青会主新闻中心改造工程 | 工程名称:学青会主新闻中心改造工程 | 工程名称:学青会主新闻中心改造工程 | 第57页 共100页 | 第57页 共100页 | 第57页 共100页 | 第57页 共100页
序号 | 项目编码 | 项目名称及项目 特征描述 | 单位 | 工程量 | 综合单价 (元) | 综合单价 | 综合单价 | 综合单价 | 综合单价 | 综合单价 | 综合单价 | 综合单价
序号 | 项目编码 | 项目名称及项目 特征描述 | 单位 | 工程量 | 综合单价 (元) | 人工费 | 材料费 | 机械费 | 管理费 | 管理费 | 利润 | 其中：
序号 | 项目编码 | 项目名称及项目 特征描述 | 单位 | 工程量 | 综合单价 (元) | 人工费 | 材料费 | 机械费 | 管理费 | 管理费 | 利润 | 暂估价
| B4-1445换 | 镀锌钢管敷设 砖、混凝土结构暗配 钢管公称口径(mm以内) 20 | 100m | 10.8873 | 1262.23 | 622.08 | 377.07 | 5.21 | 175.7 | 175.70 | 82.17
215 | 030411001003 | 塑料线槽安装 宽×高(mm以内) 20×10 | m | 3517.94 | 8.8 | 5.04 | 1.55 | 0.1 | 1.44 | 1.44 | 0.67
| B4-1556换 | 塑料线槽安装 宽×高(mm以内) 20×10 | 10米 | 351.794 | 88.08 | 50.39 | 15.58 | 0.99 | 14.39 | 14.39 | 6.73
216 | 030413002001 | 凿槽、刨沟及恢复 砖结构（公称管径20mm以内） | m | 61.00 | 10.19 | 5.63 | 1.94 | 0.21 | 1.64 | 1.64 | 0.77
| B4-2006 | 凿槽、刨沟 砖结构（公称管径20mm以内） | 10m | 6.100 | 60.25 | 35.57 | 8.16 | 1.34 | 10.34 | 10.34 | 4.84
| B4-2018 | 所凿沟槽恢复 沟槽尺寸（公称管径20mm以内）{水泥砂浆 1∶2.5} | 10m | 6.100 | 41.64 | 20.75 | 11.25 | 0.79 | 6.03 | 6.03 | 2.82
217 | 030411004003 | 管内穿低烟无卤阻燃铜芯电线 WDZ-BYJ-2.5 | m | 3882.87 | 3.6 | 0.58 | 2.78 |  | 0.16 | 0.16 | 0.08
3C认证 ISO9000认证的产品
| B4-1564换 | 管内穿线 照明线路 铜芯 导线截面(m㎡以内) 2.5 | 100m单线 | 38.8287 | 359.93 | 57.8 | 278.37 |  | 16.19 | 16.19 | 7.57
218 | 030411004004 | 线槽内穿低烟无卤阻燃铜芯电线 WDZ-BYJ-2.5 | m | 760.25 | 3.79 | 0.83 | 2.62 |  | 0.23 | 0.23 | 0.11
3C认证 ISO9000认证的产品
| B4-1625换 | 线槽配线 照明线路 导线截面(m㎡以内) 2.5 | 100m单线 | 7.6025 | 379.09 | 82.85 | 262.18 |  | 23.21 | 23.21 | 10.85
219 | 030411004005 | 管内穿低烟无卤阻燃铜芯电线 WDZ-BYJ-4 | m | 6601.98 | 4.47 | 0.62 | 3.6 |  | 0.17 | 0.17 | 0.08
3C认证 ISO9000认证的产品
| B4-1583换 | 管内穿线 动力线路 铜芯 导线截面(m㎡以内) 4 | 100m单线 | 66.0198 | 446.86 | 61.5 | 360.07 |  | 17.23 | 17.23 | 8.06
220 | 030411004006 | 线槽内穿低烟无卤阻燃铜芯电线 WDZ-BYJ-4 | m | 955.43 | 4.61 | 0.91 | 3.32 |  | 0.26 | 0.26 | 0.12
3C认证 ISO9000认证的产品
表－09 | 表－09 | 表－09 | 表－09 | 表－09 | 表－09 | 表－09 | 表－09 | 表－09 | 表－09 | 表－09 | 表－09 | 表－09
工程量清单综合单价分析表 | 工程量清单综合单价分析表 | 工程量清单综合单价分析表 | 工程量清单综合单价分析表 | 工程量清单综合单价分析表 | 工程量清单综合单价分析表 | 工程量清单综合单价分析表 | 工程量清单综合单价分析表 | 工程量清单综合单价分析表 | 工程量清单综合单价分析表 | 工程量清单综合单价分析表 | 工程量清单综合单价分析表 | 工程量清单综合单价分析表 | 工程量清单综合单价分析表
工程名称:第一届全国学生（青年）运动会主新闻中心改造工程 | 工程名称:学青会主新闻中心改造工程 | 工程名称:学青会主新闻中心改造工程 | 工程名称:学青会主新闻中心改造工程 | 工程名称:学青会主新闻中心改造工程 | 工程名称:学青会主新闻中心改造工程 | 工程名称:学青会主新闻中心改造工程 | 工程名称:学青会主新闻中心改造工程 | 工程名称:学青会主新闻中心改造工程 | 工程名称:学青会主新闻中心改造工程 | 第58页 共100页 | 第58页 共100页 | 第58页 共100页 | 第58页 共100页
序号 | 项目编码 | 项目名称及项目 特征描述 | 单位 | 工程量 | 综合单价 (元) | 综合单价 | 综合单价 | 综合单价 | 综合单价 | 综合单价 | 综合单价 | 综合单价
序号 | 项目编码 | 项目名称及项目 特征描述 | 单位 | 工程量 | 综合单价 (元) | 人工费 | 材料费 | 机械费 | 管理费 | 管理费 | 利润 | 其中：
序号 | 项目编码 | 项目名称及项目 特征描述 | 单位 | 工程量 | 综合单价 (元) | 人工费 | 材料费 | 机械费 | 管理费 | 管理费 | 利润 | 暂估价
| B4-1628换 | 线槽配线 动力线路 导线截面(m㎡以内) 4 | 100m单线 | 9.5543 | 460.97 | 91.07 | 332.46 |  | 25.51 | 25.51 | 11.93
学青会主新闻中心改造工程-给排水安装工程
分部分项工程
B9 给排水工程
221 | 031004003001 | 感应式洗脸盆 | 套 | 3 | 939.48 | 35.21 | 889.8 |  | 9.86 | 9.86 | 4.61
带上下水铜镀铬配件，陶瓷片封水嘴
| B9-0542换 | 台式洗脸盆、洗手盆 台式洗脸盆 冷水 | 10套 | 0.3 | 9394.91 | 352.12 | 8898.03 |  | 98.63 | 98.63 | 46.13
222 | 031001003001 | PP-R塑料给水管及管件安装（热熔连接）DN25 PN=1.60MPa | m | 63.95 | 23.35 | 10.69 | 8.16 | 0.08 | 3.01 | 3.01 | 1.41
含管道水压试验、消毒、冲洗、通水。
| B9-0103换 | 塑料给水管（粘接连接）安装 公称外径（mm以内）25 | 10m | 6.395 | 233.49 | 106.85 | 81.65 | 0.75 | 30.14 | 30.14 | 14.1
223 | 031001006001 | PVC-U实壁污水排水管及管件安装（粘接连接）DN100 PN=1.00MPa | m | 45.16 | 56.92 | 22.69 | 24.83 | 0.05 | 6.37 | 6.37 | 2.98
| B9-0150换 | 承插塑料排水管（粘接连接） 公称外径（mm以内）110 | 10m | 4.516 | 569.1 | 226.89 | 248.24 | 0.49 | 63.69 | 63.69 | 29.79
224 | 031001006002 | PVC-U加厚排水塑料雨水管及管件安装（粘接连接）DN100 PN=1.00MPa | m | 11.40 | 40.07 | 12.72 | 22.04 | 0.06 | 3.58 | 3.58 | 1.67
| B9-0166换 | 塑料直通雨水管安装 公称外径（mm以内）110 | 10m | 1.140 | 400.62 | 127.15 | 220.37 | 0.59 | 35.78 | 35.78 | 16.73
225 | 031001006003 | PVC-U加厚排水塑料雨水管及管件安装（粘接连接）DN150 PN=1.00MPa | m | 18.91 | 62.83 | 15.84 | 40.4 | 0.06 | 4.45 | 4.45 | 2.08
| B9-0167换 | 塑料直通雨水管安装 公称外径（mm以内）160 | 10m | 1.891 | 628.34 | 158.43 | 403.96 | 0.58 | 44.54 | 44.54 | 20.83
表－09 | 表－09 | 表－09 | 表－09 | 表－09 | 表－09 | 表－09 | 表－09 | 表－09 | 表－09 | 表－09 | 表－09 | 表－09
工程量清单综合单价分析表 | 工程量清单综合单价分析表 | 工程量清单综合单价分析表 | 工程量清单综合单价分析表 | 工程量清单综合单价分析表 | 工程量清单综合单价分析表 | 工程量清单综合单价分析表 | 工程量清单综合单价分析表 | 工程量清单综合单价分析表 | 工程量清单综合单价分析表 | 工程量清单综合单价分析表 | 工程量清单综合单价分析表 | 工程量清单综合单价分析表 | 工程量清单综合单价分析表
工程名称:第一届全国学生（青年）运动会主新闻中心改造工程 | 工程名称:学青会主新闻中心改造工程 | 工程名称:学青会主新闻中心改造工程 | 工程名称:学青会主新闻中心改造工程 | 工程名称:学青会主新闻中心改造工程 | 工程名称:学青会主新闻中心改造工程 | 工程名称:学青会主新闻中心改造工程 | 工程名称:学青会主新闻中心改造工程 | 工程名称:学青会主新闻中心改造工程 | 工程名称:学青会主新闻中心改造工程 | 第59页 共100页 | 第59页 共100页 | 第59页 共100页 | 第59页 共100页
序号 | 项目编码 | 项目名称及项目 特征描述 | 单位 | 工程量 | 综合单价 (元) | 综合单价 | 综合单价 | 综合单价 | 综合单价 | 综合单价 | 综合单价 | 综合单价
序号 | 项目编码 | 项目名称及项目 特征描述 | 单位 | 工程量 | 综合单价 (元) | 人工费 | 材料费 | 机械费 | 管理费 | 管理费 | 利润 | 其中：
序号 | 项目编码 | 项目名称及项目 特征描述 | 单位 | 工程量 | 综合单价 (元) | 人工费 | 材料费 | 机械费 | 管理费 | 管理费 | 利润 | 暂估价
226 | 031001006004 | PVC-U加厚排水塑料雨水管及管件安装（粘接连接）DN75 PN=1.00MPa | m | 20.70 | 27.84 | 9.97 | 13.68 | 0.06 | 2.81 | 2.81 | 1.32
| B9-0165换 | 塑料直通雨水管安装 公称外径（mm以内）75 | 10m | 2.070 | 278.42 | 99.74 | 136.81 | 0.61 | 28.11 | 28.11 | 13.15
227 | 031002001002 | 管道支架 | kg | 16.20 | 17.97 | 6.31 | 7.96 | 0.78 | 1.99 | 1.99 | 0.93
| B9-0208换 | 管道支架制作、安装 管道支架 | 100kg | 0.1620 | 1795.32 | 630.89 | 795.17 | 77.88 | 198.53 | 198.53 | 92.85
228 | 031201003002 | 管道支架刷油 | kg | 16.20 | 2.77 | 1.22 | 0.51 | 0.52 | 0.36 | 0.36 | 0.16
除轻锈后刷红丹防锈漆及灰色调和漆二道
| B11-0007 | 手工除锈 一般钢结构 轻锈 | 100kg | 0.1620 | 54.59 | 30.02 | 2.15 | 10.4 | 8.39 | 8.39 | 3.63
| B11-0117换 | 金属结构刷油 一般钢结构 红丹防锈漆 第一遍 | 100kg | 0.1620 | 58.69 | 22.83 | 15.57 | 10.4 | 6.9 | 6.90 | 2.99
| B11-0118换 | 金属结构刷油 一般钢结构 红丹防锈漆 第二遍 | 100kg | 0.1620 | 56.01 | 22.83 | 12.89 | 10.4 | 6.9 | 6.90 | 2.99
| B11-0126换 | 金属结构刷油 一般钢结构 调和漆 第一遍 | 100kg | 0.1620 | 54.59 | 23.57 | 10.52 | 10.4 | 7.05 | 7.05 | 3.05
| B11-0127换 | 金属结构刷油 一般钢结构 调和漆 第二遍 | 100kg | 0.1620 | 52.33 | 22.83 | 9.21 | 10.4 | 6.9 | 6.90 | 2.99
229 | 桂031004023001 | 侧排式雨水斗 DN75 | 个 | 4 | 169.93 | 36.68 | 118.17 |  | 10.27 | 10.27 | 4.81
钢制
| B9-0599换 | 雨水斗安装 雨水斗 100{水泥防水砂浆(加防水粉5％) 1∶2.5} | 10个 | 0.4 | 1699.25 | 366.8 | 1181.66 |  | 102.74 | 102.74 | 48.05
230 | 桂031004023002 | 地漏 DN110 | 个 | 2 | 99.14 | 57.43 | 18.1 |  | 16.09 | 16.09 | 7.52
| B9-0592换 | 地漏安装 地漏 150{水泥防水砂浆(加防水粉5％) 1∶2.5} | 10个 | 0.2 | 991.35 | 574.28 | 180.98 |  | 160.86 | 160.86 | 75.23
231 | 桂031004023003 | 侧排式雨水斗 DN150 | 个 | 4 | 201.43 | 38.38 | 147.27 |  | 10.75 | 10.75 | 5.03
钢制
表－09 | 表－09 | 表－09 | 表－09 | 表－09 | 表－09 | 表－09 | 表－09 | 表－09 | 表－09 | 表－09 | 表－09 | 表－09
工程量清单综合单价分析表 | 工程量清单综合单价分析表 | 工程量清单综合单价分析表 | 工程量清单综合单价分析表 | 工程量清单综合单价分析表 | 工程量清单综合单价分析表 | 工程量清单综合单价分析表 | 工程量清单综合单价分析表 | 工程量清单综合单价分析表 | 工程量清单综合单价分析表 | 工程量清单综合单价分析表 | 工程量清单综合单价分析表 | 工程量清单综合单价分析表 | 工程量清单综合单价分析表
工程名称:第一届全国学生（青年）运动会主新闻中心改造工程 | 工程名称:学青会主新闻中心改造工程 | 工程名称:学青会主新闻中心改造工程 | 工程名称:学青会主新闻中心改造工程 | 工程名称:学青会主新闻中心改造工程 | 工程名称:学青会主新闻中心改造工程 | 工程名称:学青会主新闻中心改造工程 | 工程名称:学青会主新闻中心改造工程 | 工程名称:学青会主新闻中心改造工程 | 工程名称:学青会主新闻中心改造工程 | 第60页 共100页 | 第60页 共100页 | 第60页 共100页 | 第60页 共100页
序号 | 项目编码 | 项目名称及项目 特征描述 | 单位 | 工程量 | 综合单价 (元) | 综合单价 | 综合单价 | 综合单价 | 综合单价 | 综合单价 | 综合单价 | 综合单价
序号 | 项目编码 | 项目名称及项目 特征描述 | 单位 | 工程量 | 综合单价 (元) | 人工费 | 材料费 | 机械费 | 管理费 | 管理费 | 利润 | 其中：
序号 | 项目编码 | 项目名称及项目 特征描述 | 单位 | 工程量 | 综合单价 (元) | 人工费 | 材料费 | 机械费 | 管理费 | 管理费 | 利润 | 暂估价
| B9-0600换 | 雨水斗安装 雨水斗 150{水泥防水砂浆(加防水粉5％) 1∶2.5} | 10个 | 0.4 | 2014.37 | 383.84 | 1472.74 |  | 107.51 | 107.51 | 50.28
232 | 031003001001 | 截止阀(铜芯)J11X-10（螺纹连接）DN25 PN=1.60MPa | 个 | 3 | 37.59 | 8.89 | 25.05 |  | 2.49 | 2.49 | 1.16
| B9-0315换 | 螺纹阀门安装 螺纹阀 公称直径(mm以内) 25 | 个 | 3 | 37.59 | 8.89 | 25.05 |  | 2.49 | 2.49 | 1.16
233 | 031003001002 | 减压阀 DN25 | 个 | 2 | 191.95 | 8.89 | 179.41 |  | 2.49 | 2.49 | 1.16
| B9-0315换 | 螺纹阀门安装 螺纹阀 公称直径(mm以内) 25 | 个 | 2 | 191.95 | 8.89 | 179.41 |  | 2.49 | 2.49 | 1.16
234 | 031003001003 | 螺纹水表 DN25 | 个 | 3 | 164.59 | 35.57 | 114.4 |  | 9.96 | 9.96 | 4.66
| B9-0508换 | 螺纹水表 公称直径(mm以内) 25 | 组 | 3 | 164.59 | 35.57 | 114.4 |  | 9.96 | 9.96 | 4.66
学青会主新闻中心改造工程-暖通安装工程
分部分项工程
B7 通风空调工程-通风、防排烟系统
235 | 030701003001 | 单元式空调室外机 HK80(W) | 台 | 1 | 43229.03 | 744.26 | 42139.36 | 27.95 | 216.3 | 216.30 | 101.16
型号：SW-(8X2)NPV
尺寸：LxWxH(mm)1775X933X835
电量0.75X2kW，电压380v，使用冷媒R410A，噪声71dB(A)
配套室外机减震垫，含检查接线
| B7-0127换 | 多联式制冷机组（室外机安装） 冷量（50kW以内） | 台 | 1 | 42794.2 | 476.84 | 42093.91 | 19.43 | 139.01 | 139.01 | 65.01
| B4-0589换 | 小型交流异步电机检查接线 交流异步电机检查接线 (功率:kw以下) 30 | 台 | 1 | 434.83 | 267.42 | 45.45 | 8.52 | 77.29 | 77.29 | 36.15
236 | 030701003002 | 风冷恒温恒湿型空调机(冷媒:R410A) HK80 | 台 | 1 | 38648.36 | 1072.97 | 37090.3 | 31.18 | 309.27 | 309.27 | 144.64
表－09 | 表－09 | 表－09 | 表－09 | 表－09 | 表－09 | 表－09 | 表－09 | 表－09 | 表－09 | 表－09 | 表－09 | 表－09
工程量清单综合单价分析表 | 工程量清单综合单价分析表 | 工程量清单综合单价分析表 | 工程量清单综合单价分析表 | 工程量清单综合单价分析表 | 工程量清单综合单价分析表 | 工程量清单综合单价分析表 | 工程量清单综合单价分析表 | 工程量清单综合单价分析表 | 工程量清单综合单价分析表 | 工程量清单综合单价分析表 | 工程量清单综合单价分析表 | 工程量清单综合单价分析表 | 工程量清单综合单价分析表
工程名称:第一届全国学生（青年）运动会主新闻中心改造工程 | 工程名称:学青会主新闻中心改造工程 | 工程名称:学青会主新闻中心改造工程 | 工程名称:学青会主新闻中心改造工程 | 工程名称:学青会主新闻中心改造工程 | 工程名称:学青会主新闻中心改造工程 | 工程名称:学青会主新闻中心改造工程 | 工程名称:学青会主新闻中心改造工程 | 工程名称:学青会主新闻中心改造工程 | 工程名称:学青会主新闻中心改造工程 | 第61页 共100页 | 第61页 共100页 | 第61页 共100页 | 第61页 共100页
序号 | 项目编码 | 项目名称及项目 特征描述 | 单位 | 工程量 | 综合单价 (元) | 综合单价 | 综合单价 | 综合单价 | 综合单价 | 综合单价 | 综合单价 | 综合单价
序号 | 项目编码 | 项目名称及项目 特征描述 | 单位 | 工程量 | 综合单价 (元) | 人工费 | 材料费 | 机械费 | 管理费 | 管理费 | 利润 | 其中：
序号 | 项目编码 | 项目名称及项目 特征描述 | 单位 | 工程量 | 综合单价 (元) | 人工费 | 材料费 | 机械费 | 管理费 | 管理费 | 利润 | 暂估价
型号：HF39SOP
尺寸：LxWxH(mm)1775X933X835
冷 量39.5kW，加热量25kW，风量8000m/h3，制冷消耗功率14.89kW，配电功率44kW，最大运行电流75.5A，电压380v，使用冷媒R410A，APF(W/W)≥3.0，噪声67dB(A)
含检查接线
| B7-0031换 | 恒温恒湿机（精密空调机）安装 冷量（50kW以内） | 台 | 1 | 37967.97 | 646.15 | 37024.22 | 22.66 | 187.33 | 187.33 | 87.61
| B4-0590换 | 小型交流异步电机检查接线 交流异步电机检查接线 (功率:kw以下) 100 | 台 | 1 | 680.39 | 426.82 | 66.08 | 8.52 | 121.94 | 121.94 | 57.03
237 | 030701003003 | 壁挂式、变频、冷暖分体式空调机 FN35 | 台 | 2 | 6085.33 | 268.9 | 5691.11 | 10.48 | 78.25 | 78.25 | 36.59
尺寸：LxWxH(mm)857x328x555
冷 量3.50kW，热 量5.0kW，室内机风量630m/h3，制冷0.75kW，制热1.25kW，电压220v，使用冷媒R410A，APF5.27(W/W)，EER4.66(W/W)，噪声内机18~42dB(A)，外机50dB(A)
含检查接线
| B7-0019换 | 分体式空调器安装 分体壁挂式 室内机 | 台 | 2 | 5708.62 | 74.84 | 5601.75 | 0.9 | 21.21 | 21.21 | 9.92
| B7-0018 | 分体式空调器安装 分体壁挂式 室外机 | 台 | 2 | 217.22 | 104.7 | 63.16 | 4.48 | 30.58 | 30.58 | 14.3
| B4-0587换 | 小型交流异步电机检查接线 交流异步电机检查接线 (功率:kw以下) 3 | 台 | 2 | 159.49 | 89.36 | 26.2 | 5.1 | 26.46 | 26.46 | 12.37
238 | 030108003001 | 高效轴流式消防排烟风机 PY-1-01 | 台 | 1 | 8766.62 | 682.4 | 7767.8 | 25.43 | 198.26 | 198.26 | 92.73
型号：PYHL-14A型-No.9(单速)
表－09 | 表－09 | 表－09 | 表－09 | 表－09 | 表－09 | 表－09 | 表－09 | 表－09 | 表－09 | 表－09 | 表－09 | 表－09
工程量清单综合单价分析表 | 工程量清单综合单价分析表 | 工程量清单综合单价分析表 | 工程量清单综合单价分析表 | 工程量清单综合单价分析表 | 工程量清单综合单价分析表 | 工程量清单综合单价分析表 | 工程量清单综合单价分析表 | 工程量清单综合单价分析表 | 工程量清单综合单价分析表 | 工程量清单综合单价分析表 | 工程量清单综合单价分析表 | 工程量清单综合单价分析表 | 工程量清单综合单价分析表
工程名称:第一届全国学生（青年）运动会主新闻中心改造工程 | 工程名称:学青会主新闻中心改造工程 | 工程名称:学青会主新闻中心改造工程 | 工程名称:学青会主新闻中心改造工程 | 工程名称:学青会主新闻中心改造工程 | 工程名称:学青会主新闻中心改造工程 | 工程名称:学青会主新闻中心改造工程 | 工程名称:学青会主新闻中心改造工程 | 工程名称:学青会主新闻中心改造工程 | 工程名称:学青会主新闻中心改造工程 | 第62页 共100页 | 第62页 共100页 | 第62页 共100页 | 第62页 共100页
序号 | 项目编码 | 项目名称及项目 特征描述 | 单位 | 工程量 | 综合单价 (元) | 综合单价 | 综合单价 | 综合单价 | 综合单价 | 综合单价 | 综合单价 | 综合单价
序号 | 项目编码 | 项目名称及项目 特征描述 | 单位 | 工程量 | 综合单价 (元) | 人工费 | 材料费 | 机械费 | 管理费 | 管理费 | 利润 | 其中：
序号 | 项目编码 | 项目名称及项目 特征描述 | 单位 | 工程量 | 综合单价 (元) | 人工费 | 材料费 | 机械费 | 管理费 | 管理费 | 利润 | 暂估价
风量32434m3/h 风压643(全压)Pa 电量11kW 电压380V 效率70% 噪声82dB(A)
配减振吊钩，含检查接线
安装方式：吊装
| B7-0062换 | 轴流式通风机（吊式）安装 轴流式通风机安装 10# | 台 | 1 | 8477.04 | 511.67 | 7728 | 19.15 | 148.68 | 148.68 | 69.54
| B4-0588换 | 小型交流异步电机检查接线 交流异步电机检查接线 (功率:kw以下) 13 | 台 | 1 | 289.58 | 170.73 | 39.8 | 6.28 | 49.58 | 49.58 | 23.19
239 | 030702008001 | 电动挡烟垂壁 | ㎡ | 15.84 | 429.17 | 50.5 | 353.8 | 2.91 | 14.96 | 14.96 | 7
含电动机及控制箱
| A12-55换 | 电动挡烟垂壁 | 100㎡ | 0.1584 | 42917.82 | 5049.99 | 35380.47 | 291.48 | 1496.15 | 1496.15 | 699.73
240 | 031001001001 | 空调冷凝水管 DN25 | m | 6.70 | 47.47 | 22.1 | 15.77 | 0.37 | 6.29 | 6.29 | 2.94
管材：热镀锌钢管，连接形式:螺纹连接
| B9-0002换 | 钢管(螺纹连接)安装 公称直径(25mm以内) | 10m | 0.670 | 474.68 | 220.96 | 157.69 | 3.68 | 62.92 | 62.92 | 29.43
241 | 031208002001 | 空调冷凝水管道保温 柔性发泡橡塑δ=15mm |  | 0.10 | 2655.55 | 774.2 | 1651.1 |  | 160.65 | 160.65 | 69.6
技术参数符合设计要求
| B11-2088换 | 橡塑保温管（板）管道保温 管道57mm以下（厚度）15 |  | 0.10 | 2655.55 | 774.2 | 1651.1 |  | 160.65 | 160.65 | 69.6
242 | 031001004001 | 冷媒管 φ15.9×1.0 | m | 99.20 | 76.71 | 22.62 | 44.63 | 0.11 | 6.37 | 6.37 | 2.98
管材：优质拉制铜管，连接形式:承插式焊接
| B9-0076换 | 空调铜管安装 公称外径（mm以内）15.9 | 10m | 9.920 | 767.09 | 226.23 | 446.33 | 1.08 | 63.67 | 63.67 | 29.78
243 | 031001004002 | 冷媒管 φ22.2×1.0 | m | 99.20 | 85.8 | 26.04 | 48.82 | 0.17 | 7.34 | 7.34 | 3.43
表－09 | 表－09 | 表－09 | 表－09 | 表－09 | 表－09 | 表－09 | 表－09 | 表－09 | 表－09 | 表－09 | 表－09 | 表－09
工程量清单综合单价分析表 | 工程量清单综合单价分析表 | 工程量清单综合单价分析表 | 工程量清单综合单价分析表 | 工程量清单综合单价分析表 | 工程量清单综合单价分析表 | 工程量清单综合单价分析表 | 工程量清单综合单价分析表 | 工程量清单综合单价分析表 | 工程量清单综合单价分析表 | 工程量清单综合单价分析表 | 工程量清单综合单价分析表 | 工程量清单综合单价分析表 | 工程量清单综合单价分析表
工程名称:第一届全国学生（青年）运动会主新闻中心改造工程 | 工程名称:学青会主新闻中心改造工程 | 工程名称:学青会主新闻中心改造工程 | 工程名称:学青会主新闻中心改造工程 | 工程名称:学青会主新闻中心改造工程 | 工程名称:学青会主新闻中心改造工程 | 工程名称:学青会主新闻中心改造工程 | 工程名称:学青会主新闻中心改造工程 | 工程名称:学青会主新闻中心改造工程 | 工程名称:学青会主新闻中心改造工程 | 第63页 共100页 | 第63页 共100页 | 第63页 共100页 | 第63页 共100页
序号 | 项目编码 | 项目名称及项目 特征描述 | 单位 | 工程量 | 综合单价 (元) | 综合单价 | 综合单价 | 综合单价 | 综合单价 | 综合单价 | 综合单价 | 综合单价
序号 | 项目编码 | 项目名称及项目 特征描述 | 单位 | 工程量 | 综合单价 (元) | 人工费 | 材料费 | 机械费 | 管理费 | 管理费 | 利润 | 其中：
序号 | 项目编码 | 项目名称及项目 特征描述 | 单位 | 工程量 | 综合单价 (元) | 人工费 | 材料费 | 机械费 | 管理费 | 管理费 | 利润 | 暂估价
管材：优质拉制铜管，连接形式:承插式焊接
| B9-0077换 | 空调铜管安装 公称外径（mm以内）22.2 | 10m | 9.920 | 858.01 | 260.39 | 488.24 | 1.65 | 73.4 | 73.40 | 34.33
244 | 031208002002 | 冷媒管道保温 难燃B1级铝箔橡塑δ=20mm |  | 0.54 | 2898.2 | 699.5 | 1990.66 |  | 145.15 | 145.15 | 62.89
技术参数符合设计要求
| B11-2112换 | 带铝箔橡塑保温管（板）管道保温 管道57mm以下（厚度）20 |  | 0.54 | 2898.2 | 699.5 | 1990.66 |  | 145.15 | 145.15 | 62.89
245 | 031002001003 | 管道支架 | kg | 46.35 | 17.97 | 6.31 | 7.96 | 0.78 | 1.99 | 1.99 | 0.93
| B9-0208换 | 管道支架制作、安装 管道支架 | 100kg | 0.4635 | 1795.32 | 630.89 | 795.17 | 77.88 | 198.53 | 198.53 | 92.85
246 | 031201003003 | 管道支架刷油 | kg | 46.35 | 2.77 | 1.22 | 0.51 | 0.52 | 0.36 | 0.36 | 0.16
除轻锈后刷红丹防锈漆及灰色调和漆二道
| B11-0007 | 手工除锈 一般钢结构 轻锈 | 100kg | 0.4635 | 54.59 | 30.02 | 2.15 | 10.4 | 8.39 | 8.39 | 3.63
| B11-0117换 | 金属结构刷油 一般钢结构 红丹防锈漆 第一遍 | 100kg | 0.4635 | 58.69 | 22.83 | 15.57 | 10.4 | 6.9 | 6.90 | 2.99
| B11-0118换 | 金属结构刷油 一般钢结构 红丹防锈漆 第二遍 | 100kg | 0.4635 | 56.01 | 22.83 | 12.89 | 10.4 | 6.9 | 6.90 | 2.99
| B11-0126换 | 金属结构刷油 一般钢结构 调和漆 第一遍 | 100kg | 0.4635 | 54.59 | 23.57 | 10.52 | 10.4 | 7.05 | 7.05 | 3.05
| B11-0127换 | 金属结构刷油 一般钢结构 调和漆 第二遍 | 100kg | 0.4635 | 52.33 | 22.83 | 9.21 | 10.4 | 6.9 | 6.90 | 2.99
247 | 030703011001 | 双层百叶风口 SB1000*800 | 个 | 2 | 408.81 | 61.95 | 319.87 | 1.08 | 17.65 | 17.65 | 8.26
| B7-0344换 | 百叶风口安装 3300mm周长以上 | 个 | 2 | 408.81 | 61.95 | 319.87 | 1.08 | 17.65 | 17.65 | 8.26
248 | 030703011002 | 防雨百叶 FB1400*1800 | 个 | 1 | 1028.7 | 61.95 | 939.76 | 1.08 | 17.65 | 17.65 | 8.26
| B7-0344换 | 百叶风口安装 3300mm周长以上 | 个 | 1 | 1028.7 | 61.95 | 939.76 | 1.08 | 17.65 | 17.65 | 8.26
249 | 030703001001 | 280℃排烟防火阀(带联锁功能) 1250*320 | 个 | 1 | 586.38 | 86.62 | 460.23 | 2.78 | 25.04 | 25.04 | 11.71
表－09 | 表－09 | 表－09 | 表－09 | 表－09 | 表－09 | 表－09 | 表－09 | 表－09 | 表－09 | 表－09 | 表－09 | 表－09
工程量清单综合单价分析表 | 工程量清单综合单价分析表 | 工程量清单综合单价分析表 | 工程量清单综合单价分析表 | 工程量清单综合单价分析表 | 工程量清单综合单价分析表 | 工程量清单综合单价分析表 | 工程量清单综合单价分析表 | 工程量清单综合单价分析表 | 工程量清单综合单价分析表 | 工程量清单综合单价分析表 | 工程量清单综合单价分析表 | 工程量清单综合单价分析表 | 工程量清单综合单价分析表
工程名称:第一届全国学生（青年）运动会主新闻中心改造工程 | 工程名称:学青会主新闻中心改造工程 | 工程名称:学青会主新闻中心改造工程 | 工程名称:学青会主新闻中心改造工程 | 工程名称:学青会主新闻中心改造工程 | 工程名称:学青会主新闻中心改造工程 | 工程名称:学青会主新闻中心改造工程 | 工程名称:学青会主新闻中心改造工程 | 工程名称:学青会主新闻中心改造工程 | 工程名称:学青会主新闻中心改造工程 | 第64页 共100页 | 第64页 共100页 | 第64页 共100页 | 第64页 共100页
序号 | 项目编码 | 项目名称及项目 特征描述 | 单位 | 工程量 | 综合单价 (元) | 综合单价 | 综合单价 | 综合单价 | 综合单价 | 综合单价 | 综合单价 | 综合单价
序号 | 项目编码 | 项目名称及项目 特征描述 | 单位 | 工程量 | 综合单价 (元) | 人工费 | 材料费 | 机械费 | 管理费 | 管理费 | 利润 | 其中：
序号 | 项目编码 | 项目名称及项目 特征描述 | 单位 | 工程量 | 综合单价 (元) | 人工费 | 材料费 | 机械费 | 管理费 | 管理费 | 利润 | 暂估价
常开;280℃关闭,手动关闭,输出关闭状态信号及联锁关闭风机信号;手动复位。
| B7-0320换 | 风管防火阀安装 3600mm周长以内 | 个 | 1 | 586.38 | 86.62 | 460.23 | 2.78 | 25.04 | 25.04 | 11.71
250 | 030703019001 | 柔性接头 帆布（皮革） | ㎡ | 0.94 | 373.48 | 157.53 | 146.9 | 3.04 | 44.98 | 44.98 | 21.03
| B7-0434换 | 柔性接头 帆布（皮革） 柔性接头 帆布（皮革） | ㎡ | 0.94 | 373.48 | 157.53 | 146.9 | 3.04 | 44.98 | 44.98 | 21.03
251 | 030702009001 | 导风罩 770*800 | 组 | 4 | 369.31 | 203.7 | 78.57 | 2.34 | 57.71 | 57.71 | 26.99
| B7-0199换 | 弯头导流叶片 大边长（800mm以内） | 组 | 4 | 369.31 | 203.7 | 78.57 | 2.34 | 57.71 | 57.71 | 26.99
表－09 | 表－09 | 表－09 | 表－09 | 表－09 | 表－09 | 表－09 | 表－09 | 表－09 | 表－09 | 表－09 | 表－09 | 表－09
工程量清单综合单价分析表 | 工程量清单综合单价分析表 | 工程量清单综合单价分析表 | 工程量清单综合单价分析表 | 工程量清单综合单价分析表 | 工程量清单综合单价分析表 | 工程量清单综合单价分析表 | 工程量清单综合单价分析表 | 工程量清单综合单价分析表 | 工程量清单综合单价分析表 | 工程量清单综合单价分析表 | 工程量清单综合单价分析表 | 工程量清单综合单价分析表 | 工程量清单综合单价分析表
工程名称:第一届全国学生（青年）运动会主新闻中心改造工程 | 工程名称:学青会主新闻中心改造工程 | 工程名称:学青会主新闻中心改造工程 | 工程名称:学青会主新闻中心改造工程 | 工程名称:学青会主新闻中心改造工程 | 工程名称:学青会主新闻中心改造工程 | 工程名称:学青会主新闻中心改造工程 | 工程名称:学青会主新闻中心改造工程 | 工程名称:学青会主新闻中心改造工程 | 工程名称:学青会主新闻中心改造工程 | 第65页 共100页 | 第65页 共100页 | 第65页 共100页 | 第65页 共100页
序号 | 项目编码 | 项目名称及项目 特征描述 | 单位 | 工程量 | 综合单价 (元) | 综合单价 | 综合单价 | 综合单价 | 综合单价 | 综合单价 | 综合单价 | 综合单价
序号 | 项目编码 | 项目名称及项目 特征描述 | 单位 | 工程量 | 综合单价 (元) | 人工费 | 材料费 | 机械费 | 管理费 | 管理费 | 利润 | 其中：
序号 | 项目编码 | 项目名称及项目 特征描述 | 单位 | 工程量 | 综合单价 (元) | 人工费 | 材料费 | 机械费 | 管理费 | 管理费 | 利润 | 暂估价
252 | 030702009002 | 导风罩 630*1290 | 组 | 8 | 993.22 | 547.9 | 212.69 | 5.24 | 154.93 | 154.93 | 72.46
| B7-0202换 | 弯头导流叶片 大边长（1600mm以内） | 组 | 8 | 993.22 | 547.9 | 212.69 | 5.24 | 154.93 | 154.93 | 72.46
253 | 030702009003 | 导风罩 770*1680 | 组 | 2 | 1476.07 | 814.88 | 315.76 | 7.39 | 230.32 | 230.32 | 107.72
| B7-0203换 | 弯头导流叶片 大边长（2000mm以内） | 组 | 2 | 1476.07 | 814.88 | 315.76 | 7.39 | 230.32 | 230.32 | 107.72
254 | 030702009004 | 导风罩 731*750 | 组 | 9 | 369.31 | 203.7 | 78.57 | 2.34 | 57.71 | 57.71 | 26.99
| B7-0199换 | 弯头导流叶片 大边长（800mm以内） | 组 | 9 | 369.31 | 203.7 | 78.57 | 2.34 | 57.71 | 57.71 | 26.99
255 | 030702001001 | 镀锌薄钢板矩形风管δ=1.2mm 周长（4000mm以下） | ㎡ | 84.53 | 143.54 | 37.43 | 88.94 | 1.26 | 10.84 | 10.84 | 5.07
含法兰、支吊架的制作安装及支吊架刷漆
| B7-0169换 | 镀锌薄钢板矩形风管（δ=1.2mm以内咬口） 周长（4000mm以下） | 10m2 | 8.453 | 1435.18 | 374.28 | 889.31 | 12.56 | 108.35 | 108.35 | 50.68
256 | 030704001001 | 通风空调系统调试 通风、防排烟系统 | Kw | 56.5 | 63.86 | 18.6 | 37.61 |  | 5.21 | 5.21 | 2.44
| B7-0501 | 通风空调系统调试 通风、防排烟系统 | kW | 56.5 | 63.86 | 18.6 | 37.61 |  | 5.21 | 5.21 | 2.44
257 | 030704002001 | 风管漏光试验 | ㎡ | 84.53 | 3.59 | 2.45 | 0.02 | 0.08 | 0.71 | 0.71 | 0.33
| B7-0499换 | 通风空调管道漏光、漏风检测 漏风检测 | 10㎡ | 8.453 | 35.85 | 24.45 | 0.18 | 0.83 | 7.08 | 7.08 | 3.31
258 | 030704002002 | 风管漏风试验 | ㎡ | 84.53 | 1.52 | 1.04 | 0.01 | 0.03 | 0.3 | 0.30 | 0.14
| B7-0498 | 通风空调管道漏光、漏风检测 漏光检测 | 10㎡ | 8.453 | 15.1 | 10.37 | 0.09 | 0.27 | 2.98 | 2.98 | 1.39
259 | 030703007004 | 单层百叶风口 | 个 | 222 | 49.56 | 32.38 | 2.47 | 0.99 | 9.35 | 9.35 | 4.37
600*600
随吊顶高度改变进行拆除后重新安装，使用原有风口
| B7-0342换 | 百叶风口安装 2500mm周长以内 | 个 | 222 | 49.56 | 32.38 | 2.47 | 0.99 | 9.35 | 9.35 | 4.37
表－09 | 表－09 | 表－09 | 表－09 | 表－09 | 表－09 | 表－09 | 表－09 | 表－09 | 表－09 | 表－09 | 表－09 | 表－09
工程量清单综合单价分析表 | 工程量清单综合单价分析表 | 工程量清单综合单价分析表 | 工程量清单综合单价分析表 | 工程量清单综合单价分析表 | 工程量清单综合单价分析表 | 工程量清单综合单价分析表 | 工程量清单综合单价分析表 | 工程量清单综合单价分析表 | 工程量清单综合单价分析表 | 工程量清单综合单价分析表 | 工程量清单综合单价分析表 | 工程量清单综合单价分析表 | 工程量清单综合单价分析表
工程名称:第一届全国学生（青年）运动会主新闻中心改造工程 | 工程名称:学青会主新闻中心改造工程 | 工程名称:学青会主新闻中心改造工程 | 工程名称:学青会主新闻中心改造工程 | 工程名称:学青会主新闻中心改造工程 | 工程名称:学青会主新闻中心改造工程 | 工程名称:学青会主新闻中心改造工程 | 工程名称:学青会主新闻中心改造工程 | 工程名称:学青会主新闻中心改造工程 | 工程名称:学青会主新闻中心改造工程 | 第66页 共100页 | 第66页 共100页 | 第66页 共100页 | 第66页 共100页
序号 | 项目编码 | 项目名称及项目 特征描述 | 单位 | 工程量 | 综合单价 (元) | 综合单价 | 综合单价 | 综合单价 | 综合单价 | 综合单价 | 综合单价 | 综合单价
序号 | 项目编码 | 项目名称及项目 特征描述 | 单位 | 工程量 | 综合单价 (元) | 人工费 | 材料费 | 机械费 | 管理费 | 管理费 | 利润 | 其中：
序号 | 项目编码 | 项目名称及项目 特征描述 | 单位 | 工程量 | 综合单价 (元) | 人工费 | 材料费 | 机械费 | 管理费 | 管理费 | 利润 | 暂估价
260 | 030703007005 | 单层百叶风口 | 个 | 1 | 42.4 | 27.72 | 2.01 | 0.9 | 8.02 | 8.02 | 3.75
400*400
随吊顶高度改变进行拆除后重新安装，使用原有风口
| B7-0341换 | 百叶风口安装 1800mm周长以内 | 个 | 1 | 42.4 | 27.72 | 2.01 | 0.9 | 8.02 | 8.02 | 3.75
261 | 030703007006 | 排风口 | 个 | 46 | 32.35 | 20.31 | 2.17 | 1.08 | 5.99 | 5.99 | 2.8
300*300
随吊顶高度改变进行拆除后重新安装，使用原有风口
| B7-0367换 | 方形散流器安装 1000mm周长以内 | 个 | 46 | 32.35 | 20.31 | 2.17 | 1.08 | 5.99 | 5.99 | 2.8
262 | 030703007007 | 网式风口 | 个 | 3 | 120.51 | 80.53 | 4.9 | 1.4 | 22.95 | 22.95 | 10.73
1200*300
随吊顶高度改变进行拆除后重新安装，使用原有风口
| B7-0344换 | 百叶风口安装 3300mm周长以上 | 个 | 3 | 120.51 | 80.53 | 4.9 | 1.4 | 22.95 | 22.95 | 10.73
学青会主新闻中心改造工程-消防安装工程
分部分项工程
消防工程
263 | 030901001002 | 内外壁热浸镀锌钢管DN25 | m | 466.00 | 50.72 | 22.1 | 19.02 | 0.37 | 6.29 | 6.29 | 2.94
连接形式:螺纹连接
| B9-0002换 | 钢管(螺纹连接)安装 公称直径(25mm以内) | 10m | 46.600 | 507.23 | 220.96 | 190.24 | 3.68 | 62.92 | 62.92 | 29.43
264 | 031201001001 | 管道刷油 | ㎡ | 49.31 | 23.15 | 12.81 | 6.53 |  | 2.66 | 2.66 | 1.15
表－09 | 表－09 | 表－09 | 表－09 | 表－09 | 表－09 | 表－09 | 表－09 | 表－09 | 表－09 | 表－09 | 表－09 | 表－09
工程量清单综合单价分析表 | 工程量清单综合单价分析表 | 工程量清单综合单价分析表 | 工程量清单综合单价分析表 | 工程量清单综合单价分析表 | 工程量清单综合单价分析表 | 工程量清单综合单价分析表 | 工程量清单综合单价分析表 | 工程量清单综合单价分析表 | 工程量清单综合单价分析表 | 工程量清单综合单价分析表 | 工程量清单综合单价分析表 | 工程量清单综合单价分析表 | 工程量清单综合单价分析表
工程名称:第一届全国学生（青年）运动会主新闻中心改造工程 | 工程名称:学青会主新闻中心改造工程 | 工程名称:学青会主新闻中心改造工程 | 工程名称:学青会主新闻中心改造工程 | 工程名称:学青会主新闻中心改造工程 | 工程名称:学青会主新闻中心改造工程 | 工程名称:学青会主新闻中心改造工程 | 工程名称:学青会主新闻中心改造工程 | 工程名称:学青会主新闻中心改造工程 | 工程名称:学青会主新闻中心改造工程 | 第67页 共100页 | 第67页 共100页 | 第67页 共100页 | 第67页 共100页
序号 | 项目编码 | 项目名称及项目 特征描述 | 单位 | 工程量 | 综合单价 (元) | 综合单价 | 综合单价 | 综合单价 | 综合单价 | 综合单价 | 综合单价 | 综合单价
序号 | 项目编码 | 项目名称及项目 特征描述 | 单位 | 工程量 | 综合单价 (元) | 人工费 | 材料费 | 机械费 | 管理费 | 管理费 | 利润 | 其中：
序号 | 项目编码 | 项目名称及项目 特征描述 | 单位 | 工程量 | 综合单价 (元) | 人工费 | 材料费 | 机械费 | 管理费 | 管理费 | 利润 | 暂估价
手工除锈
调和漆二道，防锈漆二道
| B11-0001 | 手工除锈 管道 轻锈 | 10㎡ | 4.931 | 44.79 | 30.02 | 5.84 |  | 6.23 | 6.23 | 2.7
| B11-0060换 | 管道刷油 调和漆 第一遍 | 10㎡ | 4.931 | 46.42 | 25.19 | 13.74 |  | 5.23 | 5.23 | 2.26
| B11-0061换 | 管道刷油 调和漆 第二遍 | 10㎡ | 4.931 | 43.82 | 24.31 | 12.28 |  | 5.04 | 5.04 | 2.19
| B11-0051换 | 管道刷油 红丹防锈漆 第一遍 | 10㎡ | 4.931 | 49.22 | 24.31 | 17.68 |  | 5.04 | 5.04 | 2.19
| B11-0052换 | 管道刷油 红丹防锈漆 第二遍 | 10㎡ | 4.931 | 47.21 | 24.31 | 15.67 |  | 5.04 | 5.04 | 2.19
265 | 030901003002 | 吊顶型喷头 | 个 | 932 | 38.66 | 14.38 | 17.44 | 0.66 | 4.21 | 4.21 | 1.97
| B9-0800换 | 喷头安装 公称直径15mm以内 有吊顶 | 10个 | 93.2 | 386.46 | 143.75 | 174.33 | 6.58 | 42.11 | 42.11 | 19.69
266 | 030412004002 | 消防指示灯 | 套 | 67 | 112.5 | 20.73 | 83.24 |  | 5.81 | 5.81 | 2.72
| B4-1847换 | 装饰灯具安装 标志、诱导装饰灯、应急灯 嵌入式 | 10套 | 6.7 | 1124.86 | 207.26 | 832.4 |  | 58.05 | 58.05 | 27.15
267 | 030904001002 | 编码型光电感烟探测器 | 个 | 109 | 122.88 | 44.79 | 58.91 | 0.54 | 12.7 | 12.70 | 5.94
| B5-1308换 | 点型探测器安装 感烟、感温探测器 | 个 | 109 | 122.88 | 44.79 | 58.91 | 0.54 | 12.7 | 12.70 | 5.94
268 | 030904001003 | 编码型感温探测器 | 个 | 8 | 156.14 | 44.79 | 92.17 | 0.54 | 12.7 | 12.70 | 5.94
| B5-1308换 | 点型探测器安装 感烟、感温探测器 | 个 | 8 | 156.14 | 44.79 | 92.17 | 0.54 | 12.7 | 12.70 | 5.94
269 | 030904001004 | 火焰感温探测器 | 个 | 6 | 156.14 | 44.79 | 92.17 | 0.54 | 12.7 | 12.70 | 5.94
| B5-1308换 | 点型探测器安装 感烟、感温探测器 | 个 | 6 | 156.14 | 44.79 | 92.17 | 0.54 | 12.7 | 12.70 | 5.94
学青会主新闻中心改造工程-智能化安装工程
分部分项工程
表－09 | 表－09 | 表－09 | 表－09 | 表－09 | 表－09 | 表－09 | 表－09 | 表－09 | 表－09 | 表－09 | 表－09 | 表－09
工程量清单综合单价分析表 | 工程量清单综合单价分析表 | 工程量清单综合单价分析表 | 工程量清单综合单价分析表 | 工程量清单综合单价分析表 | 工程量清单综合单价分析表 | 工程量清单综合单价分析表 | 工程量清单综合单价分析表 | 工程量清单综合单价分析表 | 工程量清单综合单价分析表 | 工程量清单综合单价分析表 | 工程量清单综合单价分析表 | 工程量清单综合单价分析表 | 工程量清单综合单价分析表
工程名称:第一届全国学生（青年）运动会主新闻中心改造工程 | 工程名称:学青会主新闻中心改造工程 | 工程名称:学青会主新闻中心改造工程 | 工程名称:学青会主新闻中心改造工程 | 工程名称:学青会主新闻中心改造工程 | 工程名称:学青会主新闻中心改造工程 | 工程名称:学青会主新闻中心改造工程 | 工程名称:学青会主新闻中心改造工程 | 工程名称:学青会主新闻中心改造工程 | 工程名称:学青会主新闻中心改造工程 | 第68页 共100页 | 第68页 共100页 | 第68页 共100页 | 第68页 共100页
序号 | 项目编码 | 项目名称及项目 特征描述 | 单位 | 工程量 | 综合单价 (元) | 综合单价 | 综合单价 | 综合单价 | 综合单价 | 综合单价 | 综合单价 | 综合单价
序号 | 项目编码 | 项目名称及项目 特征描述 | 单位 | 工程量 | 综合单价 (元) | 人工费 | 材料费 | 机械费 | 管理费 | 管理费 | 利润 | 其中：
序号 | 项目编码 | 项目名称及项目 特征描述 | 单位 | 工程量 | 综合单价 (元) | 人工费 | 材料费 | 机械费 | 管理费 | 管理费 | 利润 | 暂估价
1.综合布线系统
270 | 030502012001 | 数据信息点 TD | 个 | 407 | 42.69 | 14.07 | 22.84 |  | 3.94 | 3.94 | 1.84
规格: 标准86型
安装方式:底边距地0.3m暗装
| B5-0329换 | 数据信息点 | 个 | 407 | 42.69 | 14.07 | 22.84 |  | 3.94 | 3.94 | 1.84
271 | 030502012002 | 无线接入点 | 个 | 3 | 42.69 | 14.07 | 22.84 |  | 3.94 | 3.94 | 1.84
规格: 标准86型
| B5-0329换 | 无线接入点 | 个 | 3 | 42.69 | 14.07 | 22.84 |  | 3.94 | 3.94 | 1.84
272 | 030502012003 | 双口网络插座 | 个 | 12 | 61.76 | 16.64 | 38.28 |  | 4.66 | 4.66 | 2.18
规格: 标准86型
安装方式:底边距地0.3m暗装
| B5-0330换 | 双口网络插座 | 个 | 12 | 61.76 | 16.64 | 38.28 |  | 4.66 | 4.66 | 2.18
273 | 030502012004 | 网络插座(双网口) | 个 | 93 | 61.76 | 16.64 | 38.28 |  | 4.66 | 4.66 | 2.18
规格: 标准86型
安装方式:底边距地0.3m暗装
| B5-0330换 | 网络插座(双网口) | 个 | 93 | 61.76 | 16.64 | 38.28 |  | 4.66 | 4.66 | 2.18
274 | 030502012005 | 地面双口信息插座 | 个 | 46 | 188.76 | 16.64 | 165.28 |  | 4.66 | 4.66 | 2.18
规格: 标准86型
安装方式:底边距地0.3m暗装
表－09 | 表－09 | 表－09 | 表－09 | 表－09 | 表－09 | 表－09 | 表－09 | 表－09 | 表－09 | 表－09 | 表－09 | 表－09
工程量清单综合单价分析表 | 工程量清单综合单价分析表 | 工程量清单综合单价分析表 | 工程量清单综合单价分析表 | 工程量清单综合单价分析表 | 工程量清单综合单价分析表 | 工程量清单综合单价分析表 | 工程量清单综合单价分析表 | 工程量清单综合单价分析表 | 工程量清单综合单价分析表 | 工程量清单综合单价分析表 | 工程量清单综合单价分析表 | 工程量清单综合单价分析表 | 工程量清单综合单价分析表
工程名称:第一届全国学生（青年）运动会主新闻中心改造工程 | 工程名称:学青会主新闻中心改造工程 | 工程名称:学青会主新闻中心改造工程 | 工程名称:学青会主新闻中心改造工程 | 工程名称:学青会主新闻中心改造工程 | 工程名称:学青会主新闻中心改造工程 | 工程名称:学青会主新闻中心改造工程 | 工程名称:学青会主新闻中心改造工程 | 工程名称:学青会主新闻中心改造工程 | 工程名称:学青会主新闻中心改造工程 | 第69页 共100页 | 第69页 共100页 | 第69页 共100页 | 第69页 共100页
序号 | 项目编码 | 项目名称及项目 特征描述 | 单位 | 工程量 | 综合单价 (元) | 综合单价 | 综合单价 | 综合单价 | 综合单价 | 综合单价 | 综合单价 | 综合单价
序号 | 项目编码 | 项目名称及项目 特征描述 | 单位 | 工程量 | 综合单价 (元) | 人工费 | 材料费 | 机械费 | 管理费 | 管理费 | 利润 | 其中：
序号 | 项目编码 | 项目名称及项目 特征描述 | 单位 | 工程量 | 综合单价 (元) | 人工费 | 材料费 | 机械费 | 管理费 | 管理费 | 利润 | 暂估价
| B5-0330换 | 双口网络插座 | 个 | 46 | 188.76 | 16.64 | 165.28 |  | 4.66 | 4.66 | 2.18
275 | 030502012006 | 六类非屏蔽跳线 | 个 | 684 | 16.55 | 1.72 | 14.12 |  | 0.48 | 0.48 | 0.23
1、长度:3米
2、传输带宽≥250MHz,符合ULCM防火标准
| B5-0297换 | 六类非屏蔽跳线 | 对 | 684 | 16.55 | 1.72 | 14.12 |  | 0.48 | 0.48 | 0.23
276 | 031101019001 | 24口非屏蔽数据配线架 | 架 | 3 | 723.46 | 154.44 | 505.53 |  | 43.26 | 43.26 | 20.23
1、24端口,标准1U19"机架安装
| B5-0309换 | 配线架 24口 | 架 | 3 | 723.46 | 154.44 | 505.53 |  | 43.26 | 43.26 | 20.23
277 | 031101019002 | 48口非屏蔽数据配线架 | 架 | 17 | 1147.22 | 308.88 | 711.36 |  | 86.52 | 86.52 | 40.46
1、48端口,标准1U19"机架安装
| B5-0310换 | 配线架 48口 | 架 | 17 | 1147.22 | 308.88 | 711.36 |  | 86.52 | 86.52 | 40.46
278 | 031101019003 | 理线架 | 架 | 5 | 859.22 | 308.88 | 423.36 |  | 86.52 | 86.52 | 40.46
1、标准1U19"机架安装
2、48位设计,7CM深,提供更大线缆管理空间
| B5-0310换 | 理线架 48口 | 架 | 5 | 859.22 | 308.88 | 423.36 |  | 86.52 | 86.52 | 40.46
279 | 031101019004 | 网络机柜 42U | 架 | 1 | 2521.67 | 229.09 | 2151.89 | 32.96 | 73.4 | 73.40 | 34.33
600mm(W)X600mm(D)X2045mm(H)
42U,材料:采用高强度的韩钢优质度锌板,主体骨架为2.0mm,其他为1.2mm
| B5-0067换 | 标准机柜 19″ | 台 | 1 | 2521.67 | 229.09 | 2151.89 | 32.96 | 73.4 | 73.40 | 34.33
表－09 | 表－09 | 表－09 | 表－09 | 表－09 | 表－09 | 表－09 | 表－09 | 表－09 | 表－09 | 表－09 | 表－09 | 表－09
工程量清单综合单价分析表 | 工程量清单综合单价分析表 | 工程量清单综合单价分析表 | 工程量清单综合单价分析表 | 工程量清单综合单价分析表 | 工程量清单综合单价分析表 | 工程量清单综合单价分析表 | 工程量清单综合单价分析表 | 工程量清单综合单价分析表 | 工程量清单综合单价分析表 | 工程量清单综合单价分析表 | 工程量清单综合单价分析表 | 工程量清单综合单价分析表 | 工程量清单综合单价分析表
工程名称:第一届全国学生（青年）运动会主新闻中心改造工程 | 工程名称:学青会主新闻中心改造工程 | 工程名称:学青会主新闻中心改造工程 | 工程名称:学青会主新闻中心改造工程 | 工程名称:学青会主新闻中心改造工程 | 工程名称:学青会主新闻中心改造工程 | 工程名称:学青会主新闻中心改造工程 | 工程名称:学青会主新闻中心改造工程 | 工程名称:学青会主新闻中心改造工程 | 工程名称:学青会主新闻中心改造工程 | 第70页 共100页 | 第70页 共100页 | 第70页 共100页 | 第70页 共100页
序号 | 项目编码 | 项目名称及项目 特征描述 | 单位 | 工程量 | 综合单价 (元) | 综合单价 | 综合单价 | 综合单价 | 综合单价 | 综合单价 | 综合单价 | 综合单价
序号 | 项目编码 | 项目名称及项目 特征描述 | 单位 | 工程量 | 综合单价 (元) | 人工费 | 材料费 | 机械费 | 管理费 | 管理费 | 利润 | 其中：
序号 | 项目编码 | 项目名称及项目 特征描述 | 单位 | 工程量 | 综合单价 (元) | 人工费 | 材料费 | 机械费 | 管理费 | 管理费 | 利润 | 暂估价
280 | 030501012001 | 24口POE以太网交换机 | 台 | 3 | 1448.03 | 257.4 | 1065.19 | 13.91 | 75.99 | 75.99 | 35.54
1.提供24个千兆电口,4个SFP+万兆光口
2.配置1块万兆单模光模块
3.整机交换机容量≥330Gbps,转发性能≥120Mpps
4.支持802.1QVLAN划分,并VLAN不少于128个,支持交换机端口隔离(portvlan),支持语音VLAN(VoiceVlan);
5.支持POE供电
| B5-0097换 | 交换机 固定配置 24口以下 | 台 | 3 | 1448.03 | 257.4 | 1065.19 | 13.91 | 75.99 | 75.99 | 35.54
281 | 030501012002 | 48口POE以太网交换机 | 台 | 17 | 3949 | 429 | 3314.19 | 20.87 | 126.01 | 126.01 | 58.93
1.提供48个千兆电口,4个SFP+万兆光口
2.配置1块万兆单模光模块
3.整机交换机容量≥330Gbps,转发性能≥120Mpps
4.支持802.1QVLAN划分,并且VLAN不少于128个,支持交换机端口隔离(portvlan),支持语音VLAN(VoiceVlan)
| B5-0098换 | 48口千兆交换机 | 台 | 17 | 3949 | 429 | 3314.19 | 20.87 | 126.01 | 126.01 | 58.93
282 | 030502012007 | 多模光模块 | 个 | 25 | 183.6 | 30.89 | 140.01 |  | 8.65 | 8.65 | 4.05
1.配置SFP+万兆模块(1310nm,10km,LC)
2.要求所投产品与交换机万兆光口兼容性部署
| B5-0207换 | 多模光模块 | 块 | 25 | 183.6 | 30.89 | 140.01 |  | 8.65 | 8.65 | 4.05
283 | 030501012003 | 无线AP | 台 | 47 | 694.11 | 85.8 | 565.19 | 5.56 | 25.59 | 25.59 | 11.97
表－09 | 表－09 | 表－09 | 表－09 | 表－09 | 表－09 | 表－09 | 表－09 | 表－09 | 表－09 | 表－09 | 表－09 | 表－09
工程量清单综合单价分析表 | 工程量清单综合单价分析表 | 工程量清单综合单价分析表 | 工程量清单综合单价分析表 | 工程量清单综合单价分析表 | 工程量清单综合单价分析表 | 工程量清单综合单价分析表 | 工程量清单综合单价分析表 | 工程量清单综合单价分析表 | 工程量清单综合单价分析表 | 工程量清单综合单价分析表 | 工程量清单综合单价分析表 | 工程量清单综合单价分析表 | 工程量清单综合单价分析表
工程名称:第一届全国学生（青年）运动会主新闻中心改造工程 | 工程名称:学青会主新闻中心改造工程 | 工程名称:学青会主新闻中心改造工程 | 工程名称:学青会主新闻中心改造工程 | 工程名称:学青会主新闻中心改造工程 | 工程名称:学青会主新闻中心改造工程 | 工程名称:学青会主新闻中心改造工程 | 工程名称:学青会主新闻中心改造工程 | 工程名称:学青会主新闻中心改造工程 | 工程名称:学青会主新闻中心改造工程 | 第71页 共100页 | 第71页 共100页 | 第71页 共100页 | 第71页 共100页
序号 | 项目编码 | 项目名称及项目 特征描述 | 单位 | 工程量 | 综合单价 (元) | 综合单价 | 综合单价 | 综合单价 | 综合单价 | 综合单价 | 综合单价 | 综合单价
序号 | 项目编码 | 项目名称及项目 特征描述 | 单位 | 工程量 | 综合单价 (元) | 人工费 | 材料费 | 机械费 | 管理费 | 管理费 | 利润 | 其中：
序号 | 项目编码 | 项目名称及项目 特征描述 | 单位 | 工程量 | 综合单价 (元) | 人工费 | 材料费 | 机械费 | 管理费 | 管理费 | 利润 | 暂估价
1.提供2个千兆电口(POE),支持双网口聚合、AP级联
2.内置智能天线
3.支持802.11acwave2协议标准,提供的无线传输速率≥1260Mbps,要求提供无线型号核准证复印件
| B5-0081换 | 路由器 固定配置 4口以下 | 台 | 47 | 694.11 | 85.8 | 565.19 | 5.56 | 25.59 | 25.59 | 11.97
284 | 030411001004 | 砖、混凝土结构暗配 电气钢导管 JDG20 | m | 440.18 | 12.71 | 6.13 | 4.06 |  | 1.72 | 1.72 | 0.8
| B4-1521换 | 砖、混凝土结构暗配 扣压式(KBG)、紧定式(JDG)电气钢导管规格 20 | 100m | 4.4018 | 1271.13 | 613.25 | 405.77 |  | 171.77 | 171.77 | 80.34
285 | 030411001005 | 塑料线槽安装 宽×高(mm以内) 20×10 | m | 3961.66 | 8.8 | 5.04 | 1.55 | 0.1 | 1.44 | 1.44 | 0.67
| B4-1556换 | 塑料线槽安装 宽×高(mm以内) 20×10 | 10米 | 396.1656 | 88.08 | 50.39 | 15.58 | 0.99 | 14.39 | 14.39 | 6.73
286 | 030411004007 | 管内穿六类非屏蔽双绞线 UTP.4P | m | 9186.14 | 3.8 | 0.94 | 2.43 | 0.03 | 0.27 | 0.27 | 0.13
3C认证 ISO9000认证的产品
| B5-0271换 | 双绞线缆 管内穿放 4对以下 | 100m | 91.8614 | 380.33 | 94.38 | 242.91 | 3 | 27.28 | 27.28 | 12.76
287 | 030411004008 | 桥架内穿六类非屏蔽双绞线 UTP.4P | m | 24537.91 | 4.05 | 1.12 | 2.43 | 0.03 | 0.32 | 0.32 | 0.15
3C认证 ISO9000认证的产品
| B5-0273换 | 双绞线缆 桥架内布放 4对以下 | 100m | 245.3791 | 404.53 | 111.54 | 242.91 | 3 | 32.08 | 32.08 | 15
288 | 030502007001 | 管内穿放 12芯多模光缆 | m | 160.50 | 13.88 | 1.46 | 11.79 | 0.02 | 0.42 | 0.42 | 0.19
具有3C认证 ISO9000认证
| B5-0274换 | 布放光缆 管内穿放 12芯以下 | 100m | 1.6050 | 1388.06 | 145.86 | 1178.8 | 2.43 | 41.54 | 41.54 | 19.43
289 | 030502019001 | 双绞线缆测试 | 链路 | 523 | 9.7 | 4.89 | 0.08 | 1.93 | 1.91 | 1.91 | 0.89
表－09 | 表－09 | 表－09 | 表－09 | 表－09 | 表－09 | 表－09 | 表－09 | 表－09 | 表－09 | 表－09 | 表－09 | 表－09
工程量清单综合单价分析表 | 工程量清单综合单价分析表 | 工程量清单综合单价分析表 | 工程量清单综合单价分析表 | 工程量清单综合单价分析表 | 工程量清单综合单价分析表 | 工程量清单综合单价分析表 | 工程量清单综合单价分析表 | 工程量清单综合单价分析表 | 工程量清单综合单价分析表 | 工程量清单综合单价分析表 | 工程量清单综合单价分析表 | 工程量清单综合单价分析表 | 工程量清单综合单价分析表
工程名称:第一届全国学生（青年）运动会主新闻中心改造工程 | 工程名称:学青会主新闻中心改造工程 | 工程名称:学青会主新闻中心改造工程 | 工程名称:学青会主新闻中心改造工程 | 工程名称:学青会主新闻中心改造工程 | 工程名称:学青会主新闻中心改造工程 | 工程名称:学青会主新闻中心改造工程 | 工程名称:学青会主新闻中心改造工程 | 工程名称:学青会主新闻中心改造工程 | 工程名称:学青会主新闻中心改造工程 | 第72页 共100页 | 第72页 共100页 | 第72页 共100页 | 第72页 共100页
序号 | 项目编码 | 项目名称及项目 特征描述 | 单位 | 工程量 | 综合单价 (元) | 综合单价 | 综合单价 | 综合单价 | 综合单价 | 综合单价 | 综合单价 | 综合单价
序号 | 项目编码 | 项目名称及项目 特征描述 | 单位 | 工程量 | 综合单价 (元) | 人工费 | 材料费 | 机械费 | 管理费 | 管理费 | 利润 | 其中：
序号 | 项目编码 | 项目名称及项目 特征描述 | 单位 | 工程量 | 综合单价 (元) | 人工费 | 材料费 | 机械费 | 管理费 | 管理费 | 利润 | 暂估价
| B5-0352 | 测试 双绞线缆 | 链路 | 523 | 9.7 | 4.89 | 0.08 | 1.93 | 1.91 | 1.91 | 0.89
290 | 030411003003 | 金属桥架 CT100*50mm | m | 4.80 | 45.85 | 12.74 | 27.19 | 0.49 | 3.7 | 3.70 | 1.73
厚度：1.5mm
含盖板、隔板等配件安装
| B4-0904换 | 钢制桥架 钢制槽式桥架(宽+高mm以下) 200 | 10m | 0.480 | 458.54 | 127.37 | 271.95 | 4.86 | 37.04 | 37.04 | 17.32
291 | 030411003004 | 金属桥架 CT200*100mm | m | 98.57 | 88.06 | 21.21 | 56.75 | 0.98 | 6.21 | 6.21 | 2.91
厚度：1.5mm
含盖板、隔板等配件安装
| B4-0905换 | 钢制桥架 钢制槽式桥架(宽+高mm以下) 400 | 10m | 9.857 | 880.55 | 212.07 | 567.54 | 9.75 | 62.13 | 62.13 | 29.06
292 | 030411003005 | 金属桥架 CT400*200mm | m | 40.75 | 155.69 | 34.01 | 105.63 | 1.46 | 9.94 | 9.94 | 4.65
厚度：1.5mm
含盖板、隔板等配件安装
| B4-0906换 | 钢制桥架 钢制槽式桥架(宽+高mm以下) 600 | 10m | 4.075 | 1556.85 | 340.12 | 1056.29 | 14.61 | 99.36 | 99.36 | 46.47
293 | 030411003006 | 金属桥架 CT300*100mm | m | 179.80 | 112.89 | 21.21 | 81.58 | 0.98 | 6.21 | 6.21 | 2.91
厚度：1.5mm
含盖板、隔板等配件安装
| B4-0905换 | 钢制桥架 钢制槽式桥架(宽+高mm以下) 400 | 10m | 17.980 | 1128.79 | 212.07 | 815.78 | 9.75 | 62.13 | 62.13 | 29.06
294 | 030411003007 | 金属桥架 CT300*200mm | m | 141.30 | 141.94 | 34.01 | 91.88 | 1.46 | 9.94 | 9.94 | 4.65
厚度：1.5mm
表－09 | 表－09 | 表－09 | 表－09 | 表－09 | 表－09 | 表－09 | 表－09 | 表－09 | 表－09 | 表－09 | 表－09 | 表－09
工程量清单综合单价分析表 | 工程量清单综合单价分析表 | 工程量清单综合单价分析表 | 工程量清单综合单价分析表 | 工程量清单综合单价分析表 | 工程量清单综合单价分析表 | 工程量清单综合单价分析表 | 工程量清单综合单价分析表 | 工程量清单综合单价分析表 | 工程量清单综合单价分析表 | 工程量清单综合单价分析表 | 工程量清单综合单价分析表 | 工程量清单综合单价分析表 | 工程量清单综合单价分析表
工程名称:第一届全国学生（青年）运动会主新闻中心改造工程 | 工程名称:学青会主新闻中心改造工程 | 工程名称:学青会主新闻中心改造工程 | 工程名称:学青会主新闻中心改造工程 | 工程名称:学青会主新闻中心改造工程 | 工程名称:学青会主新闻中心改造工程 | 工程名称:学青会主新闻中心改造工程 | 工程名称:学青会主新闻中心改造工程 | 工程名称:学青会主新闻中心改造工程 | 工程名称:学青会主新闻中心改造工程 | 第73页 共100页 | 第73页 共100页 | 第73页 共100页 | 第73页 共100页
序号 | 项目编码 | 项目名称及项目 特征描述 | 单位 | 工程量 | 综合单价 (元) | 综合单价 | 综合单价 | 综合单价 | 综合单价 | 综合单价 | 综合单价 | 综合单价
序号 | 项目编码 | 项目名称及项目 特征描述 | 单位 | 工程量 | 综合单价 (元) | 人工费 | 材料费 | 机械费 | 管理费 | 管理费 | 利润 | 其中：
序号 | 项目编码 | 项目名称及项目 特征描述 | 单位 | 工程量 | 综合单价 (元) | 人工费 | 材料费 | 机械费 | 管理费 | 管理费 | 利润 | 暂估价
含盖板、隔板等配件安装
| B4-0906换 | 钢制桥架 钢制槽式桥架(宽+高mm以下) 600 | 10m | 14.130 | 1419.27 | 340.12 | 918.71 | 14.61 | 99.36 | 99.36 | 46.47
295 | 031002001004 | 桥架支吊架的制作和安装 | kg | 324.06 | 16.54 | 5.74 | 7.75 | 0.49 | 1.74 | 1.74 | 0.82
| B4-2001换 | 一般铁构件制作安装 | 100kg | 3.2406 | 1652.82 | 573.53 | 774.79 | 48.7 | 174.29 | 174.29 | 81.51
296 | 031201003004 | 桥架支吊架刷油 | kg | 324.06 | 2.73 | 1.22 | 0.47 | 0.52 | 0.36 | 0.36 | 0.16
桥架支吊架除轻锈后刷红丹防锈漆及灰色调和漆二道
| B11-0007 | 手工除锈 一般钢结构 轻锈 | 100kg | 3.2406 | 54.59 | 30.02 | 2.15 | 10.4 | 8.39 | 8.39 | 3.63
| B11-0117换 | 金属结构刷油 一般钢结构 红丹防锈漆 第一遍 | 100kg | 3.2406 | 56.64 | 22.83 | 13.52 | 10.4 | 6.9 | 6.90 | 2.99
| B11-0118换 | 金属结构刷油 一般钢结构 红丹防锈漆 第二遍 | 100kg | 3.2406 | 54.33 | 22.83 | 11.21 | 10.4 | 6.9 | 6.90 | 2.99
| B11-0126换 | 金属结构刷油 一般钢结构 调和漆 第一遍 | 100kg | 3.2406 | 54.45 | 23.57 | 10.38 | 10.4 | 7.05 | 7.05 | 3.05
| B11-0127换 | 金属结构刷油 一般钢结构 调和漆 第二遍 | 100kg | 3.2406 | 52.22 | 22.83 | 9.1 | 10.4 | 6.9 | 6.90 | 2.99
297 | 030413002002 | 凿槽、刨沟及恢复 砖结构（公称管径20mm以内） | m | 80.10 | 10.19 | 5.63 | 1.94 | 0.21 | 1.64 | 1.64 | 0.77
| B4-2006 | 凿槽、刨沟 砖结构（公称管径20mm以内） | 10m | 8.010 | 60.25 | 35.57 | 8.16 | 1.34 | 10.34 | 10.34 | 4.84
| B4-2018 | 所凿沟槽恢复 沟槽尺寸（公称管径20mm以内）{水泥砂浆 1∶2.5} | 10m | 8.010 | 41.64 | 20.75 | 11.25 | 0.79 | 6.03 | 6.03 | 2.82
2.出入口系统设备
298 | 030507005001 | 读卡器 | 台 | 5 | 576.09 | 42.9 | 514.75 | 0.57 | 12.18 | 12.18 | 5.69
采用8位高速处理器,支持刷卡开门模式
同时支持RS485协议和韦根协议,韦根接口支持国际标准W26\W34
表－09 | 表－09 | 表－09 | 表－09 | 表－09 | 表－09 | 表－09 | 表－09 | 表－09 | 表－09 | 表－09 | 表－09 | 表－09
工程量清单综合单价分析表 | 工程量清单综合单价分析表 | 工程量清单综合单价分析表 | 工程量清单综合单价分析表 | 工程量清单综合单价分析表 | 工程量清单综合单价分析表 | 工程量清单综合单价分析表 | 工程量清单综合单价分析表 | 工程量清单综合单价分析表 | 工程量清单综合单价分析表 | 工程量清单综合单价分析表 | 工程量清单综合单价分析表 | 工程量清单综合单价分析表 | 工程量清单综合单价分析表
工程名称:第一届全国学生（青年）运动会主新闻中心改造工程 | 工程名称:学青会主新闻中心改造工程 | 工程名称:学青会主新闻中心改造工程 | 工程名称:学青会主新闻中心改造工程 | 工程名称:学青会主新闻中心改造工程 | 工程名称:学青会主新闻中心改造工程 | 工程名称:学青会主新闻中心改造工程 | 工程名称:学青会主新闻中心改造工程 | 工程名称:学青会主新闻中心改造工程 | 工程名称:学青会主新闻中心改造工程 | 第74页 共100页 | 第74页 共100页 | 第74页 共100页 | 第74页 共100页
序号 | 项目编码 | 项目名称及项目 特征描述 | 单位 | 工程量 | 综合单价 (元) | 综合单价 | 综合单价 | 综合单价 | 综合单价 | 综合单价 | 综合单价 | 综合单价
序号 | 项目编码 | 项目名称及项目 特征描述 | 单位 | 工程量 | 综合单价 (元) | 人工费 | 材料费 | 机械费 | 管理费 | 管理费 | 利润 | 其中：
序号 | 项目编码 | 项目名称及项目 特征描述 | 单位 | 工程量 | 综合单价 (元) | 人工费 | 材料费 | 机械费 | 管理费 | 管理费 | 利润 | 暂估价
具有蜂鸣器和提示灯提示功能
底边离地1.5米安装
| B5-1003换 | 出入口目标识别设备 读卡器 不带键盘 | 台 | 5 | 576.09 | 42.9 | 514.75 | 0.57 | 12.18 | 12.18 | 5.69
299 | 030507005002 | 出门按钮 | 台 | 5 | 57.1 | 8.58 | 45 |  | 2.4 | 2.40 | 1.12
塑料外壳工作温度:-30℃-+60℃
| B5-1008换 | 出入口目标识别设备 出入口按钮 | 台 | 5 | 57.1 | 8.58 | 45 |  | 2.4 | 2.40 | 1.12
300 | 030507007001 | 磁力锁 | 台 | 10 | 462.65 | 51.48 | 389.76 | 0.17 | 14.47 | 14.47 | 6.77
280KG双门磁力锁
最大拉力:280KGX2
安装方式：门上安装，含支架
含门磁，外壳材料:金属电镀，触点模(NC\NO):常闭
| B5-1014换 | 出入口执行机构设备 电控锁 | 台 | 10 | 194.6 | 34.32 | 145.93 | 0.17 | 9.66 | 9.66 | 4.52
| B5-1016换 | 出入口执行机构设备 门磁 | 台 | 10 | 268.05 | 17.16 | 243.83 |  | 4.81 | 4.81 | 2.25
301 | 030507006001 | 双门门禁控制器 | 台 | 5 | 1169.83 | 257.4 | 802.98 | 2.57 | 72.82 | 72.82 | 34.06
支持控制门数2门单向/2门双向;支持反潜回(防跟随)功能;
多门互锁功能;超级权限开门;中心远程开门;支持消防联动功能,
当检测到消防信号后,可以自动打开门锁。
含电源装置，型号:ADS-25FSG-1212024GPCN，输入:100-240V~50/60Hz，输出:12V2.0A
表－09 | 表－09 | 表－09 | 表－09 | 表－09 | 表－09 | 表－09 | 表－09 | 表－09 | 表－09 | 表－09 | 表－09 | 表－09
工程量清单综合单价分析表 | 工程量清单综合单价分析表 | 工程量清单综合单价分析表 | 工程量清单综合单价分析表 | 工程量清单综合单价分析表 | 工程量清单综合单价分析表 | 工程量清单综合单价分析表 | 工程量清单综合单价分析表 | 工程量清单综合单价分析表 | 工程量清单综合单价分析表 | 工程量清单综合单价分析表 | 工程量清单综合单价分析表 | 工程量清单综合单价分析表 | 工程量清单综合单价分析表
工程名称:第一届全国学生（青年）运动会主新闻中心改造工程 | 工程名称:学青会主新闻中心改造工程 | 工程名称:学青会主新闻中心改造工程 | 工程名称:学青会主新闻中心改造工程 | 工程名称:学青会主新闻中心改造工程 | 工程名称:学青会主新闻中心改造工程 | 工程名称:学青会主新闻中心改造工程 | 工程名称:学青会主新闻中心改造工程 | 工程名称:学青会主新闻中心改造工程 | 工程名称:学青会主新闻中心改造工程 | 第75页 共100页 | 第75页 共100页 | 第75页 共100页 | 第75页 共100页
序号 | 项目编码 | 项目名称及项目 特征描述 | 单位 | 工程量 | 综合单价 (元) | 综合单价 | 综合单价 | 综合单价 | 综合单价 | 综合单价 | 综合单价 | 综合单价
序号 | 项目编码 | 项目名称及项目 特征描述 | 单位 | 工程量 | 综合单价 (元) | 人工费 | 材料费 | 机械费 | 管理费 | 管理费 | 利润 | 其中：
序号 | 项目编码 | 项目名称及项目 特征描述 | 单位 | 工程量 | 综合单价 (元) | 人工费 | 材料费 | 机械费 | 管理费 | 管理费 | 利润 | 暂估价
| B5-1010换 | 出入口控制设备 门禁控制器 双门 | 台 | 5 | 899.7 | 154.44 | 678.55 | 2.28 | 43.9 | 43.90 | 20.53
| B5-0760换 | 电源装置 | 台 | 5 | 270.13 | 102.96 | 124.43 | 0.29 | 28.92 | 28.92 | 13.53
302 | 030411004009 | 管内穿低烟无卤阻燃铜芯电线 WDZ-BYJ-4 | m | 20.00 | 4.47 | 0.62 | 3.6 |  | 0.17 | 0.17 | 0.08
3C认证 ISO9000认证的产品
| B4-1583换 | 管内穿线 动力线路 铜芯 导线截面(m㎡以内) 4 | 100m单线 | 0.2 | 446.86 | 61.5 | 360.07 |  | 17.23 | 17.23 | 8.06
303 | 030411004010 | 管内穿超5类非屏蔽双绞线 UTP | m | 100.00 | 3.01 | 0.94 | 1.64 | 0.03 | 0.27 | 0.27 | 0.13
3C认证 ISO9000认证的产品
| B5-0271换 | 双绞线缆 管内穿放 4对以下 | 100m | 1.0000 | 300.53 | 94.38 | 163.11 | 3 | 27.28 | 27.28 | 12.76
304 | 030411004011 | 管内穿放 RVVP-2*1.0mm2 | m | 150.00 | 3.02 | 0.67 | 2.05 | 0.02 | 0.19 | 0.19 | 0.09
具有3C认证 ISO9000认证
| B5-0256换 | 管/暗槽内穿放广播线 屏蔽软线（RVVP）导线截面（m㎡以内）2*1.0 | 100m | 1.5000 | 302.72 | 66.92 | 204.87 | 2.43 | 19.42 | 19.42 | 9.08
305 | 030411004012 | 管内穿放 RVVP-6*1.0mm2 | m | 50.00 | 7.24 | 0.81 | 6.07 | 0.02 | 0.23 | 0.23 | 0.11
具有3C认证 ISO9000认证
| B5-0259换 | 管/暗槽内穿放广播线 屏蔽软线（RVVP）导线截面（m㎡以内）6*1.0 | 100m | 0.5000 | 724.69 | 80.65 | 607.46 | 2.43 | 23.27 | 23.27 | 10.88
306 | 030411001006 | 砖、混凝土结构楼板墙暗配 刚性阻燃管公称口径(mm以内) 25 | m | 50.00 | 8.16 | 5.57 | 0.24 | 0.04 | 1.57 | 1.57 | 0.74
| B4-1539 | 砖、混凝土结构楼板墙暗配 刚性阻燃管公称口径(mm以内) 25 | 100m | 0.5000 | 816.04 | 557.09 | 23.75 | 4.38 | 157.27 | 157.27 | 73.55
307 | 030413002003 | 凿槽、刨沟及恢复 砖结构（公称管径20mm以内） | m | 30.00 | 13.4 | 7.71 | 2.18 | 0.24 | 2.23 | 2.23 | 1.04
表－09 | 表－09 | 表－09 | 表－09 | 表－09 | 表－09 | 表－09 | 表－09 | 表－09 | 表－09 | 表－09 | 表－09 | 表－09
工程量清单综合单价分析表 | 工程量清单综合单价分析表 | 工程量清单综合单价分析表 | 工程量清单综合单价分析表 | 工程量清单综合单价分析表 | 工程量清单综合单价分析表 | 工程量清单综合单价分析表 | 工程量清单综合单价分析表 | 工程量清单综合单价分析表 | 工程量清单综合单价分析表 | 工程量清单综合单价分析表 | 工程量清单综合单价分析表 | 工程量清单综合单价分析表 | 工程量清单综合单价分析表
工程名称:第一届全国学生（青年）运动会主新闻中心改造工程 | 工程名称:学青会主新闻中心改造工程 | 工程名称:学青会主新闻中心改造工程 | 工程名称:学青会主新闻中心改造工程 | 工程名称:学青会主新闻中心改造工程 | 工程名称:学青会主新闻中心改造工程 | 工程名称:学青会主新闻中心改造工程 | 工程名称:学青会主新闻中心改造工程 | 工程名称:学青会主新闻中心改造工程 | 工程名称:学青会主新闻中心改造工程 | 第76页 共100页 | 第76页 共100页 | 第76页 共100页 | 第76页 共100页
序号 | 项目编码 | 项目名称及项目 特征描述 | 单位 | 工程量 | 综合单价 (元) | 综合单价 | 综合单价 | 综合单价 | 综合单价 | 综合单价 | 综合单价 | 综合单价
序号 | 项目编码 | 项目名称及项目 特征描述 | 单位 | 工程量 | 综合单价 (元) | 人工费 | 材料费 | 机械费 | 管理费 | 管理费 | 利润 | 其中：
序号 | 项目编码 | 项目名称及项目 特征描述 | 单位 | 工程量 | 综合单价 (元) | 人工费 | 材料费 | 机械费 | 管理费 | 管理费 | 利润 | 暂估价
| B4-2007 | 凿槽、刨沟 砖结构（公称管径32mm以内） | 10m | 3.000 | 81.2 | 50.39 | 8.2 | 1.34 | 14.49 | 14.49 | 6.78
| B4-2019 | 所凿沟槽恢复 沟槽尺寸（公称管径32mm以内）{水泥砂浆 1∶2.5} | 10m | 3.000 | 52.72 | 26.68 | 13.64 | 1.01 | 7.76 | 7.76 | 3.63
3.新闻发布中心会议系统
308 | 030506004001 | 主扩音箱 | 台 | 2 | 5235.99 | 128.7 | 5003.68 | 35.93 | 46.11 | 46.11 | 21.57
额定输入功率(RMS)GX15
Passive:450W
低通:1 x 15”，高通:1 x 3”
标称阻抗: 8 欧姆 (passive)
品牌：参考或相当于“迪士普”
| B5-0742换 | 主扩音箱 | 只 | 2 | 5235.99 | 128.7 | 5003.68 | 35.93 | 46.11 | 46.11 | 21.57
309 | 030506004002 | 超低音音箱 | 台 | 2 | 9200.46 | 85.8 | 9028.68 | 35.93 | 34.1 | 34.10 | 15.95
双18寸反射式超低音音箱
频率范围: 30HZ-250Hz
额定功率: 1200W，节目功率: 2400W，峰值功率:4800W
品牌：参考或相当于“迪士普”
| B5-0741换 | 超低音音箱 | 只 | 2 | 9200.46 | 85.8 | 9028.68 | 35.93 | 34.1 | 34.10 | 15.95
310 | 030506004003 | 台唇音箱 | 台 | 4 | 5402.1 | 38.61 | 5328.68 | 13.42 | 14.57 | 14.57 | 6.82
驱动单元：1 x 15"低音，1 x 7"高音
额定输入功率(RMS)GX15
表－09 | 表－09 | 表－09 | 表－09 | 表－09 | 表－09 | 表－09 | 表－09 | 表－09 | 表－09 | 表－09 | 表－09 | 表－09
工程量清单综合单价分析表 | 工程量清单综合单价分析表 | 工程量清单综合单价分析表 | 工程量清单综合单价分析表 | 工程量清单综合单价分析表 | 工程量清单综合单价分析表 | 工程量清单综合单价分析表 | 工程量清单综合单价分析表 | 工程量清单综合单价分析表 | 工程量清单综合单价分析表 | 工程量清单综合单价分析表 | 工程量清单综合单价分析表 | 工程量清单综合单价分析表 | 工程量清单综合单价分析表
工程名称:第一届全国学生（青年）运动会主新闻中心改造工程 | 工程名称:学青会主新闻中心改造工程 | 工程名称:学青会主新闻中心改造工程 | 工程名称:学青会主新闻中心改造工程 | 工程名称:学青会主新闻中心改造工程 | 工程名称:学青会主新闻中心改造工程 | 工程名称:学青会主新闻中心改造工程 | 工程名称:学青会主新闻中心改造工程 | 工程名称:学青会主新闻中心改造工程 | 工程名称:学青会主新闻中心改造工程 | 第77页 共100页 | 第77页 共100页 | 第77页 共100页 | 第77页 共100页
序号 | 项目编码 | 项目名称及项目 特征描述 | 单位 | 工程量 | 综合单价 (元) | 综合单价 | 综合单价 | 综合单价 | 综合单价 | 综合单价 | 综合单价 | 综合单价
序号 | 项目编码 | 项目名称及项目 特征描述 | 单位 | 工程量 | 综合单价 (元) | 人工费 | 材料费 | 机械费 | 管理费 | 管理费 | 利润 | 其中：
序号 | 项目编码 | 项目名称及项目 特征描述 | 单位 | 工程量 | 综合单价 (元) | 人工费 | 材料费 | 机械费 | 管理费 | 管理费 | 利润 | 暂估价
Passive:450W
低通:1 x 15”，高通:1 x 3”
标称阻抗: 8 欧姆 (passive)
品牌：参考或相当于“迪士普”
| B5-0739换 | 台唇音箱 | 只 | 4 | 5402.1 | 38.61 | 5328.68 | 13.42 | 14.57 | 14.57 | 6.82
311 | 030506004004 | 辅助音箱 | 台 | 4 | 5175.46 | 85.8 | 5003.68 | 35.93 | 34.1 | 34.10 | 15.95
额定输入功率(RMS)GX15
Passive:450W
低通:1 x 15”，高通:1 x 3”
标称阻抗: 8 欧姆 (passive)
品牌：参考或相当于“迪士普”
| B5-0741换 | 辅助音箱 | 只 | 4 | 5175.46 | 85.8 | 5003.68 | 35.93 | 34.1 | 34.10 | 15.95
312 | 030506004005 | 返听音箱 | 台 | 4 | 4577.1 | 38.61 | 4503.68 | 13.42 | 14.57 | 14.57 | 6.82
型号规格：额定输入功率350 W低音:1 x 12”高音:1 x 1.7”
标称阻抗: 8 欧姆
品牌：参考或相当于“迪士普”
| B5-0739换 | 返听音箱 | 只 | 4 | 4577.1 | 38.61 | 4503.68 | 13.42 | 14.57 | 14.57 | 6.82
313 | 030506004006 | 监听音箱 | 台 | 1 | 3058.94 | 25.74 | 3003.68 | 13.42 | 10.97 | 10.97 | 5.13
型号规格：5英寸中低音、20mm高音，每声道总功率70W
表－09 | 表－09 | 表－09 | 表－09 | 表－09 | 表－09 | 表－09 | 表－09 | 表－09 | 表－09 | 表－09 | 表－09 | 表－09
工程量清单综合单价分析表 | 工程量清单综合单价分析表 | 工程量清单综合单价分析表 | 工程量清单综合单价分析表 | 工程量清单综合单价分析表 | 工程量清单综合单价分析表 | 工程量清单综合单价分析表 | 工程量清单综合单价分析表 | 工程量清单综合单价分析表 | 工程量清单综合单价分析表 | 工程量清单综合单价分析表 | 工程量清单综合单价分析表 | 工程量清单综合单价分析表 | 工程量清单综合单价分析表
工程名称:第一届全国学生（青年）运动会主新闻中心改造工程 | 工程名称:学青会主新闻中心改造工程 | 工程名称:学青会主新闻中心改造工程 | 工程名称:学青会主新闻中心改造工程 | 工程名称:学青会主新闻中心改造工程 | 工程名称:学青会主新闻中心改造工程 | 工程名称:学青会主新闻中心改造工程 | 工程名称:学青会主新闻中心改造工程 | 工程名称:学青会主新闻中心改造工程 | 工程名称:学青会主新闻中心改造工程 | 第78页 共100页 | 第78页 共100页 | 第78页 共100页 | 第78页 共100页
序号 | 项目编码 | 项目名称及项目 特征描述 | 单位 | 工程量 | 综合单价 (元) | 综合单价 | 综合单价 | 综合单价 | 综合单价 | 综合单价 | 综合单价 | 综合单价
序号 | 项目编码 | 项目名称及项目 特征描述 | 单位 | 工程量 | 综合单价 (元) | 人工费 | 材料费 | 机械费 | 管理费 | 管理费 | 利润 | 其中：
序号 | 项目编码 | 项目名称及项目 特征描述 | 单位 | 工程量 | 综合单价 (元) | 人工费 | 材料费 | 机械费 | 管理费 | 管理费 | 利润 | 暂估价
品牌：参考或相当于“迪士普”
| B5-0738换 | 监听音箱 | 只 | 1 | 3058.94 | 25.74 | 3003.68 | 13.42 | 10.97 | 10.97 | 5.13
314 | 030506004007 | 主扩音箱功放 | 套 | 1 | 6324.82 | 1505.79 | 4200 |  | 421.77 | 421.77 | 197.26
功率:8Ω立 体声功率:800W，4Ω立体声功率:1300W
| B5-0748换 | 主扩音箱功放 | 套 | 1 | 6324.82 | 1505.79 | 4200 |  | 421.77 | 421.77 | 197.26
315 | 030506004008 | 超低音音箱功放 | 套 | 1 | 6324.82 | 1505.79 | 4200 |  | 421.77 | 421.77 | 197.26
立体声功率:1600WX2/8 2,2600WX2/42
频率响应: 20HZ-20KHZ
品牌：参考或相当于“迪士普”
| B5-0748换 | 超低音音箱功放 | 套 | 1 | 6324.82 | 1505.79 | 4200 |  | 421.77 | 421.77 | 197.26
316 | 030506004009 | 台唇音箱功放 | 套 | 1 | 6324.82 | 1505.79 | 4200 |  | 421.77 | 421.77 | 197.26
功率:8Ω立体声功率:800W，4Ω立体声功率:1300W
品牌：参考或相当于“迪士普”
| B5-0748换 | 台唇音箱功放 | 套 | 1 | 6324.82 | 1505.79 | 4200 |  | 421.77 | 421.77 | 197.26
317 | 030506004010 | 辅助音箱攻放 | 套 | 2 | 6324.82 | 1505.79 | 4200 |  | 421.77 | 421.77 | 197.26
功率:8Ω立体声功率:800W，4Ω立体声功率:1300W
品牌：参考或相当于“迪士普”
| B5-0748换 | 辅助音箱攻放 | 套 | 2 | 6324.82 | 1505.79 | 4200 |  | 421.77 | 421.77 | 197.26
318 | 030506004011 | 返听音箱攻放 | 套 | 2 | 6324.82 | 1505.79 | 4200 |  | 421.77 | 421.77 | 197.26
表－09 | 表－09 | 表－09 | 表－09 | 表－09 | 表－09 | 表－09 | 表－09 | 表－09 | 表－09 | 表－09 | 表－09 | 表－09
工程量清单综合单价分析表 | 工程量清单综合单价分析表 | 工程量清单综合单价分析表 | 工程量清单综合单价分析表 | 工程量清单综合单价分析表 | 工程量清单综合单价分析表 | 工程量清单综合单价分析表 | 工程量清单综合单价分析表 | 工程量清单综合单价分析表 | 工程量清单综合单价分析表 | 工程量清单综合单价分析表 | 工程量清单综合单价分析表 | 工程量清单综合单价分析表 | 工程量清单综合单价分析表
工程名称:第一届全国学生（青年）运动会主新闻中心改造工程 | 工程名称:学青会主新闻中心改造工程 | 工程名称:学青会主新闻中心改造工程 | 工程名称:学青会主新闻中心改造工程 | 工程名称:学青会主新闻中心改造工程 | 工程名称:学青会主新闻中心改造工程 | 工程名称:学青会主新闻中心改造工程 | 工程名称:学青会主新闻中心改造工程 | 工程名称:学青会主新闻中心改造工程 | 工程名称:学青会主新闻中心改造工程 | 第79页 共100页 | 第79页 共100页 | 第79页 共100页 | 第79页 共100页
序号 | 项目编码 | 项目名称及项目 特征描述 | 单位 | 工程量 | 综合单价 (元) | 综合单价 | 综合单价 | 综合单价 | 综合单价 | 综合单价 | 综合单价 | 综合单价
序号 | 项目编码 | 项目名称及项目 特征描述 | 单位 | 工程量 | 综合单价 (元) | 人工费 | 材料费 | 机械费 | 管理费 | 管理费 | 利润 | 其中：
序号 | 项目编码 | 项目名称及项目 特征描述 | 单位 | 工程量 | 综合单价 (元) | 人工费 | 材料费 | 机械费 | 管理费 | 管理费 | 利润 | 暂估价
功率:8Ω立体声功率:600W，4Ω立体声功率:900W
品牌：参考或相当于“迪士普”
| B5-0748换 | 返听音箱攻放 | 套 | 2 | 6324.82 | 1505.79 | 4200 |  | 421.77 | 421.77 | 197.26
319 | 030506004012 | 数字音频处理器 | 套 | 2 | 7680.43 | 107.25 | 7528.68 | 0.29 | 30.12 | 30.12 | 14.09
型号规格：48KHz采样频率，48-bitDSP处理器
品牌：参考或相当于“迪士普”
| B5-0715换 | 数字音频处理器 | 台 | 2 | 7680.43 | 107.25 | 7528.68 | 0.29 | 30.12 | 30.12 | 14.09
320 | 030506004013 | 无线鹅颈话筒 | 台 | 2 | 1709.51 | 17.16 | 1683.68 | 1.14 | 5.13 | 5.13 | 2.4
电容式
频率响应: 20Hz-20KHz
品牌：参考或相当于“舒尔”
| B5-0921换 | 会议电话设备安装、调试 译员话筒 | 台 | 2 | 1709.51 | 17.16 | 1683.68 | 1.14 | 5.13 | 5.13 | 2.4
321 | 030506004014 | 无线手持话筒 | 台 | 2 | 1871.46 | 30.03 | 1828.68 | 0.29 | 8.49 | 8.49 | 3.97
真分集演出话筒，专业级舞台演出系列
品牌：参考或相当于“舒尔”
| B5-0666换 | 手持话筒 | 台 | 2 | 1871.46 | 30.03 | 1828.68 | 0.29 | 8.49 | 8.49 | 3.97
322 | 030506004015 | 电源时序器 | 台 | 1 | 1494.28 | 42.9 | 1433.42 | 0.23 | 12.08 | 12.08 | 5.65
采用63A空气开关输入接口，具有过流，短路时自动断开功能，有效的保护用电安全采用30A大电流继电器输出
表－09 | 表－09 | 表－09 | 表－09 | 表－09 | 表－09 | 表－09 | 表－09 | 表－09 | 表－09 | 表－09 | 表－09 | 表－09
工程量清单综合单价分析表 | 工程量清单综合单价分析表 | 工程量清单综合单价分析表 | 工程量清单综合单价分析表 | 工程量清单综合单价分析表 | 工程量清单综合单价分析表 | 工程量清单综合单价分析表 | 工程量清单综合单价分析表 | 工程量清单综合单价分析表 | 工程量清单综合单价分析表 | 工程量清单综合单价分析表 | 工程量清单综合单价分析表 | 工程量清单综合单价分析表 | 工程量清单综合单价分析表
工程名称:第一届全国学生（青年）运动会主新闻中心改造工程 | 工程名称:学青会主新闻中心改造工程 | 工程名称:学青会主新闻中心改造工程 | 工程名称:学青会主新闻中心改造工程 | 工程名称:学青会主新闻中心改造工程 | 工程名称:学青会主新闻中心改造工程 | 工程名称:学青会主新闻中心改造工程 | 工程名称:学青会主新闻中心改造工程 | 工程名称:学青会主新闻中心改造工程 | 工程名称:学青会主新闻中心改造工程 | 第80页 共100页 | 第80页 共100页 | 第80页 共100页 | 第80页 共100页
序号 | 项目编码 | 项目名称及项目 特征描述 | 单位 | 工程量 | 综合单价 (元) | 综合单价 | 综合单价 | 综合单价 | 综合单价 | 综合单价 | 综合单价 | 综合单价
序号 | 项目编码 | 项目名称及项目 特征描述 | 单位 | 工程量 | 综合单价 (元) | 人工费 | 材料费 | 机械费 | 管理费 | 管理费 | 利润 | 其中：
序号 | 项目编码 | 项目名称及项目 特征描述 | 单位 | 工程量 | 综合单价 (元) | 人工费 | 材料费 | 机械费 | 管理费 | 管理费 | 利润 | 暂估价
| B5-0759换 | 电源安装 时序电源控制器 | 台 | 1 | 1494.28 | 42.9 | 1433.42 | 0.23 | 12.08 | 12.08 | 5.65
323 | 030506004016 | 24路数字调音台 | 台 | 2 | 11418.28 | 291.72 | 11005.83 | 0.57 | 81.87 | 81.87 | 38.29
混合通道: 24路线性输入
| B5-0688换 | 调音台 24/3 | 台 | 2 | 11418.28 | 291.72 | 11005.83 | 0.57 | 81.87 | 81.87 | 38.29
324 | 030506004017 | 反馈抑制器 | 台 | 1 | 6126.77 | 214.5 | 5823.68 | 0.29 | 60.16 | 60.16 | 28.14
96KHz采样频率，32-bit DSP处理器，24-bitA/D及D/A转换
| B5-0718换 | 反馈抑制器 | 台 | 1 | 6126.77 | 214.5 | 5823.68 | 0.29 | 60.16 | 60.16 | 28.14
325 | 030506004018 | 多媒体插座 | 个 | 1 | 469.61 | 38.68 | 402.25 | 9.06 | 13.37 | 13.37 | 6.25
| B4-0308换 | 多媒体插座 | 台 | 1 | 469.61 | 38.68 | 402.25 | 9.06 | 13.37 | 13.37 | 6.25
326 | 桂030506014001 | 音箱支架 | 套 | 8 | 280 |  | 280
| B-换 | 音箱支架 | 套 | 8 | 280 |  | 280
327 | 030502001001 | 机柜 600*800*42U | 台 | 1 | 2521.67 | 229.09 | 2151.89 | 32.96 | 73.4 | 73.40 | 34.33
| B5-0067换 | 标准机柜 19″ | 台 | 1 | 2521.67 | 229.09 | 2151.89 | 32.96 | 73.4 | 73.40 | 34.33
328 | 030411004013 | 音箱信号线 RVVP-4*1.0 | m | 88.26 | 5.15 | 0.8 | 3.99 | 0.02 | 0.23 | 0.23 | 0.11
| B5-0258换 | 管/暗槽内穿放广播线 屏蔽软线（RVVP）导线截面（m㎡以内）4*1.0 | 100m | 0.8826 | 515.56 | 79.79 | 399.54 | 2.43 | 23.03 | 23.03 | 10.77
329 | 030411004014 | 会议话筒专用六芯线 | m | 345.04 | 27.79 | 1.04 | 26.32 |  | 0.29 | 0.29 | 0.14
| B4-1618换 | 管内穿线 会议话筒专用六芯线 | 100m束 | 3.4504 | 2778.9 | 104.18 | 2631.89 |  | 29.18 | 29.18 | 13.65
330 | 030411004015 | VGA信号线 | m | 90.26 | 10.85 | 1.03 | 9.38 | 0.01 | 0.29 | 0.29 | 0.14
表－09 | 表－09 | 表－09 | 表－09 | 表－09 | 表－09 | 表－09 | 表－09 | 表－09 | 表－09 | 表－09 | 表－09 | 表－09
工程量清单综合单价分析表 | 工程量清单综合单价分析表 | 工程量清单综合单价分析表 | 工程量清单综合单价分析表 | 工程量清单综合单价分析表 | 工程量清单综合单价分析表 | 工程量清单综合单价分析表 | 工程量清单综合单价分析表 | 工程量清单综合单价分析表 | 工程量清单综合单价分析表 | 工程量清单综合单价分析表 | 工程量清单综合单价分析表 | 工程量清单综合单价分析表 | 工程量清单综合单价分析表
工程名称:第一届全国学生（青年）运动会主新闻中心改造工程 | 工程名称:学青会主新闻中心改造工程 | 工程名称:学青会主新闻中心改造工程 | 工程名称:学青会主新闻中心改造工程 | 工程名称:学青会主新闻中心改造工程 | 工程名称:学青会主新闻中心改造工程 | 工程名称:学青会主新闻中心改造工程 | 工程名称:学青会主新闻中心改造工程 | 工程名称:学青会主新闻中心改造工程 | 工程名称:学青会主新闻中心改造工程 | 第81页 共100页 | 第81页 共100页 | 第81页 共100页 | 第81页 共100页
序号 | 项目编码 | 项目名称及项目 特征描述 | 单位 | 工程量 | 综合单价 (元) | 综合单价 | 综合单价 | 综合单价 | 综合单价 | 综合单价 | 综合单价 | 综合单价
序号 | 项目编码 | 项目名称及项目 特征描述 | 单位 | 工程量 | 综合单价 (元) | 人工费 | 材料费 | 机械费 | 管理费 | 管理费 | 利润 | 其中：
序号 | 项目编码 | 项目名称及项目 特征描述 | 单位 | 工程量 | 综合单价 (元) | 人工费 | 材料费 | 机械费 | 管理费 | 管理费 | 利润 | 暂估价
| B5-0365换 | 视频同轴电缆 管内穿放视频同轴电缆 9以下 | 100m | 0.9026 | 1084.48 | 102.96 | 937.13 | 1.46 | 29.25 | 29.25 | 13.68
331 | 030411004016 | 专业音箱线 2*4mm | m | 379.17 | 19.35 | 1.03 | 17.88 | 0.01 | 0.29 | 0.29 | 0.14
| B5-0365换 | 专业音箱线 | 100m | 3.7917 | 1934.98 | 102.96 | 1787.63 | 1.46 | 29.25 | 29.25 | 13.68
332 | 030411001007 | 刚性阻燃管公称口径(mm以内) PVC25 | m | 884.73 | 11.31 | 5.57 | 3.39 | 0.04 | 1.57 | 1.57 | 0.74
| B4-1539换 | 砖、混凝土结构楼板墙暗配 刚性阻燃管公称口径(mm以内) 25 | 100m | 8.8473 | 1130.64 | 557.09 | 338.35 | 4.38 | 157.27 | 157.27 | 73.55
333 | 030413002004 | 凿槽、刨沟及恢复 砖结构（公称管径25mm以内） | m | 53.90 | 13.4 | 7.71 | 2.18 | 0.24 | 2.23 | 2.23 | 1.04
| B4-2007 | 凿槽、刨沟 砖结构（公称管径32mm以内） | 10m | 5.390 | 81.2 | 50.39 | 8.2 | 1.34 | 14.49 | 14.49 | 6.78
| B4-2019 | 所凿沟槽恢复 沟槽尺寸（公称管径32mm以内）{水泥砂浆 1∶2.5} | 10m | 5.390 | 52.72 | 26.68 | 13.64 | 1.01 | 7.76 | 7.76 | 3.63
4.全彩LED系统
334 | 030504002001 | P1.53 LED显示屏 | ㎡ | 38.91 | 16940.37 | 214.5 | 16623.45 | 10.09 | 62.91 | 62.91 | 29.42
含框架，3*5方通
单卡最大带载分辨率512X512@60Hz;
针对通用类驱动IC,单卡最大带载分辨率512X384@60Hz。
支持色彩管理、18bit+、逐点亮色度校正、RGB独立Gamma调节
四路HDMI输入
16路网络发送卡
视频处理矩阵，FPGA系统架构和模块化设计,可支持各种接口模块进行灵活的个性化组合
表－09 | 表－09 | 表－09 | 表－09 | 表－09 | 表－09 | 表－09 | 表－09 | 表－09 | 表－09 | 表－09 | 表－09 | 表－09
工程量清单综合单价分析表 | 工程量清单综合单价分析表 | 工程量清单综合单价分析表 | 工程量清单综合单价分析表 | 工程量清单综合单价分析表 | 工程量清单综合单价分析表 | 工程量清单综合单价分析表 | 工程量清单综合单价分析表 | 工程量清单综合单价分析表 | 工程量清单综合单价分析表 | 工程量清单综合单价分析表 | 工程量清单综合单价分析表 | 工程量清单综合单价分析表 | 工程量清单综合单价分析表
工程名称:第一届全国学生（青年）运动会主新闻中心改造工程 | 工程名称:学青会主新闻中心改造工程 | 工程名称:学青会主新闻中心改造工程 | 工程名称:学青会主新闻中心改造工程 | 工程名称:学青会主新闻中心改造工程 | 工程名称:学青会主新闻中心改造工程 | 工程名称:学青会主新闻中心改造工程 | 工程名称:学青会主新闻中心改造工程 | 工程名称:学青会主新闻中心改造工程 | 工程名称:学青会主新闻中心改造工程 | 第82页 共100页 | 第82页 共100页 | 第82页 共100页 | 第82页 共100页
序号 | 项目编码 | 项目名称及项目 特征描述 | 单位 | 工程量 | 综合单价 (元) | 综合单价 | 综合单价 | 综合单价 | 综合单价 | 综合单价 | 综合单价 | 综合单价
序号 | 项目编码 | 项目名称及项目 特征描述 | 单位 | 工程量 | 综合单价 (元) | 人工费 | 材料费 | 机械费 | 管理费 | 管理费 | 利润 | 其中：
序号 | 项目编码 | 项目名称及项目 特征描述 | 单位 | 工程量 | 综合单价 (元) | 人工费 | 材料费 | 机械费 | 管理费 | 管理费 | 利润 | 暂估价
控制服务器
中控主机
PLC配电箱、AC控制器、播放软件
品牌：参考或相当于“海威科技、晶赛、安锐纳”
| B5-0866换 | P1.53 LED显示屏 | ㎡ | 38.91 | 16940.37 | 214.5 | 16623.45 | 10.09 | 62.91 | 62.91 | 29.42
335 | 030404017020 | PLC配电箱 | 台 | 1 | 5602.76 | 153.39 | 5355.09 | 22.13 | 49.16 | 49.16 | 22.99
| B4-0303换 | 成套配电箱安装 悬挂嵌入式(半周长m) 1.5 | 台 | 1 | 5602.76 | 153.39 | 5355.09 | 22.13 | 49.16 | 49.16 | 22.99
336 | 030501012004 | 吸顶式无线AP | 台 | 2 | 694.11 | 85.8 | 565.19 | 5.56 | 25.59 | 25.59 | 11.97
| B5-0081换 | 路由器 固定配置 4口以下 | 台 | 2 | 694.11 | 85.8 | 565.19 | 5.56 | 25.59 | 25.59 | 11.97
337 | 030501012005 | 16口POE交换机 | 台 | 1 | 1858.03 | 257.4 | 1475.19 | 13.91 | 75.99 | 75.99 | 35.54
| B5-0097换 | 交换机 固定配置 24口以下 | 台 | 1 | 1858.03 | 257.4 | 1475.19 | 13.91 | 75.99 | 75.99 | 35.54
338 | 030504002002 | 平板电脑 | 台 | 1 | 3000 |  | 3000
品牌：参考或相当于“华为”
| B- | 平板电脑 | 台 | 1 | 3000 |  | 3000
339 | 030411004017 | 高清HDMI成品线 | m | 100.00 | 46.65 | 1.03 | 45.18 | 0.01 | 0.29 | 0.29 | 0.14
| B5-0365换 | 视频同轴电缆 高清HDMI成品线 | 100m | 1.0000 | 4664.98 | 102.96 | 4517.63 | 1.46 | 29.25 | 29.25 | 13.68
340 | 030411001008 | 刚性阻燃管公称口径(mm以内) PVC25 | m | 50.00 | 11.31 | 5.57 | 3.39 | 0.04 | 1.57 | 1.57 | 0.74
| B4-1539换 | 砖、混凝土结构楼板墙暗配 刚性阻燃管公称口径(mm以内) 25 | 100m | 0.5000 | 1130.64 | 557.09 | 338.35 | 4.38 | 157.27 | 157.27 | 73.55
341 | 030411004018 | 管内穿六类非屏蔽双绞线 UTP.4P | m | 70.00 | 3.8 | 0.94 | 2.43 | 0.03 | 0.27 | 0.27 | 0.13
表－09 | 表－09 | 表－09 | 表－09 | 表－09 | 表－09 | 表－09 | 表－09 | 表－09 | 表－09 | 表－09 | 表－09 | 表－09
工程量清单综合单价分析表 | 工程量清单综合单价分析表 | 工程量清单综合单价分析表 | 工程量清单综合单价分析表 | 工程量清单综合单价分析表 | 工程量清单综合单价分析表 | 工程量清单综合单价分析表 | 工程量清单综合单价分析表 | 工程量清单综合单价分析表 | 工程量清单综合单价分析表 | 工程量清单综合单价分析表 | 工程量清单综合单价分析表 | 工程量清单综合单价分析表 | 工程量清单综合单价分析表
工程名称:第一届全国学生（青年）运动会主新闻中心改造工程 | 工程名称:学青会主新闻中心改造工程 | 工程名称:学青会主新闻中心改造工程 | 工程名称:学青会主新闻中心改造工程 | 工程名称:学青会主新闻中心改造工程 | 工程名称:学青会主新闻中心改造工程 | 工程名称:学青会主新闻中心改造工程 | 工程名称:学青会主新闻中心改造工程 | 工程名称:学青会主新闻中心改造工程 | 工程名称:学青会主新闻中心改造工程 | 第83页 共100页 | 第83页 共100页 | 第83页 共100页 | 第83页 共100页
序号 | 项目编码 | 项目名称及项目 特征描述 | 单位 | 工程量 | 综合单价 (元) | 综合单价 | 综合单价 | 综合单价 | 综合单价 | 综合单价 | 综合单价 | 综合单价
序号 | 项目编码 | 项目名称及项目 特征描述 | 单位 | 工程量 | 综合单价 (元) | 人工费 | 材料费 | 机械费 | 管理费 | 管理费 | 利润 | 其中：
序号 | 项目编码 | 项目名称及项目 特征描述 | 单位 | 工程量 | 综合单价 (元) | 人工费 | 材料费 | 机械费 | 管理费 | 管理费 | 利润 | 暂估价
3C认证 ISO9000认证的产品
| B5-0271换 | 双绞线缆 管内穿放 4对以下 | 100m | 0.7000 | 380.33 | 94.38 | 242.91 | 3 | 27.28 | 27.28 | 12.76
5.70人大会议室
342 | 030411001009 | 刚性阻燃管公称口径(mm以内) PVC25 | m | 400.00 | 11.31 | 5.57 | 3.39 | 0.04 | 1.57 | 1.57 | 0.74
| B4-1539换 | 砖、混凝土结构楼板墙暗配 刚性阻燃管公称口径(mm以内) 25 | 100m | 4.0000 | 1130.64 | 557.09 | 338.35 | 4.38 | 157.27 | 157.27 | 73.55
343 | 030411004019 | 管内穿六类非屏蔽双绞线 UTP.4P | m | 450.00 | 3.8 | 0.94 | 2.43 | 0.03 | 0.27 | 0.27 | 0.13
3C认证 ISO9000认证的产品
| B5-0271换 | 双绞线缆 管内穿放 4对以下 | 100m | 4.5000 | 380.33 | 94.38 | 242.91 | 3 | 27.28 | 27.28 | 12.76
344 | 030506004019 | 大会议室主扩音箱 | 台 | 2 | 5560.99 | 128.7 | 5328.68 | 35.93 | 46.11 | 46.11 | 21.57
驱动单元:1X12″低音,1X1.7″高音;
频响范围:50Hz-20KHz; 指向角度:90°HX60°V;
灵敏度:全频99dB,
品牌：参考或相当于“迪士普”
| B5-0742换 | 大会议室主扩音箱 | 只 | 2 | 5560.99 | 128.7 | 5328.68 | 35.93 | 46.11 | 46.11 | 21.57
345 | 030506004020 | 大会议室辅助音箱 | 台 | 4 | 4375.46 | 85.8 | 4203.68 | 35.93 | 34.1 | 34.10 | 15.95
驱动单元:1X10″低音,1X1.4″高音;
频响范围:50Hz-20KHz; 指向角度:90°HX60°V;
灵敏度:全频99dB,
表－09 | 表－09 | 表－09 | 表－09 | 表－09 | 表－09 | 表－09 | 表－09 | 表－09 | 表－09 | 表－09 | 表－09 | 表－09
工程量清单综合单价分析表 | 工程量清单综合单价分析表 | 工程量清单综合单价分析表 | 工程量清单综合单价分析表 | 工程量清单综合单价分析表 | 工程量清单综合单价分析表 | 工程量清单综合单价分析表 | 工程量清单综合单价分析表 | 工程量清单综合单价分析表 | 工程量清单综合单价分析表 | 工程量清单综合单价分析表 | 工程量清单综合单价分析表 | 工程量清单综合单价分析表 | 工程量清单综合单价分析表
工程名称:第一届全国学生（青年）运动会主新闻中心改造工程 | 工程名称:学青会主新闻中心改造工程 | 工程名称:学青会主新闻中心改造工程 | 工程名称:学青会主新闻中心改造工程 | 工程名称:学青会主新闻中心改造工程 | 工程名称:学青会主新闻中心改造工程 | 工程名称:学青会主新闻中心改造工程 | 工程名称:学青会主新闻中心改造工程 | 工程名称:学青会主新闻中心改造工程 | 工程名称:学青会主新闻中心改造工程 | 第84页 共100页 | 第84页 共100页 | 第84页 共100页 | 第84页 共100页
序号 | 项目编码 | 项目名称及项目 特征描述 | 单位 | 工程量 | 综合单价 (元) | 综合单价 | 综合单价 | 综合单价 | 综合单价 | 综合单价 | 综合单价 | 综合单价
序号 | 项目编码 | 项目名称及项目 特征描述 | 单位 | 工程量 | 综合单价 (元) | 人工费 | 材料费 | 机械费 | 管理费 | 管理费 | 利润 | 其中：
序号 | 项目编码 | 项目名称及项目 特征描述 | 单位 | 工程量 | 综合单价 (元) | 人工费 | 材料费 | 机械费 | 管理费 | 管理费 | 利润 | 暂估价
最大声压级:全频131dB,
功率/阻抗:全频250W 8欧姆,
品牌：参考或相当于“迪士普”
| B5-0741换 | 大会议室辅助音箱 | 只 | 4 | 4375.46 | 85.8 | 4203.68 | 35.93 | 34.1 | 34.10 | 15.95
346 | 030506004021 | 大会议室主扩音箱攻放 | 套 | 1 | 6324.82 | 1505.79 | 4200 |  | 421.77 | 421.77 | 197.26
功率：8Ω立体声功率：600W，4Ω立体声功率：900W
品牌：参考或相当于“迪士普”
| B5-0748换 | 大会议室主扩音箱攻放 | 套 | 1 | 6324.82 | 1505.79 | 4200 |  | 421.77 | 421.77 | 197.26
347 | 030506004022 | 大会议室辅助音箱攻放 450W | 套 | 2 | 5949.82 | 1505.79 | 3825 |  | 421.77 | 421.77 | 197.26
立体声功率：450W8Ω×2，750W4Ω×2
| B5-0748换 | 大会议室辅助音箱攻放 | 套 | 2 | 5949.82 | 1505.79 | 3825 |  | 421.77 | 421.77 | 197.26
348 | 030506004023 | 大会议室数字音频处理器 | 套 | 1 | 6680.43 | 107.25 | 6528.68 | 0.29 | 30.12 | 30.12 | 14.09
48KHz采样频率，48-bitDSP处理器
品牌：参考或相当于“迪士普”
| B5-0715换 | 大会议室数字音频处理器 | 台 | 1 | 6680.43 | 107.25 | 6528.68 | 0.29 | 30.12 | 30.12 | 14.09
349 | 030506004024 | 大会议室鹅颈话筒 | 台 | 10 | 1304.51 | 17.16 | 1278.68 | 1.14 | 5.13 | 5.13 | 2.4
电容式，频率响应: 20Hz-20KHz
品牌：参考或相当于“舒尔”
| B5-0921换 | 会议电话设备安装、调试 译员话筒 | 台 | 10 | 1304.51 | 17.16 | 1278.68 | 1.14 | 5.13 | 5.13 | 2.4
表－09 | 表－09 | 表－09 | 表－09 | 表－09 | 表－09 | 表－09 | 表－09 | 表－09 | 表－09 | 表－09 | 表－09 | 表－09
工程量清单综合单价分析表 | 工程量清单综合单价分析表 | 工程量清单综合单价分析表 | 工程量清单综合单价分析表 | 工程量清单综合单价分析表 | 工程量清单综合单价分析表 | 工程量清单综合单价分析表 | 工程量清单综合单价分析表 | 工程量清单综合单价分析表 | 工程量清单综合单价分析表 | 工程量清单综合单价分析表 | 工程量清单综合单价分析表 | 工程量清单综合单价分析表 | 工程量清单综合单价分析表
工程名称:第一届全国学生（青年）运动会主新闻中心改造工程 | 工程名称:学青会主新闻中心改造工程 | 工程名称:学青会主新闻中心改造工程 | 工程名称:学青会主新闻中心改造工程 | 工程名称:学青会主新闻中心改造工程 | 工程名称:学青会主新闻中心改造工程 | 工程名称:学青会主新闻中心改造工程 | 工程名称:学青会主新闻中心改造工程 | 工程名称:学青会主新闻中心改造工程 | 工程名称:学青会主新闻中心改造工程 | 第85页 共100页 | 第85页 共100页 | 第85页 共100页 | 第85页 共100页
序号 | 项目编码 | 项目名称及项目 特征描述 | 单位 | 工程量 | 综合单价 (元) | 综合单价 | 综合单价 | 综合单价 | 综合单价 | 综合单价 | 综合单价 | 综合单价
序号 | 项目编码 | 项目名称及项目 特征描述 | 单位 | 工程量 | 综合单价 (元) | 人工费 | 材料费 | 机械费 | 管理费 | 管理费 | 利润 | 其中：
序号 | 项目编码 | 项目名称及项目 特征描述 | 单位 | 工程量 | 综合单价 (元) | 人工费 | 材料费 | 机械费 | 管理费 | 管理费 | 利润 | 暂估价
350 | 030506004025 | 大会议室无线手持话筒 | 台 | 2 | 1871.46 | 30.03 | 1828.68 | 0.29 | 8.49 | 8.49 | 3.97
真分集演出话筒，专业级舞台演出系列
品牌：参考或相当于“舒尔”
| B5-0666换 | 大会议室手持话筒 | 台 | 2 | 1871.46 | 30.03 | 1828.68 | 0.29 | 8.49 | 8.49 | 3.97
351 | 030506004026 | 大会议室天线分配器 | 台 | 1 | 5130.77 | 214.5 | 4827.68 | 0.29 | 60.16 | 60.16 | 28.14
频段：UHF 470-1000 MHz，阻抗：50Ω
| B5-0718换 | 大会议室天线分配器 | 台 | 1 | 5130.77 | 214.5 | 4827.68 | 0.29 | 60.16 | 60.16 | 28.14
352 | 030506004027 | 无线话筒接收器 | 台 | 1 | 1216.21 | 42.9 | 1150 | 4.02 | 13.14 | 13.14 | 6.15
| B5-0166换 | 无线接收器 | 台 | 1 | 1216.21 | 42.9 | 1150 | 4.02 | 13.14 | 13.14 | 6.15
353 | 030404035005 | 话筒链路插座 | 套 | 12 | 43.01 | 11.15 | 27.28 |  | 3.12 | 3.12 | 1.46
| B5-0332 | 光纤信息插座 单口 | 个 | 12 | 43.01 | 11.15 | 27.28 |  | 3.12 | 3.12 | 1.46
354 | 030506004028 | 大会议室电源时序器 | 台 | 1 | 1494.28 | 42.9 | 1433.42 | 0.23 | 12.08 | 12.08 | 5.65
采用63A空气开关输入接口，具有过流，短路时自动断开功能
有效的保护用电安全采用30A大电流继电器输出
| B5-0759换 | 电源安装 时序电源控制器 | 台 | 1 | 1494.28 | 42.9 | 1433.42 | 0.23 | 12.08 | 12.08 | 5.65
355 | 030506004029 | 大会议室24路数字调音台 | 台 | 1 | 11418.28 | 291.72 | 11005.83 | 0.57 | 81.87 | 81.87 | 38.29
混合通道：24路线性输入，3组立体声输入，20路线路输出
| B5-0688换 | 调音台 24/3 | 台 | 1 | 11418.28 | 291.72 | 11005.83 | 0.57 | 81.87 | 81.87 | 38.29
表－09 | 表－09 | 表－09 | 表－09 | 表－09 | 表－09 | 表－09 | 表－09 | 表－09 | 表－09 | 表－09 | 表－09 | 表－09
工程量清单综合单价分析表 | 工程量清单综合单价分析表 | 工程量清单综合单价分析表 | 工程量清单综合单价分析表 | 工程量清单综合单价分析表 | 工程量清单综合单价分析表 | 工程量清单综合单价分析表 | 工程量清单综合单价分析表 | 工程量清单综合单价分析表 | 工程量清单综合单价分析表 | 工程量清单综合单价分析表 | 工程量清单综合单价分析表 | 工程量清单综合单价分析表 | 工程量清单综合单价分析表
工程名称:第一届全国学生（青年）运动会主新闻中心改造工程 | 工程名称:学青会主新闻中心改造工程 | 工程名称:学青会主新闻中心改造工程 | 工程名称:学青会主新闻中心改造工程 | 工程名称:学青会主新闻中心改造工程 | 工程名称:学青会主新闻中心改造工程 | 工程名称:学青会主新闻中心改造工程 | 工程名称:学青会主新闻中心改造工程 | 工程名称:学青会主新闻中心改造工程 | 工程名称:学青会主新闻中心改造工程 | 第86页 共100页 | 第86页 共100页 | 第86页 共100页 | 第86页 共100页
序号 | 项目编码 | 项目名称及项目 特征描述 | 单位 | 工程量 | 综合单价 (元) | 综合单价 | 综合单价 | 综合单价 | 综合单价 | 综合单价 | 综合单价 | 综合单价
序号 | 项目编码 | 项目名称及项目 特征描述 | 单位 | 工程量 | 综合单价 (元) | 人工费 | 材料费 | 机械费 | 管理费 | 管理费 | 利润 | 其中：
序号 | 项目编码 | 项目名称及项目 特征描述 | 单位 | 工程量 | 综合单价 (元) | 人工费 | 材料费 | 机械费 | 管理费 | 管理费 | 利润 | 暂估价
356 | 030506004030 | 大会议室反馈抑制器 | 台 | 1 | 6126.77 | 214.5 | 5823.68 | 0.29 | 60.16 | 60.16 | 28.14
96KHz采样频率，32-bit DSP处理器，24-bitA/D及D/A转换
| B5-0718换 | 反馈抑制器 | 台 | 1 | 6126.77 | 214.5 | 5823.68 | 0.29 | 60.16 | 60.16 | 28.14
357 | 030506004031 | 86寸触摸会议一体机 | 个 | 1 | 25191.03 | 223.08 | 24776.68 | 70.55 | 82.25 | 82.25 | 38.47
显示比例:16:09,分辨率:3840*2160pixels(4K)
红外触摸,触摸点数:20点
尺寸：86寸，外壳尺寸（长*宽*裸机厚度）（mm）:1982.6*1207.3*97.1 mm
毛重：79kg，背光类型:LED液晶屏，显示比例:16:09，分辨率：3840*2160pixels（4K）
中心亮度(含表面玻璃)：320cd/m2，屏体对比度：5000:1，色彩度:10bit+FRC?1.07Billion
色域:90%NTSC；触摸：触摸屏材料:防眩钢化玻璃，触摸技术:红外，触摸点数:20点
书写工具:任意笔型物体，触摸精度:2mm；音视频：扬声器:15W*2，拾音器:Y/A，内置麦克风
自动增益，噪声消除，回声消除，拾音距离8米;摄像头:Y/A，分辨率/帧率:4K 20fps/2K 30fps,支持自动取景
支持HDR，视场角FOV:D120°，纵横比16:9
图像算法：数码变焦、auto framing2.0、AWB、图像降噪、人脸消红、模拟HDR、Flicker检测等
表－09 | 表－09 | 表－09 | 表－09 | 表－09 | 表－09 | 表－09 | 表－09 | 表－09 | 表－09 | 表－09 | 表－09 | 表－09
工程量清单综合单价分析表 | 工程量清单综合单价分析表 | 工程量清单综合单价分析表 | 工程量清单综合单价分析表 | 工程量清单综合单价分析表 | 工程量清单综合单价分析表 | 工程量清单综合单价分析表 | 工程量清单综合单价分析表 | 工程量清单综合单价分析表 | 工程量清单综合单价分析表 | 工程量清单综合单价分析表 | 工程量清单综合单价分析表 | 工程量清单综合单价分析表 | 工程量清单综合单价分析表
工程名称:第一届全国学生（青年）运动会主新闻中心改造工程 | 工程名称:学青会主新闻中心改造工程 | 工程名称:学青会主新闻中心改造工程 | 工程名称:学青会主新闻中心改造工程 | 工程名称:学青会主新闻中心改造工程 | 工程名称:学青会主新闻中心改造工程 | 工程名称:学青会主新闻中心改造工程 | 工程名称:学青会主新闻中心改造工程 | 工程名称:学青会主新闻中心改造工程 | 工程名称:学青会主新闻中心改造工程 | 第87页 共100页 | 第87页 共100页 | 第87页 共100页 | 第87页 共100页
序号 | 项目编码 | 项目名称及项目 特征描述 | 单位 | 工程量 | 综合单价 (元) | 综合单价 | 综合单价 | 综合单价 | 综合单价 | 综合单价 | 综合单价 | 综合单价
序号 | 项目编码 | 项目名称及项目 特征描述 | 单位 | 工程量 | 综合单价 (元) | 人工费 | 材料费 | 机械费 | 管理费 | 管理费 | 利润 | 其中：
序号 | 项目编码 | 项目名称及项目 特征描述 | 单位 | 工程量 | 综合单价 (元) | 人工费 | 材料费 | 机械费 | 管理费 | 管理费 | 利润 | 暂估价
CPU处理器：MTK9630；内存：2G，存储容量：8G+32G（标配TF卡），安卓版本:Android 11.0系统，安装方式:壁挂/落地支架
提供前置输入接口：Type-C（全功能），；后置输入接口：USB-A 2.0 x 1（public），USB-A 2.0 x 1（andriod）
HDMI x 1，RJ45 x1(100M)，Mic接口x 1 (3.5 mm音频接口)，RS232 x 1OPS接口支持4K@60HZ
后置输出接口：USB-B 2.0 TOUCH x1，Earphone x1
品牌：参考或相当于“海信”
| B5-0843换 | 显示设备 显示器 壁挂或悬挂 50"以上 | 台 | 1 | 25191.03 | 223.08 | 24776.68 | 70.55 | 82.25 | 82.25 | 38.47
358 | 030506004032 | OPS电脑模块 | 台 | 1 | 7056.77 | 214.5 | 6753.68 | 0.29 | 60.16 | 60.16 | 28.14
1.采用80pin Intel通用标准接口,即插即用，易于维护
2.CPU采用Intel第8代及以上平台处理器酷睿I5处理器
3.内存：≥8G DDR4
4.硬盘：≥256G SSD固态硬盘
5.接口：整机非外扩展具备5个USB接口；具有独立非外扩展的视频输出接口：≥1路HDMI等
6.具备2.4G、5G双频wifi模块及蓝牙4.1接发装置
品牌：参考或相当于“华为”
| B5-0718换 | OPS电脑模块 | 台 | 1 | 7056.77 | 214.5 | 6753.68 | 0.29 | 60.16 | 60.16 | 28.14
359 | 030506004033 | 无线投屏器 | 台 | 1 | 1302.15 | 68.64 | 1203.68 | 1.14 | 19.55 | 19.55 | 9.14
表－09 | 表－09 | 表－09 | 表－09 | 表－09 | 表－09 | 表－09 | 表－09 | 表－09 | 表－09 | 表－09 | 表－09 | 表－09
工程量清单综合单价分析表 | 工程量清单综合单价分析表 | 工程量清单综合单价分析表 | 工程量清单综合单价分析表 | 工程量清单综合单价分析表 | 工程量清单综合单价分析表 | 工程量清单综合单价分析表 | 工程量清单综合单价分析表 | 工程量清单综合单价分析表 | 工程量清单综合单价分析表 | 工程量清单综合单价分析表 | 工程量清单综合单价分析表 | 工程量清单综合单价分析表 | 工程量清单综合单价分析表
工程名称:第一届全国学生（青年）运动会主新闻中心改造工程 | 工程名称:学青会主新闻中心改造工程 | 工程名称:学青会主新闻中心改造工程 | 工程名称:学青会主新闻中心改造工程 | 工程名称:学青会主新闻中心改造工程 | 工程名称:学青会主新闻中心改造工程 | 工程名称:学青会主新闻中心改造工程 | 工程名称:学青会主新闻中心改造工程 | 工程名称:学青会主新闻中心改造工程 | 工程名称:学青会主新闻中心改造工程 | 第88页 共100页 | 第88页 共100页 | 第88页 共100页 | 第88页 共100页
序号 | 项目编码 | 项目名称及项目 特征描述 | 单位 | 工程量 | 综合单价 (元) | 综合单价 | 综合单价 | 综合单价 | 综合单价 | 综合单价 | 综合单价 | 综合单价
序号 | 项目编码 | 项目名称及项目 特征描述 | 单位 | 工程量 | 综合单价 (元) | 人工费 | 材料费 | 机械费 | 管理费 | 管理费 | 利润 | 其中：
序号 | 项目编码 | 项目名称及项目 特征描述 | 单位 | 工程量 | 综合单价 (元) | 人工费 | 材料费 | 机械费 | 管理费 | 管理费 | 利润 | 暂估价
与整机搭配实现电脑无线投影功能，并可实现触摸回传。最长连接距离8 米，传输延迟<120ms，帧率15fps-25fps
品牌：参考或相当于“华为”
| B5-0840 | 显示设备 显示器 摆放 50"以下 | 台 | 1 | 1302.15 | 68.64 | 1203.68 | 1.14 | 19.55 | 19.55 | 9.14
360 | 桂030506014002 | 移动支架 | 套 | 1 | 1950 |  | 1950
适合60-120寸大屏，称重200KG
| B-换 | 移动支架 | 套 | 1 | 1950 |  | 1950
361 | 桂030506014003 | 壁挂支架 | 套 | 6 | 135 |  | 135
| B-换 | 壁挂支架 | 套 | 6 | 135 |  | 135
362 | 030502001002 | 大会议室机柜 600*800*42U | 台 | 1 | 2521.67 | 229.09 | 2151.89 | 32.96 | 73.4 | 73.40 | 34.33
| B5-0067换 | 标准机柜 19″ | 台 | 1 | 2521.67 | 229.09 | 2151.89 | 32.96 | 73.4 | 73.40 | 34.33
363 | 030411004020 | 音频连接线 | m | 150.00 | 12.5 | 0.8 | 11.34 | 0.02 | 0.23 | 0.23 | 0.11
| B5-0258换 | 管/暗槽内穿放广播线 屏蔽软线（RVVP）导线截面（m㎡以内）4*1.0 | 100m | 1.5000 | 1250.56 | 79.79 | 1134.54 | 2.43 | 23.03 | 23.03 | 10.77
364 | 030411004021 | 会议话筒专用六芯线 | m | 380.00 | 14.83 | 1.04 | 13.36 |  | 0.29 | 0.29 | 0.14
| B4-1618换 | 管内穿线 会议话筒专用六芯线 | 100m束 | 3.8 | 1482.9 | 104.18 | 1335.89 |  | 29.18 | 29.18 | 13.65
365 | 030411004022 | HDMI信号线 | m | 90.26 | 20.4 | 1.03 | 18.93 | 0.01 | 0.29 | 0.29 | 0.14
| B5-0365换 | 视频同轴电缆 管内穿放视频同轴电缆 9以下 | 100m | 0.9026 | 2039.98 | 102.96 | 1892.63 | 1.46 | 29.25 | 29.25 | 13.68
366 | 030411004023 | 音频线 | m | 120.00 | 6.23 | 1.03 | 4.76 | 0.01 | 0.29 | 0.29 | 0.14
| B5-0365换 | 音频线 | 100m | 1.2000 | 622.48 | 102.96 | 475.13 | 1.46 | 29.25 | 29.25 | 13.68
表－09 | 表－09 | 表－09 | 表－09 | 表－09 | 表－09 | 表－09 | 表－09 | 表－09 | 表－09 | 表－09 | 表－09 | 表－09
工程量清单综合单价分析表 | 工程量清单综合单价分析表 | 工程量清单综合单价分析表 | 工程量清单综合单价分析表 | 工程量清单综合单价分析表 | 工程量清单综合单价分析表 | 工程量清单综合单价分析表 | 工程量清单综合单价分析表 | 工程量清单综合单价分析表 | 工程量清单综合单价分析表 | 工程量清单综合单价分析表 | 工程量清单综合单价分析表 | 工程量清单综合单价分析表 | 工程量清单综合单价分析表
工程名称:第一届全国学生（青年）运动会主新闻中心改造工程 | 工程名称:学青会主新闻中心改造工程 | 工程名称:学青会主新闻中心改造工程 | 工程名称:学青会主新闻中心改造工程 | 工程名称:学青会主新闻中心改造工程 | 工程名称:学青会主新闻中心改造工程 | 工程名称:学青会主新闻中心改造工程 | 工程名称:学青会主新闻中心改造工程 | 工程名称:学青会主新闻中心改造工程 | 工程名称:学青会主新闻中心改造工程 | 第89页 共100页 | 第89页 共100页 | 第89页 共100页 | 第89页 共100页
序号 | 项目编码 | 项目名称及项目 特征描述 | 单位 | 工程量 | 综合单价 (元) | 综合单价 | 综合单价 | 综合单价 | 综合单价 | 综合单价 | 综合单价 | 综合单价
序号 | 项目编码 | 项目名称及项目 特征描述 | 单位 | 工程量 | 综合单价 (元) | 人工费 | 材料费 | 机械费 | 管理费 | 管理费 | 利润 | 其中：
序号 | 项目编码 | 项目名称及项目 特征描述 | 单位 | 工程量 | 综合单价 (元) | 人工费 | 材料费 | 机械费 | 管理费 | 管理费 | 利润 | 暂估价
367 | 030411001010 | 刚性阻燃管公称口径(mm以内) PVC25 | m | 600.00 | 11.31 | 5.57 | 3.39 | 0.04 | 1.57 | 1.57 | 0.74
| B4-1539换 | 砖、混凝土结构楼板墙暗配 刚性阻燃管公称口径(mm以内) 25 | 100m | 6.0000 | 1130.64 | 557.09 | 338.35 | 4.38 | 157.27 | 157.27 | 73.55
368 | 030413002005 | 凿槽、刨沟及恢复 砖结构（公称管径25mm以内） | m | 60.00 | 13.4 | 7.71 | 2.18 | 0.24 | 2.23 | 2.23 | 1.04
| B4-2007 | 凿槽、刨沟 砖结构（公称管径32mm以内） | 10m | 6.000 | 81.2 | 50.39 | 8.2 | 1.34 | 14.49 | 14.49 | 6.78
| B4-2019 | 所凿沟槽恢复 沟槽尺寸（公称管径32mm以内）{水泥砂浆 1∶2.5} | 10m | 6.000 | 52.72 | 26.68 | 13.64 | 1.01 | 7.76 | 7.76 | 3.63
6.56人中会议室
369 | 030411001011 | 砖、混凝土结构暗配 电气钢导管 JDG20 | m | 300.00 | 12.71 | 6.13 | 4.06 |  | 1.72 | 1.72 | 0.8
| B4-1521换 | 砖、混凝土结构暗配 扣压式(KBG)、紧定式(JDG)电气钢导管规格 20 | 100m | 3.0000 | 1271.13 | 613.25 | 405.77 |  | 171.77 | 171.77 | 80.34
370 | 030411004024 | 管内穿六类非屏蔽双绞线 UTP.4P | m | 350.00 | 3.8 | 0.94 | 2.43 | 0.03 | 0.27 | 0.27 | 0.13
3C认证 ISO9000认证的产品
| B5-0271换 | 双绞线缆 管内穿放 4对以下 | 100m | 3.5000 | 380.33 | 94.38 | 242.91 | 3 | 27.28 | 27.28 | 12.76
371 | 030506004034 | 中会议室主扩音箱 | 台 | 4 | 4435.99 | 128.7 | 4203.68 | 35.93 | 46.11 | 46.11 | 21.57
额定输入功率250 W
驱动单元:1X10″低音,1X1.4″高音;
频响范围:50Hz-20KHz; 指向角度:90°HX60°V;
灵敏度:全频99dB,
最大声压级:全频131dB,
功率/阻抗:全频250W 8欧姆,
表－09 | 表－09 | 表－09 | 表－09 | 表－09 | 表－09 | 表－09 | 表－09 | 表－09 | 表－09 | 表－09 | 表－09 | 表－09
工程量清单综合单价分析表 | 工程量清单综合单价分析表 | 工程量清单综合单价分析表 | 工程量清单综合单价分析表 | 工程量清单综合单价分析表 | 工程量清单综合单价分析表 | 工程量清单综合单价分析表 | 工程量清单综合单价分析表 | 工程量清单综合单价分析表 | 工程量清单综合单价分析表 | 工程量清单综合单价分析表 | 工程量清单综合单价分析表 | 工程量清单综合单价分析表 | 工程量清单综合单价分析表
工程名称:第一届全国学生（青年）运动会主新闻中心改造工程 | 工程名称:学青会主新闻中心改造工程 | 工程名称:学青会主新闻中心改造工程 | 工程名称:学青会主新闻中心改造工程 | 工程名称:学青会主新闻中心改造工程 | 工程名称:学青会主新闻中心改造工程 | 工程名称:学青会主新闻中心改造工程 | 工程名称:学青会主新闻中心改造工程 | 工程名称:学青会主新闻中心改造工程 | 工程名称:学青会主新闻中心改造工程 | 第90页 共100页 | 第90页 共100页 | 第90页 共100页 | 第90页 共100页
序号 | 项目编码 | 项目名称及项目 特征描述 | 单位 | 工程量 | 综合单价 (元) | 综合单价 | 综合单价 | 综合单价 | 综合单价 | 综合单价 | 综合单价 | 综合单价
序号 | 项目编码 | 项目名称及项目 特征描述 | 单位 | 工程量 | 综合单价 (元) | 人工费 | 材料费 | 机械费 | 管理费 | 管理费 | 利润 | 其中：
序号 | 项目编码 | 项目名称及项目 特征描述 | 单位 | 工程量 | 综合单价 (元) | 人工费 | 材料费 | 机械费 | 管理费 | 管理费 | 利润 | 暂估价
品牌：参考或相当于“迪士普”
| B5-0742换 | 中会议室主扩音箱 | 只 | 4 | 4435.99 | 128.7 | 4203.68 | 35.93 | 46.11 | 46.11 | 21.57
372 | 030506004035 | 中会议室主扩音箱攻放 | 套 | 2 | 5949.82 | 1505.79 | 3825 |  | 421.77 | 421.77 | 197.26
立体声功率：450W8Ω×2，750W4Ω×2
品牌：参考或相当于“迪士普”
| B5-0748换 | 中会议室主扩音箱攻放 | 套 | 2 | 5949.82 | 1505.79 | 3825 |  | 421.77 | 421.77 | 197.26
373 | 030506004036 | 中会议室数字音频处理器 | 套 | 1 | 6680.43 | 107.25 | 6528.68 | 0.29 | 30.12 | 30.12 | 14.09
48KHz采样频率，48-bitDSP处理器
品牌：参考或相当于“迪士普”
| B5-0715换 | 中会议室数字音频处理器 | 台 | 1 | 6680.43 | 107.25 | 6528.68 | 0.29 | 30.12 | 30.12 | 14.09
374 | 030506004037 | 中会议室鹅颈话筒 | 台 | 4 | 1304.51 | 17.16 | 1278.68 | 1.14 | 5.13 | 5.13 | 2.4
电容式，频率响应: 20Hz-20KHz
品牌：参考或相当于“舒尔”
| B5-0921换 | 会议电话设备安装、调试 译员话筒 | 台 | 4 | 1304.51 | 17.16 | 1278.68 | 1.14 | 5.13 | 5.13 | 2.4
375 | 030506004038 | 中会议室无线手持话筒 | 台 | 1 | 1871.46 | 30.03 | 1828.68 | 0.29 | 8.49 | 8.49 | 3.97
真分集演出话筒，专业级舞台演出系列
品牌：参考或相当于“舒尔”
| B5-0666换 | 中会议室手持话筒 | 台 | 1 | 1871.46 | 30.03 | 1828.68 | 0.29 | 8.49 | 8.49 | 3.97
376 | 030506004039 | 中会议室天线分配器 | 台 | 1 | 5130.77 | 214.5 | 4827.68 | 0.29 | 60.16 | 60.16 | 28.14
表－09 | 表－09 | 表－09 | 表－09 | 表－09 | 表－09 | 表－09 | 表－09 | 表－09 | 表－09 | 表－09 | 表－09 | 表－09
工程量清单综合单价分析表 | 工程量清单综合单价分析表 | 工程量清单综合单价分析表 | 工程量清单综合单价分析表 | 工程量清单综合单价分析表 | 工程量清单综合单价分析表 | 工程量清单综合单价分析表 | 工程量清单综合单价分析表 | 工程量清单综合单价分析表 | 工程量清单综合单价分析表 | 工程量清单综合单价分析表 | 工程量清单综合单价分析表 | 工程量清单综合单价分析表 | 工程量清单综合单价分析表
工程名称:第一届全国学生（青年）运动会主新闻中心改造工程 | 工程名称:学青会主新闻中心改造工程 | 工程名称:学青会主新闻中心改造工程 | 工程名称:学青会主新闻中心改造工程 | 工程名称:学青会主新闻中心改造工程 | 工程名称:学青会主新闻中心改造工程 | 工程名称:学青会主新闻中心改造工程 | 工程名称:学青会主新闻中心改造工程 | 工程名称:学青会主新闻中心改造工程 | 工程名称:学青会主新闻中心改造工程 | 第91页 共100页 | 第91页 共100页 | 第91页 共100页 | 第91页 共100页
序号 | 项目编码 | 项目名称及项目 特征描述 | 单位 | 工程量 | 综合单价 (元) | 综合单价 | 综合单价 | 综合单价 | 综合单价 | 综合单价 | 综合单价 | 综合单价
序号 | 项目编码 | 项目名称及项目 特征描述 | 单位 | 工程量 | 综合单价 (元) | 人工费 | 材料费 | 机械费 | 管理费 | 管理费 | 利润 | 其中：
序号 | 项目编码 | 项目名称及项目 特征描述 | 单位 | 工程量 | 综合单价 (元) | 人工费 | 材料费 | 机械费 | 管理费 | 管理费 | 利润 | 暂估价
频段：UHF 470-1000 MHz，阻抗：50Ω
| B5-0718换 | 中会议室天线分配器 | 台 | 1 | 5130.77 | 214.5 | 4827.68 | 0.29 | 60.16 | 60.16 | 28.14
377 | 030506004040 | 无线话筒接收器 | 台 | 1 | 1216.21 | 42.9 | 1150 | 4.02 | 13.14 | 13.14 | 6.15
| B5-0166换 | 无线接收器 | 台 | 1 | 1216.21 | 42.9 | 1150 | 4.02 | 13.14 | 13.14 | 6.15
378 | 030404035006 | 话筒链路插座 | 套 | 12 | 43.01 | 11.15 | 27.28 |  | 3.12 | 3.12 | 1.46
| B5-0332 | 光纤信息插座 单口 | 个 | 12 | 43.01 | 11.15 | 27.28 |  | 3.12 | 3.12 | 1.46
379 | 030506004041 | 中会议室电源时序器 | 台 | 1 | 1494.28 | 42.9 | 1433.42 | 0.23 | 12.08 | 12.08 | 5.65
采用63A空气开关输入接口，具有过流，短路时自动断开功能，有效的保护用电安全采用30A大电流继电器输出
| B5-0759换 | 电源安装 时序电源控制器 | 台 | 1 | 1494.28 | 42.9 | 1433.42 | 0.23 | 12.08 | 12.08 | 5.65
380 | 030506004042 | 中会议室12路数字调音台 | 台 | 1 | 4897.7 | 171.6 | 4654.76 | 0.57 | 48.22 | 48.22 | 22.55
混合通道：12路线性输入，3组立体声输入，8路线路输出
| B5-0683换 | 调音台 12/3 | 台 | 1 | 4897.7 | 171.6 | 4654.76 | 0.57 | 48.22 | 48.22 | 22.55
381 | 030506004043 | 中会议室反馈抑制器 | 台 | 1 | 6126.77 | 214.5 | 5823.68 | 0.29 | 60.16 | 60.16 | 28.14
96KHz采样频率，32-bit DSP处理器，24-bitA/D及D/A转换
| B5-0718换 | 反馈抑制器 | 台 | 1 | 6126.77 | 214.5 | 5823.68 | 0.29 | 60.16 | 60.16 | 28.14
382 | 030506004044 | 86寸触摸会议一体机 | 个 | 1 | 25191.03 | 223.08 | 24776.68 | 70.55 | 82.25 | 82.25 | 38.47
显示比例:16:09,分辨率:3840*2160pixels(4K)
表－09 | 表－09 | 表－09 | 表－09 | 表－09 | 表－09 | 表－09 | 表－09 | 表－09 | 表－09 | 表－09 | 表－09 | 表－09
工程量清单综合单价分析表 | 工程量清单综合单价分析表 | 工程量清单综合单价分析表 | 工程量清单综合单价分析表 | 工程量清单综合单价分析表 | 工程量清单综合单价分析表 | 工程量清单综合单价分析表 | 工程量清单综合单价分析表 | 工程量清单综合单价分析表 | 工程量清单综合单价分析表 | 工程量清单综合单价分析表 | 工程量清单综合单价分析表 | 工程量清单综合单价分析表 | 工程量清单综合单价分析表
工程名称:第一届全国学生（青年）运动会主新闻中心改造工程 | 工程名称:学青会主新闻中心改造工程 | 工程名称:学青会主新闻中心改造工程 | 工程名称:学青会主新闻中心改造工程 | 工程名称:学青会主新闻中心改造工程 | 工程名称:学青会主新闻中心改造工程 | 工程名称:学青会主新闻中心改造工程 | 工程名称:学青会主新闻中心改造工程 | 工程名称:学青会主新闻中心改造工程 | 工程名称:学青会主新闻中心改造工程 | 第92页 共100页 | 第92页 共100页 | 第92页 共100页 | 第92页 共100页
序号 | 项目编码 | 项目名称及项目 特征描述 | 单位 | 工程量 | 综合单价 (元) | 综合单价 | 综合单价 | 综合单价 | 综合单价 | 综合单价 | 综合单价 | 综合单价
序号 | 项目编码 | 项目名称及项目 特征描述 | 单位 | 工程量 | 综合单价 (元) | 人工费 | 材料费 | 机械费 | 管理费 | 管理费 | 利润 | 其中：
序号 | 项目编码 | 项目名称及项目 特征描述 | 单位 | 工程量 | 综合单价 (元) | 人工费 | 材料费 | 机械费 | 管理费 | 管理费 | 利润 | 暂估价
红外触摸,触摸点数:20点
尺寸：86寸，外壳尺寸（长*宽*裸机厚度）（mm）:1982.6*1207.3*97.1 mm
毛重：79kg，背光类型:LED液晶屏，显示比例:16:09，分辨率：3840*2160pixels（4K）
中心亮度(含表面玻璃)：320cd/m2，屏体对比度：5000:1，色彩度:10bit+FRC?1.07Billion
色域:90%NTSC；触摸：触摸屏材料:防眩钢化玻璃，触摸技术:红外，触摸点数:20点
书写工具:任意笔型物体，触摸精度:2mm；音视频：扬声器:15W*2，拾音器:Y/A，内置麦克风
自动增益，噪声消除，回声消除，拾音距离8米;摄像头:Y/A，分辨率/帧率:4K 20fps/2K 30fps,支持自动取景
支持HDR，视场角FOV:D120°，纵横比16:9
图像算法：数码变焦、auto framing2.0、AWB、图像降噪、人脸消红、模拟HDR、Flicker检测等
CPU处理器：MTK9630；内存：2G，存储容量：8G+32G（标配TF卡），安卓版本:Android 11.0系统，安装方式:壁挂/落地支架
提供前置输入接口：Type-C（全功能），后置输入接口：USB-A 2.0 x 1（public），USB-A 2.0 x 1（andriod）
HDMI x 1，RJ45 x1(100M)，Mic接口x 1 (3.5 mm音频接口)，RS232 x 1OPS接口支持4K@60HZ
表－09 | 表－09 | 表－09 | 表－09 | 表－09 | 表－09 | 表－09 | 表－09 | 表－09 | 表－09 | 表－09 | 表－09 | 表－09
工程量清单综合单价分析表 | 工程量清单综合单价分析表 | 工程量清单综合单价分析表 | 工程量清单综合单价分析表 | 工程量清单综合单价分析表 | 工程量清单综合单价分析表 | 工程量清单综合单价分析表 | 工程量清单综合单价分析表 | 工程量清单综合单价分析表 | 工程量清单综合单价分析表 | 工程量清单综合单价分析表 | 工程量清单综合单价分析表 | 工程量清单综合单价分析表 | 工程量清单综合单价分析表
工程名称:第一届全国学生（青年）运动会主新闻中心改造工程 | 工程名称:学青会主新闻中心改造工程 | 工程名称:学青会主新闻中心改造工程 | 工程名称:学青会主新闻中心改造工程 | 工程名称:学青会主新闻中心改造工程 | 工程名称:学青会主新闻中心改造工程 | 工程名称:学青会主新闻中心改造工程 | 工程名称:学青会主新闻中心改造工程 | 工程名称:学青会主新闻中心改造工程 | 工程名称:学青会主新闻中心改造工程 | 第93页 共100页 | 第93页 共100页 | 第93页 共100页 | 第93页 共100页
序号 | 项目编码 | 项目名称及项目 特征描述 | 单位 | 工程量 | 综合单价 (元) | 综合单价 | 综合单价 | 综合单价 | 综合单价 | 综合单价 | 综合单价 | 综合单价
序号 | 项目编码 | 项目名称及项目 特征描述 | 单位 | 工程量 | 综合单价 (元) | 人工费 | 材料费 | 机械费 | 管理费 | 管理费 | 利润 | 其中：
序号 | 项目编码 | 项目名称及项目 特征描述 | 单位 | 工程量 | 综合单价 (元) | 人工费 | 材料费 | 机械费 | 管理费 | 管理费 | 利润 | 暂估价
后置输出接口：USB-B 2.0 TOUCH x1，Earphone x1
品牌：参考或相当于“海信”
| B5-0843换 | 显示设备 显示器 壁挂或悬挂 50"以上 | 台 | 1 | 25191.03 | 223.08 | 24776.68 | 70.55 | 82.25 | 82.25 | 38.47
383 | 030506004045 | OPS电脑模块 | 台 | 1 | 7056.77 | 214.5 | 6753.68 | 0.29 | 60.16 | 60.16 | 28.14
1.采用80pin Intel通用标准接口,即插即用，易于维护
2.CPU采用Intel第8代及以上平台处理器酷睿I5处理器
3.内存：≥8G DDR4
4.硬盘：≥256G SSD固态硬盘
5.接口：整机非外扩展具备5个USB接口；具有独立非外扩展的视频输出接口：≥1路HDMI等
6.具备2.4G、5G双频wifi模块及蓝牙4.1接发装置
品牌：参考或相当于“华为”
| B5-0718换 | OPS电脑模块 | 台 | 1 | 7056.77 | 214.5 | 6753.68 | 0.29 | 60.16 | 60.16 | 28.14
384 | 030506004046 | 无线投屏器 | 台 | 1 | 1302.15 | 68.64 | 1203.68 | 1.14 | 19.55 | 19.55 | 9.14
与整机搭配实现电脑无线投影功能，并可实现触摸回传。最长连接距离8 米，传输延迟<120ms，帧率15fps-25fps
品牌：参考或相当于“华为”
| B5-0840 | 显示设备 显示器 摆放 50"以下 | 台 | 1 | 1302.15 | 68.64 | 1203.68 | 1.14 | 19.55 | 19.55 | 9.14
385 | 桂030506014004 | 移动支架 | 套 | 1 | 1950 |  | 1950
适合60-120寸大屏，称重200KG
表－09 | 表－09 | 表－09 | 表－09 | 表－09 | 表－09 | 表－09 | 表－09 | 表－09 | 表－09 | 表－09 | 表－09 | 表－09
工程量清单综合单价分析表 | 工程量清单综合单价分析表 | 工程量清单综合单价分析表 | 工程量清单综合单价分析表 | 工程量清单综合单价分析表 | 工程量清单综合单价分析表 | 工程量清单综合单价分析表 | 工程量清单综合单价分析表 | 工程量清单综合单价分析表 | 工程量清单综合单价分析表 | 工程量清单综合单价分析表 | 工程量清单综合单价分析表 | 工程量清单综合单价分析表 | 工程量清单综合单价分析表
工程名称:第一届全国学生（青年）运动会主新闻中心改造工程 | 工程名称:学青会主新闻中心改造工程 | 工程名称:学青会主新闻中心改造工程 | 工程名称:学青会主新闻中心改造工程 | 工程名称:学青会主新闻中心改造工程 | 工程名称:学青会主新闻中心改造工程 | 工程名称:学青会主新闻中心改造工程 | 工程名称:学青会主新闻中心改造工程 | 工程名称:学青会主新闻中心改造工程 | 工程名称:学青会主新闻中心改造工程 | 第94页 共100页 | 第94页 共100页 | 第94页 共100页 | 第94页 共100页
序号 | 项目编码 | 项目名称及项目 特征描述 | 单位 | 工程量 | 综合单价 (元) | 综合单价 | 综合单价 | 综合单价 | 综合单价 | 综合单价 | 综合单价 | 综合单价
序号 | 项目编码 | 项目名称及项目 特征描述 | 单位 | 工程量 | 综合单价 (元) | 人工费 | 材料费 | 机械费 | 管理费 | 管理费 | 利润 | 其中：
序号 | 项目编码 | 项目名称及项目 特征描述 | 单位 | 工程量 | 综合单价 (元) | 人工费 | 材料费 | 机械费 | 管理费 | 管理费 | 利润 | 暂估价
| B-换 | 移动支架 | 套 | 1 | 1950 |  | 1950
386 | 桂030506014005 | 壁挂支架 | 套 | 4 | 135 |  | 135
| B-换 | 壁挂支架 | 套 | 4 | 135 |  | 135
387 | 030502001003 | 中会议室机柜 600*800*42U | 台 | 1 | 2521.67 | 229.09 | 2151.89 | 32.96 | 73.4 | 73.40 | 34.33
| B5-0067换 | 标准机柜 19″ | 台 | 1 | 2521.67 | 229.09 | 2151.89 | 32.96 | 73.4 | 73.40 | 34.33
388 | 030411004025 | 音频连接线 | m | 100.00 | 12.5 | 0.8 | 11.34 | 0.02 | 0.23 | 0.23 | 0.11
| B5-0258换 | 管/暗槽内穿放广播线 屏蔽软线（RVVP）导线截面（m㎡以内）4*1.0 | 100m | 1.0000 | 1250.56 | 79.79 | 1134.54 | 2.43 | 23.03 | 23.03 | 10.77
389 | 030411004026 | 会议话筒专用六芯线 | m | 300.00 | 14.83 | 1.04 | 13.36 |  | 0.29 | 0.29 | 0.14
| B4-1618换 | 管内穿线 会议话筒专用六芯线 | 100m束 | 3 | 1482.9 | 104.18 | 1335.89 |  | 29.18 | 29.18 | 13.65
390 | 030411004027 | HDMI信号线 | m | 90.26 | 20.4 | 1.03 | 18.93 | 0.01 | 0.29 | 0.29 | 0.14
| B5-0365换 | 视频同轴电缆 管内穿放视频同轴电缆 9以下 | 100m | 0.9026 | 2039.98 | 102.96 | 1892.63 | 1.46 | 29.25 | 29.25 | 13.68
391 | 030411004028 | 音频线 | m | 120.00 | 6.23 | 1.03 | 4.76 | 0.01 | 0.29 | 0.29 | 0.14
| B5-0365换 | 音频线 | 100m | 1.2000 | 622.48 | 102.96 | 475.13 | 1.46 | 29.25 | 29.25 | 13.68
392 | 030411001012 | 刚性阻燃管公称口径(mm以内) PVC25 | m | 400.00 | 11.31 | 5.57 | 3.39 | 0.04 | 1.57 | 1.57 | 0.74
| B4-1539换 | 砖、混凝土结构楼板墙暗配 刚性阻燃管公称口径(mm以内) 25 | 100m | 4.0000 | 1130.64 | 557.09 | 338.35 | 4.38 | 157.27 | 157.27 | 73.55
393 | 030413002006 | 凿槽、刨沟及恢复 砖结构（公称管径25mm以内） | m | 50.00 | 13.4 | 7.71 | 2.18 | 0.24 | 2.23 | 2.23 | 1.04
| B4-2007 | 凿槽、刨沟 砖结构（公称管径32mm以内） | 10m | 5.000 | 81.2 | 50.39 | 8.2 | 1.34 | 14.49 | 14.49 | 6.78
| B4-2019 | 所凿沟槽恢复 沟槽尺寸（公称管径32mm以内）{水泥砂浆 1∶2.5} | 10m | 5.000 | 52.72 | 26.68 | 13.64 | 1.01 | 7.76 | 7.76 | 3.63
表－09 | 表－09 | 表－09 | 表－09 | 表－09 | 表－09 | 表－09 | 表－09 | 表－09 | 表－09 | 表－09 | 表－09 | 表－09
工程量清单综合单价分析表 | 工程量清单综合单价分析表 | 工程量清单综合单价分析表 | 工程量清单综合单价分析表 | 工程量清单综合单价分析表 | 工程量清单综合单价分析表 | 工程量清单综合单价分析表 | 工程量清单综合单价分析表 | 工程量清单综合单价分析表 | 工程量清单综合单价分析表 | 工程量清单综合单价分析表 | 工程量清单综合单价分析表 | 工程量清单综合单价分析表 | 工程量清单综合单价分析表
工程名称:第一届全国学生（青年）运动会主新闻中心改造工程 | 工程名称:学青会主新闻中心改造工程 | 工程名称:学青会主新闻中心改造工程 | 工程名称:学青会主新闻中心改造工程 | 工程名称:学青会主新闻中心改造工程 | 工程名称:学青会主新闻中心改造工程 | 工程名称:学青会主新闻中心改造工程 | 工程名称:学青会主新闻中心改造工程 | 工程名称:学青会主新闻中心改造工程 | 工程名称:学青会主新闻中心改造工程 | 第95页 共100页 | 第95页 共100页 | 第95页 共100页 | 第95页 共100页
序号 | 项目编码 | 项目名称及项目 特征描述 | 单位 | 工程量 | 综合单价 (元) | 综合单价 | 综合单价 | 综合单价 | 综合单价 | 综合单价 | 综合单价 | 综合单价
序号 | 项目编码 | 项目名称及项目 特征描述 | 单位 | 工程量 | 综合单价 (元) | 人工费 | 材料费 | 机械费 | 管理费 | 管理费 | 利润 | 其中：
序号 | 项目编码 | 项目名称及项目 特征描述 | 单位 | 工程量 | 综合单价 (元) | 人工费 | 材料费 | 机械费 | 管理费 | 管理费 | 利润 | 暂估价
7.40人小会议室
394 | 030411001013 | 砖、混凝土结构暗配 电气钢导管 JDG20 | m | 300.00 | 12.71 | 6.13 | 4.06 |  | 1.72 | 1.72 | 0.8
| B4-1521换 | 砖、混凝土结构暗配 扣压式(KBG)、紧定式(JDG)电气钢导管规格 20 | 100m | 3.0000 | 1271.13 | 613.25 | 405.77 |  | 171.77 | 171.77 | 80.34
395 | 030411004029 | 管内穿六类非屏蔽双绞线 UTP.4P | m | 350.00 | 3.8 | 0.94 | 2.43 | 0.03 | 0.27 | 0.27 | 0.13
3C认证 ISO9000认证的产品
| B5-0271换 | 双绞线缆 管内穿放 4对以下 | 100m | 3.5000 | 380.33 | 94.38 | 242.91 | 3 | 27.28 | 27.28 | 12.76
396 | 030506004047 | 小会议室主扩音箱 | 台 | 4 | 2485.99 | 128.7 | 2253.68 | 35.93 | 46.11 | 46.11 | 21.57
额定输入功率200 W
驱动单元:1X6.5″低音,1X1.34″高音;
频响范围:50Hz-20KHz; 指向角度:90°HX60°V;
灵敏度:全频99dB,
最大声压级:全频131dB,
功率/阻抗:全频200W 8欧姆,
品牌：参考或相当于“迪士普”
| B5-0742换 | 小会议室主扩音箱 | 只 | 4 | 2485.99 | 128.7 | 2253.68 | 35.93 | 46.11 | 46.11 | 21.57
397 | 030506004048 | 小会议室主扩音箱攻放 | 套 | 2 | 5949.82 | 1505.79 | 3825 |  | 421.77 | 421.77 | 197.26
立体声功率：450W8Ω×2，750W4Ω×2
品牌：参考或相当于“迪士普”
| B5-0748换 | 小会议室主扩音箱攻放 | 套 | 2 | 5949.82 | 1505.79 | 3825 |  | 421.77 | 421.77 | 197.26
表－09 | 表－09 | 表－09 | 表－09 | 表－09 | 表－09 | 表－09 | 表－09 | 表－09 | 表－09 | 表－09 | 表－09 | 表－09
工程量清单综合单价分析表 | 工程量清单综合单价分析表 | 工程量清单综合单价分析表 | 工程量清单综合单价分析表 | 工程量清单综合单价分析表 | 工程量清单综合单价分析表 | 工程量清单综合单价分析表 | 工程量清单综合单价分析表 | 工程量清单综合单价分析表 | 工程量清单综合单价分析表 | 工程量清单综合单价分析表 | 工程量清单综合单价分析表 | 工程量清单综合单价分析表 | 工程量清单综合单价分析表
工程名称:第一届全国学生（青年）运动会主新闻中心改造工程 | 工程名称:学青会主新闻中心改造工程 | 工程名称:学青会主新闻中心改造工程 | 工程名称:学青会主新闻中心改造工程 | 工程名称:学青会主新闻中心改造工程 | 工程名称:学青会主新闻中心改造工程 | 工程名称:学青会主新闻中心改造工程 | 工程名称:学青会主新闻中心改造工程 | 工程名称:学青会主新闻中心改造工程 | 工程名称:学青会主新闻中心改造工程 | 第96页 共100页 | 第96页 共100页 | 第96页 共100页 | 第96页 共100页
序号 | 项目编码 | 项目名称及项目 特征描述 | 单位 | 工程量 | 综合单价 (元) | 综合单价 | 综合单价 | 综合单价 | 综合单价 | 综合单价 | 综合单价 | 综合单价
序号 | 项目编码 | 项目名称及项目 特征描述 | 单位 | 工程量 | 综合单价 (元) | 人工费 | 材料费 | 机械费 | 管理费 | 管理费 | 利润 | 其中：
序号 | 项目编码 | 项目名称及项目 特征描述 | 单位 | 工程量 | 综合单价 (元) | 人工费 | 材料费 | 机械费 | 管理费 | 管理费 | 利润 | 暂估价
398 | 030506004049 | 小会议室数字音频处理器 | 套 | 1 | 6680.43 | 107.25 | 6528.68 | 0.29 | 30.12 | 30.12 | 14.09
48KHz采样频率，48-bitDSP处理器
品牌：参考或相当于“迪士普”
| B5-0715换 | 小会议室数字音频处理器 | 台 | 1 | 6680.43 | 107.25 | 6528.68 | 0.29 | 30.12 | 30.12 | 14.09
399 | 030506004050 | 小会议室鹅颈话筒 | 台 | 4 | 1304.51 | 17.16 | 1278.68 | 1.14 | 5.13 | 5.13 | 2.4
电容式，频率响应: 20Hz-20KHz
品牌：参考或相当于“舒尔”
| B5-0921换 | 会议电话设备安装、调试 译员话筒 | 台 | 4 | 1304.51 | 17.16 | 1278.68 | 1.14 | 5.13 | 5.13 | 2.4
400 | 030506004051 | 小会议室无线手持话筒 | 台 | 1 | 1871.46 | 30.03 | 1828.68 | 0.29 | 8.49 | 8.49 | 3.97
真分集演出话筒，专业级舞台演出系列
品牌：参考或相当于“舒尔”
| B5-0666换 | 小会议室手持话筒 | 台 | 1 | 1871.46 | 30.03 | 1828.68 | 0.29 | 8.49 | 8.49 | 3.97
401 | 030506004052 | 小会议室天线分配器 | 台 | 1 | 5130.77 | 214.5 | 4827.68 | 0.29 | 60.16 | 60.16 | 28.14
频段：UHF 470-1000 MHz，阻抗：50Ω
| B5-0718换 | 小会议室天线分配器 | 台 | 1 | 5130.77 | 214.5 | 4827.68 | 0.29 | 60.16 | 60.16 | 28.14
402 | 030506004053 | 无线话筒接收器 | 台 | 1 | 1216.21 | 42.9 | 1150 | 4.02 | 13.14 | 13.14 | 6.15
| B5-0166换 | 无线接收器 | 台 | 1 | 1216.21 | 42.9 | 1150 | 4.02 | 13.14 | 13.14 | 6.15
403 | 030404035007 | 话筒链路插座 | 套 | 12 | 43.01 | 11.15 | 27.28 |  | 3.12 | 3.12 | 1.46
| B5-0332 | 光纤信息插座 单口 | 个 | 12 | 43.01 | 11.15 | 27.28 |  | 3.12 | 3.12 | 1.46
表－09 | 表－09 | 表－09 | 表－09 | 表－09 | 表－09 | 表－09 | 表－09 | 表－09 | 表－09 | 表－09 | 表－09 | 表－09
工程量清单综合单价分析表 | 工程量清单综合单价分析表 | 工程量清单综合单价分析表 | 工程量清单综合单价分析表 | 工程量清单综合单价分析表 | 工程量清单综合单价分析表 | 工程量清单综合单价分析表 | 工程量清单综合单价分析表 | 工程量清单综合单价分析表 | 工程量清单综合单价分析表 | 工程量清单综合单价分析表 | 工程量清单综合单价分析表 | 工程量清单综合单价分析表 | 工程量清单综合单价分析表
工程名称:第一届全国学生（青年）运动会主新闻中心改造工程 | 工程名称:学青会主新闻中心改造工程 | 工程名称:学青会主新闻中心改造工程 | 工程名称:学青会主新闻中心改造工程 | 工程名称:学青会主新闻中心改造工程 | 工程名称:学青会主新闻中心改造工程 | 工程名称:学青会主新闻中心改造工程 | 工程名称:学青会主新闻中心改造工程 | 工程名称:学青会主新闻中心改造工程 | 工程名称:学青会主新闻中心改造工程 | 第97页 共100页 | 第97页 共100页 | 第97页 共100页 | 第97页 共100页
序号 | 项目编码 | 项目名称及项目 特征描述 | 单位 | 工程量 | 综合单价 (元) | 综合单价 | 综合单价 | 综合单价 | 综合单价 | 综合单价 | 综合单价 | 综合单价
序号 | 项目编码 | 项目名称及项目 特征描述 | 单位 | 工程量 | 综合单价 (元) | 人工费 | 材料费 | 机械费 | 管理费 | 管理费 | 利润 | 其中：
序号 | 项目编码 | 项目名称及项目 特征描述 | 单位 | 工程量 | 综合单价 (元) | 人工费 | 材料费 | 机械费 | 管理费 | 管理费 | 利润 | 暂估价
404 | 030506004054 | 小会议室电源时序器 | 台 | 1 | 1494.28 | 42.9 | 1433.42 | 0.23 | 12.08 | 12.08 | 5.65
采用63A空气开关输入接口，具有过流，短路时自动断开功能，有效的保护用电安全采用30A大电流继电器输出
| B5-0759换 | 电源安装 时序电源控制器 | 台 | 1 | 1494.28 | 42.9 | 1433.42 | 0.23 | 12.08 | 12.08 | 5.65
405 | 030506004055 | 小会议室12路数字调音台 | 台 | 1 | 4897.7 | 171.6 | 4654.76 | 0.57 | 48.22 | 48.22 | 22.55
混合通道：12路麦克/线路输入，3组立体声输入，8路线路输出
| B5-0683换 | 调音台 12/3 | 台 | 1 | 4897.7 | 171.6 | 4654.76 | 0.57 | 48.22 | 48.22 | 22.55
406 | 030506004056 | 小会议室反馈抑制器 | 台 | 1 | 6126.77 | 214.5 | 5823.68 | 0.29 | 60.16 | 60.16 | 28.14
96KHz采样频率，32-bit DSP处理器，24-bitA/D及D/A转换
| B5-0718换 | 反馈抑制器 | 台 | 1 | 6126.77 | 214.5 | 5823.68 | 0.29 | 60.16 | 60.16 | 28.14
407 | 030506004057 | 86寸触摸会议一体机 | 个 | 1 | 25191.03 | 223.08 | 24776.68 | 70.55 | 82.25 | 82.25 | 38.47
显示比例:16:09,分辨率:3840*2160pixels(4K)
红外触摸,触摸点数:20点
尺寸：86寸，外壳尺寸（长*宽*裸机厚度）（mm）:1982.6*1207.3*97.1 mm
毛重：79kg，背光类型:LED液晶屏，显示比例:16:09，分辨率：3840*2160pixels（4K）
中心亮度(含表面玻璃)：320cd/m2，屏体对比度：5000:1，色彩度:10bit+FRC?1.07Billion
表－09 | 表－09 | 表－09 | 表－09 | 表－09 | 表－09 | 表－09 | 表－09 | 表－09 | 表－09 | 表－09 | 表－09 | 表－09
工程量清单综合单价分析表 | 工程量清单综合单价分析表 | 工程量清单综合单价分析表 | 工程量清单综合单价分析表 | 工程量清单综合单价分析表 | 工程量清单综合单价分析表 | 工程量清单综合单价分析表 | 工程量清单综合单价分析表 | 工程量清单综合单价分析表 | 工程量清单综合单价分析表 | 工程量清单综合单价分析表 | 工程量清单综合单价分析表 | 工程量清单综合单价分析表 | 工程量清单综合单价分析表
工程名称:第一届全国学生（青年）运动会主新闻中心改造工程 | 工程名称:学青会主新闻中心改造工程 | 工程名称:学青会主新闻中心改造工程 | 工程名称:学青会主新闻中心改造工程 | 工程名称:学青会主新闻中心改造工程 | 工程名称:学青会主新闻中心改造工程 | 工程名称:学青会主新闻中心改造工程 | 工程名称:学青会主新闻中心改造工程 | 工程名称:学青会主新闻中心改造工程 | 工程名称:学青会主新闻中心改造工程 | 第98页 共100页 | 第98页 共100页 | 第98页 共100页 | 第98页 共100页
序号 | 项目编码 | 项目名称及项目 特征描述 | 单位 | 工程量 | 综合单价 (元) | 综合单价 | 综合单价 | 综合单价 | 综合单价 | 综合单价 | 综合单价 | 综合单价
序号 | 项目编码 | 项目名称及项目 特征描述 | 单位 | 工程量 | 综合单价 (元) | 人工费 | 材料费 | 机械费 | 管理费 | 管理费 | 利润 | 其中：
序号 | 项目编码 | 项目名称及项目 特征描述 | 单位 | 工程量 | 综合单价 (元) | 人工费 | 材料费 | 机械费 | 管理费 | 管理费 | 利润 | 暂估价
色域:90%NTSC；触摸：触摸屏材料:防眩钢化玻璃，触摸技术:红外，触摸点数:20点
书写工具:任意笔型物体，触摸精度:2mm；音视频：扬声器:15W*2，拾音器:Y/A，内置麦克风
自动增益，噪声消除，回声消除，拾音距离8米;摄像头:Y/A，分辨率/帧率:4K 20fps/2K 30fps,支持自动取景
支持HDR，视场角FOV:D120°，纵横比16:9
图像算法：数码变焦、auto framing2.0、AWB、图像降噪、人脸消红、模拟HDR、Flicker检测等
CPU处理器：MTK9630；内存：2G，存储容量：8G+32G（标配TF卡），安卓版本:Android 11.0系统，安装方式:壁挂/落地支架
提供前置输入接口：Type-C（全功能），后置输入接口：USB-A 2.0 x 1（public），USB-A 2.0 x 1（andriod）
HDMI x 1，RJ45 x1(100M)，Mic接口x 1 (3.5 mm音频接口)，RS232 x 1OPS接口支持4K@60HZ
后置输出接口：USB-B 2.0 TOUCH x1，Earphone x1
品牌：参考或相当于“海信”
| B5-0843换 | 显示设备 显示器 壁挂或悬挂 50"以上 | 台 | 1 | 25191.03 | 223.08 | 24776.68 | 70.55 | 82.25 | 82.25 | 38.47
408 | 030506004058 | OPS电脑模块 | 台 | 1 | 7056.77 | 214.5 | 6753.68 | 0.29 | 60.16 | 60.16 | 28.14
1.采用80pin Intel通用标准接口,即插即用，易于维护
表－09 | 表－09 | 表－09 | 表－09 | 表－09 | 表－09 | 表－09 | 表－09 | 表－09 | 表－09 | 表－09 | 表－09 | 表－09
工程量清单综合单价分析表 | 工程量清单综合单价分析表 | 工程量清单综合单价分析表 | 工程量清单综合单价分析表 | 工程量清单综合单价分析表 | 工程量清单综合单价分析表 | 工程量清单综合单价分析表 | 工程量清单综合单价分析表 | 工程量清单综合单价分析表 | 工程量清单综合单价分析表 | 工程量清单综合单价分析表 | 工程量清单综合单价分析表 | 工程量清单综合单价分析表 | 工程量清单综合单价分析表
工程名称:第一届全国学生（青年）运动会主新闻中心改造工程 | 工程名称:学青会主新闻中心改造工程 | 工程名称:学青会主新闻中心改造工程 | 工程名称:学青会主新闻中心改造工程 | 工程名称:学青会主新闻中心改造工程 | 工程名称:学青会主新闻中心改造工程 | 工程名称:学青会主新闻中心改造工程 | 工程名称:学青会主新闻中心改造工程 | 工程名称:学青会主新闻中心改造工程 | 工程名称:学青会主新闻中心改造工程 | 第99页 共100页 | 第99页 共100页 | 第99页 共100页 | 第99页 共100页
序号 | 项目编码 | 项目名称及项目 特征描述 | 单位 | 工程量 | 综合单价 (元) | 综合单价 | 综合单价 | 综合单价 | 综合单价 | 综合单价 | 综合单价 | 综合单价
序号 | 项目编码 | 项目名称及项目 特征描述 | 单位 | 工程量 | 综合单价 (元) | 人工费 | 材料费 | 机械费 | 管理费 | 管理费 | 利润 | 其中：
序号 | 项目编码 | 项目名称及项目 特征描述 | 单位 | 工程量 | 综合单价 (元) | 人工费 | 材料费 | 机械费 | 管理费 | 管理费 | 利润 | 暂估价
2.CPU采用Intel第8代及以上平台处理器酷睿I5处理器；
3.内存：≥8G DDR4
4.硬盘：≥256G SSD固态硬盘
5.接口：整机非外扩展具备5个USB接口；具有独立非外扩展的视频输出接口：≥1路HDMI等
6.具备2.4G、5G双频wifi模块及蓝牙4.1接发装置
品牌：参考或相当于“华为”
| B5-0718换 | OPS电脑模块 | 台 | 1 | 7056.77 | 214.5 | 6753.68 | 0.29 | 60.16 | 60.16 | 28.14
409 | 030506004059 | 无线投屏器 | 台 | 1 | 1302.15 | 68.64 | 1203.68 | 1.14 | 19.55 | 19.55 | 9.14
与整机搭配实现电脑无线投影功能，并可实现触摸回传。最长连接距离8 米，传输延迟<120ms，帧率15fps-25fps
品牌：参考或相当于“华为”
| B5-0840 | 显示设备 显示器 摆放 50"以下 | 台 | 1 | 1302.15 | 68.64 | 1203.68 | 1.14 | 19.55 | 19.55 | 9.14
410 | 桂030506014006 | 移动支架 | 套 | 1 | 1950 |  | 1950
适合60-120寸大屏，称重200KG
| B-换 | 移动支架 | 套 | 1 | 1950 |  | 1950
411 | 桂030506014007 | 壁挂支架 | 套 | 4 | 135 |  | 135
| B-换 | 壁挂支架 | 套 | 4 | 135 |  | 135
412 | 030502001004 | 中会议室机柜 600*800*42U | 台 | 1 | 2521.67 | 229.09 | 2151.89 | 32.96 | 73.4 | 73.40 | 34.33
表－09 | 表－09 | 表－09 | 表－09 | 表－09 | 表－09 | 表－09 | 表－09 | 表－09 | 表－09 | 表－09 | 表－09 | 表－09
工程量清单综合单价分析表 | 工程量清单综合单价分析表 | 工程量清单综合单价分析表 | 工程量清单综合单价分析表 | 工程量清单综合单价分析表 | 工程量清单综合单价分析表 | 工程量清单综合单价分析表 | 工程量清单综合单价分析表 | 工程量清单综合单价分析表 | 工程量清单综合单价分析表 | 工程量清单综合单价分析表 | 工程量清单综合单价分析表 | 工程量清单综合单价分析表 | 工程量清单综合单价分析表
工程名称:第一届全国学生（青年）运动会主新闻中心改造工程 | 工程名称:学青会主新闻中心改造工程 | 工程名称:学青会主新闻中心改造工程 | 工程名称:学青会主新闻中心改造工程 | 工程名称:学青会主新闻中心改造工程 | 工程名称:学青会主新闻中心改造工程 | 工程名称:学青会主新闻中心改造工程 | 工程名称:学青会主新闻中心改造工程 | 工程名称:学青会主新闻中心改造工程 | 工程名称:学青会主新闻中心改造工程 | 第100页 共100页 | 第100页 共100页 | 第100页 共100页 | 第100页 共100页
序号 | 项目编码 | 项目名称及项目 特征描述 | 单位 | 工程量 | 综合单价 (元) | 综合单价 | 综合单价 | 综合单价 | 综合单价 | 综合单价 | 综合单价 | 综合单价
序号 | 项目编码 | 项目名称及项目 特征描述 | 单位 | 工程量 | 综合单价 (元) | 人工费 | 材料费 | 机械费 | 管理费 | 管理费 | 利润 | 其中：
序号 | 项目编码 | 项目名称及项目 特征描述 | 单位 | 工程量 | 综合单价 (元) | 人工费 | 材料费 | 机械费 | 管理费 | 管理费 | 利润 | 暂估价
| B5-0067换 | 标准机柜 19″ | 台 | 1 | 2521.67 | 229.09 | 2151.89 | 32.96 | 73.4 | 73.40 | 34.33
413 | 030411004030 | 音频连接线 | m | 100.00 | 12.5 | 0.8 | 11.34 | 0.02 | 0.23 | 0.23 | 0.11
| B5-0258换 | 管/暗槽内穿放广播线 屏蔽软线（RVVP）导线截面（m㎡以内）4*1.0 | 100m | 1.0000 | 1250.56 | 79.79 | 1134.54 | 2.43 | 23.03 | 23.03 | 10.77
414 | 030411004031 | 会议话筒专用六芯线 | m | 60.00 | 14.83 | 1.04 | 13.36 |  | 0.29 | 0.29 | 0.14
| B4-1618换 | 管内穿线 会议话筒专用六芯线 | 100m束 | 0.6 | 1482.9 | 104.18 | 1335.89 |  | 29.18 | 29.18 | 13.65
415 | 030411004032 | HDMI信号线 | m | 40.00 | 20.4 | 1.03 | 18.93 | 0.01 | 0.29 | 0.29 | 0.14
| B5-0365换 | 视频同轴电缆 管内穿放视频同轴电缆 9以下 | 100m | 0.4000 | 2039.98 | 102.96 | 1892.63 | 1.46 | 29.25 | 29.25 | 13.68
416 | 030411004033 | 音频线 | m | 120.00 | 6.23 | 1.03 | 4.76 | 0.01 | 0.29 | 0.29 | 0.14
| B5-0365换 | 音频线 | 100m | 1.2000 | 622.48 | 102.96 | 475.13 | 1.46 | 29.25 | 29.25 | 13.68
417 | 030411001014 | 刚性阻燃管公称口径(mm以内) PVC25 | m | 100.00 | 11.31 | 5.57 | 3.39 | 0.04 | 1.57 | 1.57 | 0.74
| B4-1539换 | 砖、混凝土结构楼板墙暗配 刚性阻燃管公称口径(mm以内) 25 | 100m | 1.0000 | 1130.64 | 557.09 | 338.35 | 4.38 | 157.27 | 157.27 | 73.55
418 | 030413002007 | 凿槽、刨沟及恢复 砖结构（公称管径25mm以内） | m | 50.00 | 13.4 | 7.71 | 2.18 | 0.24 | 2.23 | 2.23 | 1.04
| B4-2007 | 凿槽、刨沟 砖结构（公称管径32mm以内） | 10m | 5.000 | 81.2 | 50.39 | 8.2 | 1.34 | 14.49 | 14.49 | 6.78
| B4-2019 | 所凿沟槽恢复 沟槽尺寸（公称管径32mm以内）{水泥砂浆 1∶2.5} | 10m | 5.000 | 52.72 | 26.68 | 13.64 | 1.01 | 7.76 | 7.76 | 3.63
表－09 | 表－09 | 表－09 | 表－09 | 表－09 | 表－09 | 表－09 | 表－09 | 表－09 | 表－09 | 表－09 | 表－09 | 表－09

## 表-11 总价措施项目清单与计价表
总价措施项目清单与计价表 | 总价措施项目清单与计价表 | 总价措施项目清单与计价表 | 总价措施项目清单与计价表 | 总价措施项目清单与计价表 | 总价措施项目清单与计价表 | 总价措施项目清单与计价表 | 总价措施项目清单与计价表 | 总价措施项目清单与计价表
工程名称:第一届全国学生（青年）运动会主新闻中心改造工程 | 工程名称:学青会主新闻中心改造工程 | 工程名称:学青会主新闻中心改造工程 | 工程名称:学青会主新闻中心改造工程 | 工程名称:学青会主新闻中心改造工程 | 工程名称:学青会主新闻中心改造工程 | 第1页 共4页 | 第1页 共4页 | 第1页 共4页
序 号 | 项目编码 | 项 目 名 称 | 计 算 基 础 | 费 率(%) 或标准 | 金 额(元) | 金 额(元) | 备注
|  | 学青会主新闻中心改造工程-拆除工程 |  |  | 287.73 | 287.73
一 |  | 建筑拆除工程(营改增)简易计税法 |  |  | 287.73 | 287.73
2 | 桂011801001001 | 安全文明施工费 | ∑(分部分项人材机+单价措施人材机) (12787.83+0) | 2.00 | 255.76 | 255.76
4 | 桂011801003001 | 雨季施工增加费 | ∑(分部分项人材机+单价措施人材机) (12787.83+0) | 0.25 | 31.97 | 31.97
|  | 学青会主新闻中心改造工程-装饰装修工程 |  |  | 127344.69 | 127344.69
一 |  | 建筑装饰装修工程(营改增)一般计税法 |  |  | 127344.69 | 127344.69
1 | 桂011801001001 | 安全文明施工费 | ∑(分部分项人材机+单价措施人材机) (1512042.47+69879.21) | 7.36 | 116429.44 | 116429.44
2 | 桂011801002001 | 检验试验配合费 | ∑(分部分项人材机+单价措施人材机) (1512042.47+69879.21) | 0.11 | 1740.11 | 1740.11
3 | 桂011801003001 | 雨季施工增加费 | ∑(分部分项人材机+单价措施人材机) (1512042.47+69879.21) | 0.53 | 8384.18 | 8384.18
4 | 桂011801004001 | 工程定位复测费 | ∑(分部分项人材机+单价措施人材机) (1512042.47+69879.21) | 0.05 | 790.96 | 790.96
|  | 学青会主新闻中心改造工程-临时地台 |  |  | 4099.46 | 4099.46
一 |  | 建筑装饰装修工程(营改增)一般计税法 |  |  | 4099.46 | 4099.46
1 | 桂011801001001 | 安全文明施工费 | ∑(分部分项人材机+单价措施人材机) (50925.04+0) | 7.36 | 3748.08 | 3748.08
2 | 桂011801002001 | 检验试验配合费 | ∑(分部分项人材机+单价措施人材机) (50925.04+0) | 0.11 | 56.02 | 56.02
3 | 桂011801003001 | 雨季施工增加费 | ∑(分部分项人材机+单价措施人材机) (50925.04+0) | 0.53 | 269.90 | 269.90
4 | 桂011801004001 | 工程定位复测费 | ∑(分部分项人材机+单价措施人材机) (50925.04+0) | 0.05 | 25.46 | 25.46
|  | 学青会主新闻中心改造工程-室外工程 |  |  | 32558.66 | 32558.66
一 |  | 建筑装饰装修工程(营改增)一般计税法 |  |  | 32558.66 | 32558.66
注：以项计算的总价措施，无“计算基础”和“费率”的数值，可只填“金额”数值， | 注：以项计算的总价措施，无“计算基础”和“费率”的数值，可只填“金额”数值， | 注：以项计算的总价措施，无“计算基础”和“费率”的数值，可只填“金额”数值， | 注：以项计算的总价措施，无“计算基础”和“费率”的数值，可只填“金额”数值， | 注：以项计算的总价措施，无“计算基础”和“费率”的数值，可只填“金额”数值， | 注：以项计算的总价措施，无“计算基础”和“费率”的数值，可只填“金额”数值， | 注：以项计算的总价措施，无“计算基础”和“费率”的数值，可只填“金额”数值， | 注：以项计算的总价措施，无“计算基础”和“费率”的数值，可只填“金额”数值，
但应在备注栏说明施工方案出处或计算方式。 | 但应在备注栏说明施工方案出处或计算方式。 | 但应在备注栏说明施工方案出处或计算方式。 | 但应在备注栏说明施工方案出处或计算方式。 | 但应在备注栏说明施工方案出处或计算方式。 | 但应在备注栏说明施工方案出处或计算方式。 | 但应在备注栏说明施工方案出处或计算方式。 | 但应在备注栏说明施工方案出处或计算方式。
表-11 | 表-11 | 表-11 | 表-11 | 表-11 | 表-11 | 表-11 | 表-11
总价措施项目清单与计价表 | 总价措施项目清单与计价表 | 总价措施项目清单与计价表 | 总价措施项目清单与计价表 | 总价措施项目清单与计价表 | 总价措施项目清单与计价表 | 总价措施项目清单与计价表 | 总价措施项目清单与计价表 | 总价措施项目清单与计价表
工程名称:第一届全国学生（青年）运动会主新闻中心改造工程 | 工程名称:学青会主新闻中心改造工程 | 工程名称:学青会主新闻中心改造工程 | 工程名称:学青会主新闻中心改造工程 | 工程名称:学青会主新闻中心改造工程 | 工程名称:学青会主新闻中心改造工程 | 第2页 共4页 | 第2页 共4页 | 第2页 共4页
序 号 | 项目编码 | 项 目 名 称 | 计 算 基 础 | 费 率(%) 或标准 | 金 额(元) | 金 额(元) | 备注
1 | 桂011801001001 | 安全文明施工费 | ∑(分部分项人材机+单价措施人材机) (359754.62+44700.77) | 7.36 | 29767.92 | 29767.92
2 | 桂011801002001 | 检验试验配合费 | ∑(分部分项人材机+单价措施人材机) (359754.62+44700.77) | 0.11 | 444.90 | 444.90
3 | 桂011801003001 | 雨季施工增加费 | ∑(分部分项人材机+单价措施人材机) (359754.62+44700.77) | 0.53 | 2143.61 | 2143.61
4 | 桂011801004001 | 工程定位复测费 | ∑(分部分项人材机+单价措施人材机) (359754.62+44700.77) | 0.05 | 202.23 | 202.23
|  | 学青会主新闻中心改造工程-园林工程 |  |  | 3004.35 | 3004.35
一 |  | 建筑装饰装修工程(营改增)一般计税法 |  |  | 3004.35 | 3004.35
1 | 桂011801001001 | 安全文明施工费 | ∑(分部分项人材机+单价措施人材机) (35012.74+2308.4) | 7.36 | 2746.84 | 2746.84
2 | 桂011801002001 | 检验试验配合费 | ∑(分部分项人材机+单价措施人材机) (35012.74+2308.4) | 0.11 | 41.05 | 41.05
3 | 桂011801003001 | 雨季施工增加费 | ∑(分部分项人材机+单价措施人材机) (35012.74+2308.4) | 0.53 | 197.80 | 197.80
4 | 桂011801004001 | 工程定位复测费 | ∑(分部分项人材机+单价措施人材机) (35012.74+2308.4) | 0.05 | 18.66 | 18.66
|  | 学青会主新闻中心改造工程-安装拆除工程 |  |  | 3403.78 | 3403.78
一 |  | 安装拆除工程(营改增)简易计税法 |  |  | 3403.78 | 3403.78
1 | 桂031401001001 | 安全文明施工费 | ∑分部分项、单价措施(人工费+机械费) (25005.92+48.46+0+0) | 7.42 | 1859.03 | 1859.03
1.1 |  | 环境保护费 | ∑分部分项、单价措施(人工费+机械费) (25005.92+48.46+0+0) | 0.29 | 72.66 | 72.66
1.2 |  | 文明施工费 | ∑分部分项、单价措施(人工费+机械费) (25005.92+48.46+0+0) | 0.95 | 238.02 | 238.02
1.3 |  | 安全施工费 | ∑分部分项、单价措施(人工费+机械费) (25005.92+48.46+0+0) | 2.38 | 596.29 | 596.29
1.4 |  | 临时设施费 | ∑分部分项、单价措施(人工费+机械费) (25005.92+48.46+0+0) | 3.80 | 952.07 | 952.07
注：以项计算的总价措施，无“计算基础”和“费率”的数值，可只填“金额”数值， | 注：以项计算的总价措施，无“计算基础”和“费率”的数值，可只填“金额”数值， | 注：以项计算的总价措施，无“计算基础”和“费率”的数值，可只填“金额”数值， | 注：以项计算的总价措施，无“计算基础”和“费率”的数值，可只填“金额”数值， | 注：以项计算的总价措施，无“计算基础”和“费率”的数值，可只填“金额”数值， | 注：以项计算的总价措施，无“计算基础”和“费率”的数值，可只填“金额”数值， | 注：以项计算的总价措施，无“计算基础”和“费率”的数值，可只填“金额”数值， | 注：以项计算的总价措施，无“计算基础”和“费率”的数值，可只填“金额”数值，
但应在备注栏说明施工方案出处或计算方式。 | 但应在备注栏说明施工方案出处或计算方式。 | 但应在备注栏说明施工方案出处或计算方式。 | 但应在备注栏说明施工方案出处或计算方式。 | 但应在备注栏说明施工方案出处或计算方式。 | 但应在备注栏说明施工方案出处或计算方式。 | 但应在备注栏说明施工方案出处或计算方式。 | 但应在备注栏说明施工方案出处或计算方式。
表-11 | 表-11 | 表-11 | 表-11 | 表-11 | 表-11 | 表-11 | 表-11
总价措施项目清单与计价表 | 总价措施项目清单与计价表 | 总价措施项目清单与计价表 | 总价措施项目清单与计价表 | 总价措施项目清单与计价表 | 总价措施项目清单与计价表 | 总价措施项目清单与计价表 | 总价措施项目清单与计价表 | 总价措施项目清单与计价表
工程名称:第一届全国学生（青年）运动会主新闻中心改造工程 | 工程名称:学青会主新闻中心改造工程 | 工程名称:学青会主新闻中心改造工程 | 工程名称:学青会主新闻中心改造工程 | 工程名称:学青会主新闻中心改造工程 | 工程名称:学青会主新闻中心改造工程 | 第3页 共4页 | 第3页 共4页 | 第3页 共4页
序 号 | 项目编码 | 项 目 名 称 | 计 算 基 础 | 费 率(%) 或标准 | 金 额(元) | 金 额(元) | 备注
3 | 桂031401003001 | 雨季施工增加费 | ∑分部分项、单价措施(人工费+机械费) (25005.92+48.46+0+0) | 1.90 | 476.03 | 476.03
10 | 桂031401010001 | 脚手架工程费 |  |  | 1068.72 | 1068.72
|  | 学青会主新闻中心改造工程-电气安装工程 |  |  | 17006.65 | 17006.65
一 |  | 给排水、燃气、电气、通风空调、消防、建筑智能、通信、自控仪表工程(营改增)一般计税法 |  |  | 17006.65 | 17006.65
1 | 桂031401001001 | 安全文明施工费 | ∑分部分项及单价措施费定额(人工费+机械费) (76530.72+2673.78+0+0) | 12.12 | 9599.59 | 9599.59
2 | 桂031401002001 | 检验试验配合费 | ∑分部分项及单价措施费定额(人工费+机械费) (76530.72+2673.78+0+0) | 0.51 | 403.94 | 403.94
3 | 桂031401003001 | 雨季施工增加费 | ∑分部分项及单价措施费定额(人工费+机械费) (76530.72+2673.78+0+0) | 4.09 | 3239.46 | 3239.46
10 | 桂031401010001 | 脚手架搭拆费 |  |  | 3763.66 | 3763.66
|  | 学青会主新闻中心改造工程-给排水安装工程 |  |  | 690.49 | 690.49
一 |  | 给排水、燃气、电气、通风空调、消防、建筑智能、通信、自控仪表工程(营改增)一般计税法 |  |  | 690.49 | 690.49
1 | 桂031401001001 | 安全文明施工费 | ∑分部分项及单价措施费定额(人工费+机械费) (3153.1+31.49+0+0) | 12.12 | 385.97 | 385.97
2 | 桂031401002001 | 检验试验配合费 | ∑分部分项及单价措施费定额(人工费+机械费) (3153.1+31.49+0+0) | 0.51 | 16.24 | 16.24
3 | 桂031401003001 | 雨季施工增加费 | ∑分部分项及单价措施费定额(人工费+机械费) (3153.1+31.49+0+0) | 4.09 | 130.25 | 130.25
10 | 桂031401010001 | 脚手架搭拆费 |  |  | 158.03 | 158.03
|  | 学青会主新闻中心改造工程-暖通安装工程 |  |  | 6489.68 | 6489.68
一 |  | 给排水、燃气、电气、通风空调、消防、建筑智能、通信、自控仪表工程(营改增)一般计税法 |  |  | 6489.68 | 6489.68
1 | 桂031401001001 | 安全文明施工费 | ∑分部分项及单价措施费定额(人工费+机械费) (31600.07+728.48+0+0) | 12.12 | 3918.22 | 3918.22
2 | 桂031401002001 | 检验试验配合费 | ∑分部分项及单价措施费定额(人工费+机械费) (31600.07+728.48+0+0) | 0.51 | 164.88 | 164.88
注：以项计算的总价措施，无“计算基础”和“费率”的数值，可只填“金额”数值， | 注：以项计算的总价措施，无“计算基础”和“费率”的数值，可只填“金额”数值， | 注：以项计算的总价措施，无“计算基础”和“费率”的数值，可只填“金额”数值， | 注：以项计算的总价措施，无“计算基础”和“费率”的数值，可只填“金额”数值， | 注：以项计算的总价措施，无“计算基础”和“费率”的数值，可只填“金额”数值， | 注：以项计算的总价措施，无“计算基础”和“费率”的数值，可只填“金额”数值， | 注：以项计算的总价措施，无“计算基础”和“费率”的数值，可只填“金额”数值， | 注：以项计算的总价措施，无“计算基础”和“费率”的数值，可只填“金额”数值，
但应在备注栏说明施工方案出处或计算方式。 | 但应在备注栏说明施工方案出处或计算方式。 | 但应在备注栏说明施工方案出处或计算方式。 | 但应在备注栏说明施工方案出处或计算方式。 | 但应在备注栏说明施工方案出处或计算方式。 | 但应在备注栏说明施工方案出处或计算方式。 | 但应在备注栏说明施工方案出处或计算方式。 | 但应在备注栏说明施工方案出处或计算方式。
表-11 | 表-11 | 表-11 | 表-11 | 表-11 | 表-11 | 表-11 | 表-11
总价措施项目清单与计价表 | 总价措施项目清单与计价表 | 总价措施项目清单与计价表 | 总价措施项目清单与计价表 | 总价措施项目清单与计价表 | 总价措施项目清单与计价表 | 总价措施项目清单与计价表 | 总价措施项目清单与计价表 | 总价措施项目清单与计价表
工程名称:第一届全国学生（青年）运动会主新闻中心改造工程 | 工程名称:学青会主新闻中心改造工程 | 工程名称:学青会主新闻中心改造工程 | 工程名称:学青会主新闻中心改造工程 | 工程名称:学青会主新闻中心改造工程 | 工程名称:学青会主新闻中心改造工程 | 第4页 共4页 | 第4页 共4页 | 第4页 共4页
序 号 | 项目编码 | 项 目 名 称 | 计 算 基 础 | 费 率(%) 或标准 | 金 额(元) | 金 额(元) | 备注
3 | 桂031401003001 | 雨季施工增加费 | ∑分部分项及单价措施费定额(人工费+机械费) (31600.07+728.48+0+0) | 4.09 | 1322.24 | 1322.24
10 | 桂031401010001 | 脚手架搭拆费 |  |  | 1084.34 | 1084.34
|  | 学青会主新闻中心改造工程-消防安装工程 |  |  | 6938.35 | 6938.35
一 |  | 给排水、燃气、电气、通风空调、消防、建筑智能、通信、自控仪表工程(营改增)一般计税法 |  |  | 6938.35 | 6938.35
1 | 桂031401001001 | 安全文明施工费 | ∑分部分项及单价措施费定额(人工费+机械费) (31230.5+853.96+0+0) | 12.12 | 3888.64 | 3888.64
2 | 桂031401002001 | 检验试验配合费 | ∑分部分项及单价措施费定额(人工费+机械费) (31230.5+853.96+0+0) | 0.51 | 163.63 | 163.63
3 | 桂031401003001 | 雨季施工增加费 | ∑分部分项及单价措施费定额(人工费+机械费) (31230.5+853.96+0+0) | 4.09 | 1312.25 | 1312.25
10 | 桂031401010001 | 脚手架搭拆费 |  |  | 1573.83 | 1573.83
|  | 学青会主新闻中心改造工程-智能化安装工程 |  |  | 38248.57 | 38248.57
一 |  | 给排水、燃气、电气、通风空调、消防、建筑智能、通信、自控仪表工程(营改增)一般计税法 |  |  | 38248.57 | 38248.57
1 | 桂031401001001 | 安全文明施工费 | ∑分部分项及单价措施费定额(人工费+机械费) (171470.14+5987.24+0+0) | 12.12 | 21507.83 | 21507.83
2 | 桂031401002001 | 检验试验配合费 | ∑分部分项及单价措施费定额(人工费+机械费) (171470.14+5987.24+0+0) | 0.51 | 905.03 | 905.03
3 | 桂031401003001 | 雨季施工增加费 | ∑分部分项及单价措施费定额(人工费+机械费) (171470.14+5987.24+0+0) | 4.09 | 7258.01 | 7258.01
10 | 桂031401010001 | 脚手架搭拆费 |  |  | 8577.70 | 8577.70
|  | 合 计 |  |  | 240072.41 | 240072.41
注：以项计算的总价措施，无“计算基础”和“费率”的数值，可只填“金额”数值， | 注：以项计算的总价措施，无“计算基础”和“费率”的数值，可只填“金额”数值， | 注：以项计算的总价措施，无“计算基础”和“费率”的数值，可只填“金额”数值， | 注：以项计算的总价措施，无“计算基础”和“费率”的数值，可只填“金额”数值， | 注：以项计算的总价措施，无“计算基础”和“费率”的数值，可只填“金额”数值， | 注：以项计算的总价措施，无“计算基础”和“费率”的数值，可只填“金额”数值， | 注：以项计算的总价措施，无“计算基础”和“费率”的数值，可只填“金额”数值， | 注：以项计算的总价措施，无“计算基础”和“费率”的数值，可只填“金额”数值，
但应在备注栏说明施工方案出处或计算方式。 | 但应在备注栏说明施工方案出处或计算方式。 | 但应在备注栏说明施工方案出处或计算方式。 | 但应在备注栏说明施工方案出处或计算方式。 | 但应在备注栏说明施工方案出处或计算方式。 | 但应在备注栏说明施工方案出处或计算方式。 | 但应在备注栏说明施工方案出处或计算方式。 | 但应在备注栏说明施工方案出处或计算方式。
表-11 | 表-11 | 表-11 | 表-11 | 表-11 | 表-11 | 表-11 | 表-11

## 表-14 税前项目清单与计价表
税前项目清单与计价表 | 税前项目清单与计价表 | 税前项目清单与计价表 | 税前项目清单与计价表 | 税前项目清单与计价表 | 税前项目清单与计价表 | 税前项目清单与计价表 | 税前项目清单与计价表 | 税前项目清单与计价表
工程名称:第一届全国学生（青年）运动会主新闻中心改造工程 | 工程名称:学青会主新闻中心改造工程 | 工程名称:学青会主新闻中心改造工程 | 工程名称:学青会主新闻中心改造工程 | 工程名称:学青会主新闻中心改造工程 | 工程名称:学青会主新闻中心改造工程 | 第1页 共7页 | 第1页 共7页 | 第1页 共7页
序号 | 项目编码 | 项目名称及项目特征 描述 | 计量 单位 | 工程量 | 金 额(元) | 金 额(元) | 金 额(元)
序号 | 项目编码 | 项目名称及项目特征 描述 | 计量 单位 | 工程量 | 单价 | 单价 | 合价
|  | 学青会主新闻中心改造工程-拆除工程 |  |  |  |  | 1247.07
1 | 001b01 | 渣土消纳费 |  | 75.58 | 16.5 | 16.50 | 1247.07
|  | 学青会主新闻中心改造工程-装饰装修工程 |  |  |  |  | 280570
2 | 01B001 | 媒体服务及转播服务艺术造型接待台 | m | 10.05 | 4200 | 4200.00 | 42210
1、大理石台面
2、服务台由GRG专业公司深化设计并安装
3 | 01B002 | 媒体服务及转播服务艺术造型接待台 | m | 3.50 | 3700 | 3700.00 | 12950
1、PM-03 仿大理石纹人造石及CT-02 仿大理石纹岩板拼花立面
2、PM-03 仿大理石纹人造石台
3、MT-10 仿木纹铝长城板装饰面
4、50x40x4镀锌方钢龙骨
4 | 01B003 | 茶水台 | m | 3.00 | 2200 | 2200.00 | 6600
1、PM-03 仿大理石纹人造石台
2、WD-05 12mm厚 橡木色科技木免漆板饰面
3、规格：3000mm*900mm*600mm
4、50x40x4镀锌方钢龙骨
5 | 01B004 | 不到顶成品景观隔断 | m | 23.90 | 450 | 450.00 | 10755
1、1.2高*0.3mm厚组合方格柜
6 | 01B005 | 遮光布艺窗帘 | m | 420.00 | 150 | 150.00 | 63000
帘高4米，铝合金轨道、帘头等所有五金配件
褶皱系数1.5
7 | 010801001001 | 成品橡木色科技木免漆板门 | ㎡ | 63.36 | 700 | 700.00 | 44352
1.部位：一层贵宾室、接待室、五层会议室等
8 | 010802001002 | 钢质防盗门 | ㎡ | 7.20 | 500 | 500.00 | 3600
1.钢质门，含拉手、五金
2.部位：四层技术用房
9 | 010801001002 | 隔音木门 | ㎡ | 3.78 | 1600 | 1600.00 | 6048
1.含油漆、运输、安装等工序
2.含拉手、五金
3.隔声量应≥35dBA
4.部位：三层配音间
注：税前项目包含除增值税以外的所有费用。 | 注：税前项目包含除增值税以外的所有费用。 | 注：税前项目包含除增值税以外的所有费用。 | 注：税前项目包含除增值税以外的所有费用。 | 注：税前项目包含除增值税以外的所有费用。 | 注：税前项目包含除增值税以外的所有费用。 | 注：税前项目包含除增值税以外的所有费用。 | 注：税前项目包含除增值税以外的所有费用。
表-14 | 表-14 | 表-14 | 表-14 | 表-14 | 表-14 | 表-14 | 表-14
税前项目清单与计价表 | 税前项目清单与计价表 | 税前项目清单与计价表 | 税前项目清单与计价表 | 税前项目清单与计价表 | 税前项目清单与计价表 | 税前项目清单与计价表 | 税前项目清单与计价表 | 税前项目清单与计价表
工程名称:第一届全国学生（青年）运动会主新闻中心改造工程 | 工程名称:学青会主新闻中心改造工程 | 工程名称:学青会主新闻中心改造工程 | 工程名称:学青会主新闻中心改造工程 | 工程名称:学青会主新闻中心改造工程 | 工程名称:学青会主新闻中心改造工程 | 第2页 共7页 | 第2页 共7页 | 第2页 共7页
序号 | 项目编码 | 项目名称及项目特征 描述 | 计量 单位 | 工程量 | 金 额(元) | 金 额(元) | 金 额(元)
序号 | 项目编码 | 项目名称及项目特征 描述 | 计量 单位 | 工程量 | 单价 | 单价 | 合价
10 | 010801001003 | 定制成品钢制木纹隔音双开门 | ㎡ | 24.15 | 1700 | 1700.00 | 41055
1.含油漆、运输、安装等工序
2.含拉手、五金
3.隔声量应≥35dBA
4.部位：一层新闻发布中心
11 | B001 | 开荒保洁 | 项 | 1 | 50000 | 50000.00 | 50000
全楼保洁，地面原有瓷砖楼地面深度清理酸洗打蜡；木地板打清洁打腊
原有栏杆、玻璃墙深度清洁
|  | 学青会主新闻中心改造工程-标识系统 |  |  |  |  | 323356
|  | 室内标识- |  |  |  |  | 81656
12 | 01B006 | LOGO墙1 | 组 | 1 | 8900 | 8900.00 | 8900
尺寸：3085*1190*30
1.5mm304不锈钢激光切割刨槽焊接整体造型，精工磨边补原子灰，去油去污喷烤氟碳漆，背填30mmPVC板
1.5mm304不锈钢激光切割刨槽焊接整体造型，精工磨边补原子灰，去油去污拉丝不锈钢原色，背镶10mm磨砂亚克力，内置LED灯带，LED质保2年，背发光，种φ4mm螺杆固定到墙面
13 | 01B007 | LOGO墙2 | 组 | 1 | 7350 | 7350.00 | 7350
尺寸：3085*280*30
1.5mm304不锈钢激光切割刨槽焊接整体造型，精工磨边补原子灰，去油去污拉丝不锈钢原色，背镶10mm磨砂亚克力，内置LED灯带，LED质保2年，背发光，种φ4mm螺杆固定到墙面
14 | 01B008 | 科室牌 | 件 | 45 | 30 | 30.00 | 1350
尺寸：320*180*10
5mm亚克力切割整体造型，精工磨边，去油去污喷烤氟碳漆
5mm亚克力切割整体造型，精工磨边，去油去污喷烤氟碳漆；
3mm亚克力切割整体造型，精工磨边，去油去污喷烤氟碳漆
海绵双面胶和结构胶固定到墙面
15 | 01B009 | 电梯楼层号 | 件 | 5 | 150 | 150.00 | 750
尺寸：350*350*25
注：税前项目包含除增值税以外的所有费用。 | 注：税前项目包含除增值税以外的所有费用。 | 注：税前项目包含除增值税以外的所有费用。 | 注：税前项目包含除增值税以外的所有费用。 | 注：税前项目包含除增值税以外的所有费用。 | 注：税前项目包含除增值税以外的所有费用。 | 注：税前项目包含除增值税以外的所有费用。 | 注：税前项目包含除增值税以外的所有费用。
表-14 | 表-14 | 表-14 | 表-14 | 表-14 | 表-14 | 表-14 | 表-14
税前项目清单与计价表 | 税前项目清单与计价表 | 税前项目清单与计价表 | 税前项目清单与计价表 | 税前项目清单与计价表 | 税前项目清单与计价表 | 税前项目清单与计价表 | 税前项目清单与计价表 | 税前项目清单与计价表
工程名称:第一届全国学生（青年）运动会主新闻中心改造工程 | 工程名称:学青会主新闻中心改造工程 | 工程名称:学青会主新闻中心改造工程 | 工程名称:学青会主新闻中心改造工程 | 工程名称:学青会主新闻中心改造工程 | 工程名称:学青会主新闻中心改造工程 | 第3页 共7页 | 第3页 共7页 | 第3页 共7页
序号 | 项目编码 | 项目名称及项目特征 描述 | 计量 单位 | 工程量 | 金 额(元) | 金 额(元) | 金 额(元)
序号 | 项目编码 | 项目名称及项目特征 描述 | 计量 单位 | 工程量 | 单价 | 单价 | 合价
2.0mm304不锈钢激光切割刨槽焊接整体造型，精工磨边补原子灰，去油去污喷烤氟碳漆，背填20mmPVC板
5mm亚克力雕刻镂空，表面喷氟碳漆
海绵双面胶和结构胶固定到墙面
16 | 01B010 | 楼梯楼层号 | 件 | 24 | 150 | 150.00 | 3600
尺寸：350*350*15
2.0mm304不锈钢激光切割刨槽焊接整体造型，精工磨边补原子灰，去油去污喷烤氟碳漆，背填15mmPVC板
图案文字户外油墨丝印
海绵双面胶和结构胶固定到墙面
17 | 01B011 | 多向指引牌 | 件 | 10 | 940 | 940.00 | 9400
尺寸：400*1200*30
2.0mm304不锈钢激光切割刨槽焊接整体造型，精工磨边补原子灰，去油去污喷烤氟碳漆
图案文字户外油墨丝印
背后开葫芦孔，自攻钉固定到墙面
18 | 01B012 | 电梯楼层索引 | 件 | 8 | 1142 | 1142.00 | 9136
尺寸：400*1200*35
2.0mm304不锈钢激光切割刨槽焊接整体造型，精工磨边补原子灰，去油去污喷烤氟碳漆
图案文字户外油墨丝印
文字镂空雕刻
图案文字户外油墨丝印
背后开葫芦孔，自攻钉固定到墙面
19 | 01B013 | 卫生间提示牌 | 件 | 11 | 100 | 100.00 | 1100
尺寸：250*400*40
2.0mm304不锈钢激光切割刨槽焊接整体造型，精工磨边补原子灰，去油去污喷烤氟碳漆
5mm亚克力雕刻镂空，表面喷氟碳漆
10mm亚克力雕刻成型，表面喷氟碳漆
图案文字户外油墨丝印
背后开葫芦孔，自攻钉固定到墙面
20 | 01B014 | 卫生间牌 | 件 | 17 | 60 | 60.00 | 1020
尺寸：240*350*20
注：税前项目包含除增值税以外的所有费用。 | 注：税前项目包含除增值税以外的所有费用。 | 注：税前项目包含除增值税以外的所有费用。 | 注：税前项目包含除增值税以外的所有费用。 | 注：税前项目包含除增值税以外的所有费用。 | 注：税前项目包含除增值税以外的所有费用。 | 注：税前项目包含除增值税以外的所有费用。 | 注：税前项目包含除增值税以外的所有费用。
表-14 | 表-14 | 表-14 | 表-14 | 表-14 | 表-14 | 表-14 | 表-14
税前项目清单与计价表 | 税前项目清单与计价表 | 税前项目清单与计价表 | 税前项目清单与计价表 | 税前项目清单与计价表 | 税前项目清单与计价表 | 税前项目清单与计价表 | 税前项目清单与计价表 | 税前项目清单与计价表
工程名称:第一届全国学生（青年）运动会主新闻中心改造工程 | 工程名称:学青会主新闻中心改造工程 | 工程名称:学青会主新闻中心改造工程 | 工程名称:学青会主新闻中心改造工程 | 工程名称:学青会主新闻中心改造工程 | 工程名称:学青会主新闻中心改造工程 | 第4页 共7页 | 第4页 共7页 | 第4页 共7页
序号 | 项目编码 | 项目名称及项目特征 描述 | 计量 单位 | 工程量 | 金 额(元) | 金 额(元) | 金 额(元)
序号 | 项目编码 | 项目名称及项目特征 描述 | 计量 单位 | 工程量 | 单价 | 单价 | 合价
2.0mm304不锈钢激光切割刨槽焊接整体造型，精工磨边补原子灰，去油去污喷烤氟碳漆
背后开葫芦孔，自攻钉固定到墙面
图案文字户外油墨丝印
21 | 01B015 | 入口指引牌类（可移动） | 件 | 10 | 3705 | 3705.00 | 37050
尺寸：640*2000*500
2.0mm304不锈钢激光切割刨槽焊接整体造型，精工磨边补原子灰，去油去污喷烤氟碳漆,内置镀锌方通龙骨，喷烤氟碳漆防锈处理
2.0mm304不锈钢激光切割刨槽焊接整体造型，精工磨边补原子灰，去油去污喷烤氟碳漆
5mm激光切割整体造型，精工磨边，去油去污喷烤氟碳漆
图案文字户外油墨丝印
内置10mm钢板配重
22 | 01B016 | 设备牌（强弱电、管井等） | 件 | 30 | 10 | 10.00 | 300
尺寸：200*80*3
3mm亚克力切割整体造型，精工磨边，去油去污喷烤氟碳漆
图案文字户外油墨丝印
海绵双面胶和结构胶固定到墙面
23 | 01B017 | 提示牌（禁止攀爬、倚靠） | 件 | 20 | 10 | 10.00 | 200
尺寸：200*80*3
3mm亚克力切割整体造型，精工磨边，去油去污喷烤氟碳漆
图案文字户外油墨丝印
海绵双面胶和结构胶固定到墙面
24 | 01B018 | 防撞条 | 件 | 50 | 30 | 30.00 | 1500
尺寸：1300*100
3M磨砂贴，图案文字UV打印
|  | 室外标识- |  |  |  |  | 66700
25 | 01B019 | CAEXPO- LOGO大字 | 组 | 1 | 4100 | 4100.00 | 4100
尺寸：2472*3000*130
注：税前项目包含除增值税以外的所有费用。 | 注：税前项目包含除增值税以外的所有费用。 | 注：税前项目包含除增值税以外的所有费用。 | 注：税前项目包含除增值税以外的所有费用。 | 注：税前项目包含除增值税以外的所有费用。 | 注：税前项目包含除增值税以外的所有费用。 | 注：税前项目包含除增值税以外的所有费用。 | 注：税前项目包含除增值税以外的所有费用。
表-14 | 表-14 | 表-14 | 表-14 | 表-14 | 表-14 | 表-14 | 表-14
税前项目清单与计价表 | 税前项目清单与计价表 | 税前项目清单与计价表 | 税前项目清单与计价表 | 税前项目清单与计价表 | 税前项目清单与计价表 | 税前项目清单与计价表 | 税前项目清单与计价表 | 税前项目清单与计价表
工程名称:第一届全国学生（青年）运动会主新闻中心改造工程 | 工程名称:学青会主新闻中心改造工程 | 工程名称:学青会主新闻中心改造工程 | 工程名称:学青会主新闻中心改造工程 | 工程名称:学青会主新闻中心改造工程 | 工程名称:学青会主新闻中心改造工程 | 第5页 共7页 | 第5页 共7页 | 第5页 共7页
序号 | 项目编码 | 项目名称及项目特征 描述 | 计量 单位 | 工程量 | 金 额(元) | 金 额(元) | 金 额(元)
序号 | 项目编码 | 项目名称及项目特征 描述 | 计量 单位 | 工程量 | 单价 | 单价 | 合价
1.5mm304不锈钢围边字，侧面去油去污喷烤氟碳漆，正面5mm彩色亚克力或5mm乳白亚克力UV打印，正面发光，内置户外防水高清超亮LED组，LED灯质保2年，背面304不锈钢底壳
50*50*3镀锌方通龙骨背架，焊接成型，φ16*120mm膨胀钉固定到墙体外立面
26 | 01B020 | 室外多向指引牌 | 组 | 5 | 7000 | 7000.00 | 35000
尺寸：640*2000*70
2.0mm304不锈钢激光切割刨槽焊接整体造型，精工磨边补原子灰，去油去污喷烤氟碳漆,内置镀锌方通龙骨，喷烤氟碳漆防锈处理；
2.0mm304不锈钢激光切割刨槽焊接整体造型，精工磨边补原子灰，去油去污喷烤氟碳漆；
文字激光切割镂空，正面5mm亚克力面板，正面发光，内置户外防水超高亮LED模组，LED质保2年
50*50*3mm镀锌方通龙骨预埋到500*800*500mmC25混凝土中
27 | 01B021 | 室外宣传栏 | 组 | 10 | 2760 | 2760.00 | 27600
尺寸：2540*1484*50
2.0mm304不锈钢激光切割刨槽焊接整体造型，精工磨边补原子灰，去油去污喷烤氟碳漆,内置镀锌方通龙骨，喷烤氟碳漆防锈处理
2.0mm304不锈钢激光切割刨槽焊接整体造型，精工磨边补原子灰，去油去污喷烤氟碳漆,背填20mmPVC板
1.5mm304不锈钢立体字，激光切割焊接围边整体造型，精工磨边补原子灰，去油去污喷烤氟碳漆,背填20mmPVC板
内凹10mm，可移黑胶户外高清车贴，内置4mm铝塑板，镀锌方通龙骨，喷烤氟碳漆防锈处理
φ12*80mm膨胀钉固定到墙面
立柱及外边框120*120*5mm热镀锌方管切割成型，表面去油去污喷烤氟碳漆;
基础600* 600* 600mmC25混凝土;
含所有工序
|  | 文化装饰- |  |  |  |  | 175000
28 | 01B022 | 走道宣绒布装饰+PVC喷漆 | 平米 | 300 | 130 | 130.00 | 39000
29 | 01B023 | 阳光过道宣传栏 | 组 | 20 | 5800 | 5800.00 | 116000
(1)2.0mm304不锈钢激光切割刨槽焊接整体造型，精工磨边补原子灰，去油去污喷烤氟碳漆,内置镀锌方通龙骨，喷烤氟碳漆防锈处理；
注：税前项目包含除增值税以外的所有费用。 | 注：税前项目包含除增值税以外的所有费用。 | 注：税前项目包含除增值税以外的所有费用。 | 注：税前项目包含除增值税以外的所有费用。 | 注：税前项目包含除增值税以外的所有费用。 | 注：税前项目包含除增值税以外的所有费用。 | 注：税前项目包含除增值税以外的所有费用。 | 注：税前项目包含除增值税以外的所有费用。
表-14 | 表-14 | 表-14 | 表-14 | 表-14 | 表-14 | 表-14 | 表-14
税前项目清单与计价表 | 税前项目清单与计价表 | 税前项目清单与计价表 | 税前项目清单与计价表 | 税前项目清单与计价表 | 税前项目清单与计价表 | 税前项目清单与计价表 | 税前项目清单与计价表 | 税前项目清单与计价表
工程名称:第一届全国学生（青年）运动会主新闻中心改造工程 | 工程名称:学青会主新闻中心改造工程 | 工程名称:学青会主新闻中心改造工程 | 工程名称:学青会主新闻中心改造工程 | 工程名称:学青会主新闻中心改造工程 | 工程名称:学青会主新闻中心改造工程 | 第6页 共7页 | 第6页 共7页 | 第6页 共7页
序号 | 项目编码 | 项目名称及项目特征 描述 | 计量 单位 | 工程量 | 金 额(元) | 金 额(元) | 金 额(元)
序号 | 项目编码 | 项目名称及项目特征 描述 | 计量 单位 | 工程量 | 单价 | 单价 | 合价
(2)2.0mm304不锈钢激光切割刨槽焊接整体造型，精工磨边补原子灰，去油去污喷烤氟碳漆,背填20mmPVC板；
(3)1.5mm304不锈钢立体字，激光切割焊接围边整体造型，精工磨边补原子灰，去油去污喷烤氟碳漆,背填20mmPVC板；
(4)内凹10mm，可移黑胶户外高清车贴，内置4mm铝塑板，镀锌方通龙骨，喷烤氟碳漆防锈处理；
(5)φ12*80mm膨胀钉固定到墙面；
30 | 01B024 | 一层门厅天面吊顶及接待区背景墙壮锦喷绘 | 项 | 1 | 20000 | 20000.00 | 20000
|  | 学青会主新闻中心改造工程-园林工程 |  |  |  |  | 113750
31 | 050307014001 | 成品花箱1 | 个 | 52 | 600 | 600.00 | 31200
规格(CM)：L200 W60 H50
2、材质：镀锌板
32 | 050307014002 | 成品花箱2 | 个 | 14 | 1200 | 1200.00 | 16800
1、规格(CM)：L120 W120 H60
2、材质：镀锌板
33 | 050307014003 | 成品花箱3 | 个 | 8 | 600 | 600.00 | 4800
1、规格(CM)：L120 W40 H80
2、材质：镀锌板
34 | 050307014004 | 异形花箱1 | 个 | 1 | 6500 | 6500.00 | 6500
1、规格(CM)：L500 W250 H60
2、材质：镀锌板
35 | 050307014005 | 异形花箱2 | 个 | 1 | 1800 | 1800.00 | 1800
1、规格(CM)：L180 W120 H60
2、材质：镀锌板
36 | 050307014006 | 定制花箱 | 个 | 1 | 6500 | 6500.00 | 6500
1、规格(CM)：L675 W100 H40
2、材质：镀锌板
37 | 050307019001 | 成品遮阳伞桌椅 | 个 | 13 | 3550 | 3550.00 | 46150
1、规格(CM)：Φ270 H250
2、材质：铝合金
3、现代简约风格，成品采购
4.含休闲桌椅（1桌四椅）
注：税前项目包含除增值税以外的所有费用。 | 注：税前项目包含除增值税以外的所有费用。 | 注：税前项目包含除增值税以外的所有费用。 | 注：税前项目包含除增值税以外的所有费用。 | 注：税前项目包含除增值税以外的所有费用。 | 注：税前项目包含除增值税以外的所有费用。 | 注：税前项目包含除增值税以外的所有费用。 | 注：税前项目包含除增值税以外的所有费用。
表-14 | 表-14 | 表-14 | 表-14 | 表-14 | 表-14 | 表-14 | 表-14
税前项目清单与计价表 | 税前项目清单与计价表 | 税前项目清单与计价表 | 税前项目清单与计价表 | 税前项目清单与计价表 | 税前项目清单与计价表 | 税前项目清单与计价表 | 税前项目清单与计价表 | 税前项目清单与计价表
工程名称:第一届全国学生（青年）运动会主新闻中心改造工程 | 工程名称:学青会主新闻中心改造工程 | 工程名称:学青会主新闻中心改造工程 | 工程名称:学青会主新闻中心改造工程 | 工程名称:学青会主新闻中心改造工程 | 工程名称:学青会主新闻中心改造工程 | 第7页 共7页 | 第7页 共7页 | 第7页 共7页
序号 | 项目编码 | 项目名称及项目特征 描述 | 计量 单位 | 工程量 | 金 额(元) | 金 额(元) | 金 额(元)
序号 | 项目编码 | 项目名称及项目特征 描述 | 计量 单位 | 工程量 | 单价 | 单价 | 合价
|  | 合 计 |  |  |  |  | 718923.07
注：税前项目包含除增值税以外的所有费用。 | 注：税前项目包含除增值税以外的所有费用。 | 注：税前项目包含除增值税以外的所有费用。 | 注：税前项目包含除增值税以外的所有费用。 | 注：税前项目包含除增值税以外的所有费用。 | 注：税前项目包含除增值税以外的所有费用。 | 注：税前项目包含除增值税以外的所有费用。 | 注：税前项目包含除增值税以外的所有费用。
表-14 | 表-14 | 表-14 | 表-14 | 表-14 | 表-14 | 表-14 | 表-14

## 表-15 规费、增值税计价表
规费、增值税计价表 | 规费、增值税计价表 | 规费、增值税计价表 | 规费、增值税计价表 | 规费、增值税计价表 | 规费、增值税计价表
工程名称:第一届全国学生（青年）运动会主新闻中心改造工程 | 工程名称:学青会主新闻中心改造工程 | 工程名称:学青会主新闻中心改造工程 | 工程名称:学青会主新闻中心改造工程 | 第1页 共7页 | 第1页 共7页
序号 | 项目名称 | 计算基础 | 计算费率(%) | 计算费率(%) | 金额(元)
| 学青会主新闻中心改造工程-拆除工程 |  |  |  | 3505.84
一 | 建筑拆除工程(营改增)简易计税法 |  |  |  | 3505.84
1 | 规费 | 1+2+3 |  |  | 2866.84
1.1 | 社会保险费 | ∑(分部分项人工费+单价措施人工费) (9205.34+0) | 29.35 | 29.35 | 2701.77
1.1.1 | 养老保险费 | ∑(分部分项人工费+单价措施人工费) (9205.34+0) | 17.22 | 17.22 | 1585.16
1.1.2 | 失业保险费 | ∑(分部分项人工费+单价措施人工费) (9205.34+0) | 0.34 | 0.34 | 31.30
1.1.3 | 医疗保险费 | ∑(分部分项人工费+单价措施人工费) (9205.34+0) | 10.25 | 10.25 | 943.55
1.1.4 | 生育保险费 | ∑(分部分项人工费+单价措施人工费) (9205.34+0) | 0.64 | 0.64 | 58.91
1.1.5 | 工伤保险费 | ∑(分部分项人工费+单价措施人工费) (9205.34+0) | 0.90 | 0.90 | 82.85
1.2 | 住房公积金 | 分部分项及单价措施工程费+总价措施项目费+其他项目费 (14066.5+287.73+0) | 1.02 | 1.02 | 146.41
1.3 | 工程排污费 | 分部分项及单价措施工程费+总价措施项目费+其他项目费 (14066.5+287.73+0) | 0.13 | 0.13 | 18.66
2 | 税金 | 分部分项及单价措施工程费+总价措施项目费+其他项目费+税前项目费+规费 (14066.5+287.73+0+1247.07+2866.84) | 3.46 | 3.46 | 639.00
2.1 | 增值税 | 分部分项及单价措施工程费+总价措施项目费+其他项目费+税前项目费+规费 (14066.5+287.73+0+1247.07+2866.84) | 3.00 | 3.00 | 554.04
2.2 | 城市维护建设税 | 分部分项及单价措施工程费+总价措施项目费+其他项目费+税前项目费+规费 (14066.5+287.73+0+1247.07+2866.84) | 0.21 | 0.21 | 38.78
2.3 | 教育附加费 | 分部分项及单价措施工程费+总价措施项目费+其他项目费+税前项目费+规费 (14066.5+287.73+0+1247.07+2866.84) | 0.09 | 0.09 | 16.62
2.4 | 地方教育附加费 | 分部分项及单价措施工程费+总价措施项目费+其他项目费+税前项目费+规费 (14066.5+287.73+0+1247.07+2866.84) | 0.06 | 0.06 | 11.08
2.5 | 水利建设基金 | 分部分项及单价措施工程费+总价措施项目费+其他项目费+税前项目费+规费 (14066.5+287.73+0+1247.07+2866.84) | 0.10 | 0.10 | 18.47
| 学青会主新闻中心改造工程-装饰装修工程 |  |  |  | 316927.58
一 | 建筑装饰装修工程(营改增)一般计税法 |  |  |  | 316927.58
1 | 规费 | 1.1+1.2+1.3 |  |  | 116338.01
1.1 | 社会保险费 | ∑(分部分项人工费+单价措施人工费) (332757.23+18318.87) | 29.35 | 29.35 | 103040.84
1.1.1 | 养老保险费 | ∑(分部分项人工费+单价措施人工费) (332757.23+18318.87) | 17.22 | 17.22 | 60455.30
表-15 | 表-15 | 表-15 | 表-15 | 表-15 | 表-15
规费、增值税计价表 | 规费、增值税计价表 | 规费、增值税计价表 | 规费、增值税计价表 | 规费、增值税计价表 | 规费、增值税计价表
工程名称:第一届全国学生（青年）运动会主新闻中心改造工程 | 工程名称:学青会主新闻中心改造工程 | 工程名称:学青会主新闻中心改造工程 | 工程名称:学青会主新闻中心改造工程 | 第2页 共7页 | 第2页 共7页
序号 | 项目名称 | 计算基础 | 计算费率(%) | 计算费率(%) | 金额(元)
1.1.2 | 失业保险费 | ∑(分部分项人工费+单价措施人工费) (332757.23+18318.87) | 0.34 | 0.34 | 1193.66
1.1.3 | 医疗保险费 | ∑(分部分项人工费+单价措施人工费) (332757.23+18318.87) | 10.25 | 10.25 | 35985.30
1.1.4 | 生育保险费 | ∑(分部分项人工费+单价措施人工费) (332757.23+18318.87) | 0.64 | 0.64 | 2246.89
1.1.5 | 工伤保险费 | ∑(分部分项人工费+单价措施人工费) (332757.23+18318.87) | 0.90 | 0.90 | 3159.68
1.2 | 住房公积金 | ∑(分部分项人工费+单价措施人工费) (332757.23+18318.87) | 1.85 | 1.85 | 6494.91
1.3 | 工程排污费 | ∑(分部分项人材机+单价措施人材机) (1512042.47+69879.21) | 0.43 | 0.43 | 6802.26
2 | 增值税 | Σ（分部分项工程费及单价措施项目费+总价措施项目费+其他项目费+税前项目费+规费） (1704520.35+127344.69+0+280570+116338.01) | 9.00 | 9.00 | 200589.57
| 学青会主新闻中心改造工程-临时地台 |  |  |  | 10216.59
一 | 建筑装饰装修工程(营改增)一般计税法 |  |  |  | 10216.59
1 | 规费 | 1.1+1.2+1.3 |  |  | 4347.85
1.1 | 社会保险费 | ∑(分部分项人工费+单价措施人工费) (13233.55+0) | 29.35 | 29.35 | 3884.05
1.1.1 | 养老保险费 | ∑(分部分项人工费+单价措施人工费) (13233.55+0) | 17.22 | 17.22 | 2278.82
1.1.2 | 失业保险费 | ∑(分部分项人工费+单价措施人工费) (13233.55+0) | 0.34 | 0.34 | 44.99
1.1.3 | 医疗保险费 | ∑(分部分项人工费+单价措施人工费) (13233.55+0) | 10.25 | 10.25 | 1356.44
1.1.4 | 生育保险费 | ∑(分部分项人工费+单价措施人工费) (13233.55+0) | 0.64 | 0.64 | 84.69
1.1.5 | 工伤保险费 | ∑(分部分项人工费+单价措施人工费) (13233.55+0) | 0.90 | 0.90 | 119.10
1.2 | 住房公积金 | ∑(分部分项人工费+单价措施人工费) (13233.55+0) | 1.85 | 1.85 | 244.82
1.3 | 工程排污费 | ∑(分部分项人材机+单价措施人材机) (50925.04+0) | 0.43 | 0.43 | 218.98
2 | 增值税 | Σ（分部分项工程费及单价措施项目费+总价措施项目费+其他项目费+税前项目费+规费） (56760.93+4099.46+0+0+4347.85) | 9.00 | 9.00 | 5868.74
| 学青会主新闻中心改造工程-标识系统 |  |  |  | 29102.04
一 | 建筑装饰装修工程(营改增)一般计税法 |  |  |  | 29102.04
1 | 规费 | 1.1+1.2+1.3
1.1 | 社会保险费 | ∑(分部分项人工费+单价措施人工费) | 29.35 | 29.35
1.1.1 | 养老保险费 | ∑(分部分项人工费+单价措施人工费) | 17.22 | 17.22
表-15 | 表-15 | 表-15 | 表-15 | 表-15 | 表-15
规费、增值税计价表 | 规费、增值税计价表 | 规费、增值税计价表 | 规费、增值税计价表 | 规费、增值税计价表 | 规费、增值税计价表
工程名称:第一届全国学生（青年）运动会主新闻中心改造工程 | 工程名称:学青会主新闻中心改造工程 | 工程名称:学青会主新闻中心改造工程 | 工程名称:学青会主新闻中心改造工程 | 第3页 共7页 | 第3页 共7页
序号 | 项目名称 | 计算基础 | 计算费率(%) | 计算费率(%) | 金额(元)
1.1.2 | 失业保险费 | ∑(分部分项人工费+单价措施人工费) | 0.34 | 0.34
1.1.3 | 医疗保险费 | ∑(分部分项人工费+单价措施人工费) | 10.25 | 10.25
1.1.4 | 生育保险费 | ∑(分部分项人工费+单价措施人工费) | 0.64 | 0.64
1.1.5 | 工伤保险费 | ∑(分部分项人工费+单价措施人工费) | 0.90 | 0.90
1.2 | 住房公积金 | ∑(分部分项人工费+单价措施人工费) | 1.85 | 1.85
1.3 | 工程排污费 | ∑(分部分项人材机+单价措施人材机) | 0.43 | 0.43
2 | 增值税 | Σ（分部分项工程费及单价措施项目费+总价措施项目费+其他项目费+税前项目费+规费） (0+0+0+323356+0) | 9.00 | 9.00 | 29102.04
| 学青会主新闻中心改造工程-室外工程 |  |  |  | 86086.57
一 | 建筑装饰装修工程(营改增)一般计税法 |  |  |  | 86086.57
1 | 规费 | 1.1+1.2+1.3 |  |  | 38891.44
1.1 | 社会保险费 | ∑(分部分项人工费+单价措施人工费) (93124.27+25953.56) | 29.35 | 29.35 | 34949.34
1.1.1 | 养老保险费 | ∑(分部分项人工费+单价措施人工费) (93124.27+25953.56) | 17.22 | 17.22 | 20505.20
1.1.2 | 失业保险费 | ∑(分部分项人工费+单价措施人工费) (93124.27+25953.56) | 0.34 | 0.34 | 404.86
1.1.3 | 医疗保险费 | ∑(分部分项人工费+单价措施人工费) (93124.27+25953.56) | 10.25 | 10.25 | 12205.48
1.1.4 | 生育保险费 | ∑(分部分项人工费+单价措施人工费) (93124.27+25953.56) | 0.64 | 0.64 | 762.10
1.1.5 | 工伤保险费 | ∑(分部分项人工费+单价措施人工费) (93124.27+25953.56) | 0.90 | 0.90 | 1071.70
1.2 | 住房公积金 | ∑(分部分项人工费+单价措施人工费) (93124.27+25953.56) | 1.85 | 1.85 | 2202.94
1.3 | 工程排污费 | ∑(分部分项人材机+单价措施人材机) (359754.62+44700.77) | 0.43 | 0.43 | 1739.16
2 | 增值税 | Σ（分部分项工程费及单价措施项目费+总价措施项目费+其他项目费+税前项目费+规费） (452940.2+32558.66+0+0+38891.44) | 9.00 | 9.00 | 47195.13
| 学青会主新闻中心改造工程-园林工程 |  |  |  | 16829.84
一 | 建筑装饰装修工程(营改增)一般计税法 |  |  |  | 16829.84
1 | 规费 | 1.1+1.2+1.3 |  |  | 2480.07
1.1 | 社会保险费 | ∑(分部分项人工费+单价措施人工费) (5895.64+1538.93) | 29.35 | 29.35 | 2182.05
1.1.1 | 养老保险费 | ∑(分部分项人工费+单价措施人工费) (5895.64+1538.93) | 17.22 | 17.22 | 1280.23
1.1.2 | 失业保险费 | ∑(分部分项人工费+单价措施人工费) (5895.64+1538.93) | 0.34 | 0.34 | 25.28
1.1.3 | 医疗保险费 | ∑(分部分项人工费+单价措施人工费) (5895.64+1538.93) | 10.25 | 10.25 | 762.04
表-15 | 表-15 | 表-15 | 表-15 | 表-15 | 表-15
规费、增值税计价表 | 规费、增值税计价表 | 规费、增值税计价表 | 规费、增值税计价表 | 规费、增值税计价表 | 规费、增值税计价表
工程名称:第一届全国学生（青年）运动会主新闻中心改造工程 | 工程名称:学青会主新闻中心改造工程 | 工程名称:学青会主新闻中心改造工程 | 工程名称:学青会主新闻中心改造工程 | 第4页 共7页 | 第4页 共7页
序号 | 项目名称 | 计算基础 | 计算费率(%) | 计算费率(%) | 金额(元)
1.1.4 | 生育保险费 | ∑(分部分项人工费+单价措施人工费) (5895.64+1538.93) | 0.64 | 0.64 | 47.58
1.1.5 | 工伤保险费 | ∑(分部分项人工费+单价措施人工费) (5895.64+1538.93) | 0.90 | 0.90 | 66.91
1.2 | 住房公积金 | ∑(分部分项人工费+单价措施人工费) (5895.64+1538.93) | 1.85 | 1.85 | 137.54
1.3 | 工程排污费 | ∑(分部分项人材机+单价措施人材机) (35012.74+2308.4) | 0.43 | 0.43 | 160.48
2 | 增值税 | Σ（分部分项工程费及单价措施项目费+总价措施项目费+其他项目费+税前项目费+规费） (40207.52+3004.35+0+113750+2480.07) | 9.00 | 9.00 | 14349.77
| 学青会主新闻中心改造工程-安装拆除工程 |  |  |  | 9382.88
一 | 安装拆除工程(营改增)简易计税法 |  |  |  | 9382.88
1 | 规费 | 1+2+3 |  |  | 7901.87
1.1 | 社会保险费 | ∑(分部分项人工费+单价措施人工费) (25005.92+0) | 29.35 | 29.35 | 7339.24
1.1.1 | 养老保险费 | ∑(分部分项人工费+单价措施人工费) (25005.92+0) | 17.22 | 17.22 | 4306.02
1.1.2 | 失业保险费 | ∑(分部分项人工费+单价措施人工费) (25005.92+0) | 0.34 | 0.34 | 85.02
1.1.3 | 医疗保险费 | ∑(分部分项人工费+单价措施人工费) (25005.92+0) | 10.25 | 10.25 | 2563.11
1.1.4 | 生育保险费 | ∑(分部分项人工费+单价措施人工费) (25005.92+0) | 0.64 | 0.64 | 160.04
1.1.5 | 工伤保险费 | ∑(分部分项人工费+单价措施人工费) (25005.92+0) | 0.90 | 0.90 | 225.05
1.2 | 住房公积金 | ∑(分部分项人工费+单价措施人工费) (25005.92+0) | 1.85 | 1.85 | 462.61
1.3 | 工程排污费 | ∑(分部分项人工费+单价措施人工费) (25005.92+0) | 0.40 | 0.40 | 100.02
2 | 税金 | 分部分项及单价措施工程费+总价措施项目费+其他项目费+税前项目费+规费 (31498.25+3403.78+0+0+7901.87) | 3.46 | 3.46 | 1481.01
2.1 | 增值税 | 分部分项及单价措施工程费+总价措施项目费+其他项目费+税前项目费+规费 (31498.25+3403.78+0+0+7901.87) | 3.00 | 3.00 | 1284.12
2.2 | 城市维护建设税 | 分部分项及单价措施工程费+总价措施项目费+其他项目费+税前项目费+规费 (31498.25+3403.78+0+0+7901.87) | 0.21 | 0.21 | 89.89
2.3 | 教育附加费 | 分部分项及单价措施工程费+总价措施项目费+其他项目费+税前项目费+规费 (31498.25+3403.78+0+0+7901.87) | 0.09 | 0.09 | 38.52
2.4 | 地方教育附加费 | 分部分项及单价措施工程费+总价措施项目费+其他项目费+税前项目费+规费 (31498.25+3403.78+0+0+7901.87) | 0.06 | 0.06 | 25.68
表-15 | 表-15 | 表-15 | 表-15 | 表-15 | 表-15
规费、增值税计价表 | 规费、增值税计价表 | 规费、增值税计价表 | 规费、增值税计价表 | 规费、增值税计价表 | 规费、增值税计价表
工程名称:第一届全国学生（青年）运动会主新闻中心改造工程 | 工程名称:学青会主新闻中心改造工程 | 工程名称:学青会主新闻中心改造工程 | 工程名称:学青会主新闻中心改造工程 | 第5页 共7页 | 第5页 共7页
序号 | 项目名称 | 计算基础 | 计算费率(%) | 计算费率(%) | 金额(元)
2.5 | 水利建设基金 | 分部分项及单价措施工程费+总价措施项目费+其他项目费+税前项目费+规费 (31498.25+3403.78+0+0+7901.87) | 0.10 | 0.10 | 42.80
| 学青会主新闻中心改造工程-电气安装工程 |  |  |  | 67668.46
一 | 给排水、燃气、电气、通风空调、消防、建筑智能、通信、自控仪表工程(营改增)一般计税法 |  |  |  | 67668.46
1 | 规费 | 1.1+1.2+1.3 |  |  | 24183.71
1.1 | 社会保险费 | ∑(分部分项人工费+单价措施人工费) (76530.72+0) | 29.35 | 29.35 | 22461.77
1.1.1 | 养老保险费 | ∑(分部分项人工费+单价措施人工费) (76530.72+0) | 17.22 | 17.22 | 13178.59
1.1.2 | 失业保险费 | ∑(分部分项人工费+单价措施人工费) (76530.72+0) | 0.34 | 0.34 | 260.20
1.1.3 | 医疗保险费 | ∑(分部分项人工费+单价措施人工费) (76530.72+0) | 10.25 | 10.25 | 7844.40
1.1.4 | 生育保险费 | ∑(分部分项人工费+单价措施人工费) (76530.72+0) | 0.64 | 0.64 | 489.80
1.1.5 | 工伤保险费 | ∑(分部分项人工费+单价措施人工费) (76530.72+0) | 0.90 | 0.90 | 688.78
1.2 | 住房公积金 | ∑(分部分项人工费+单价措施人工费) (76530.72+0) | 1.85 | 1.85 | 1415.82
1.3 | 工程排污费 | ∑(分部分项人工费+单价措施人工费) (76530.72+0) | 0.40 | 0.40 | 306.12
2 | 增值税 | Σ（分部分项工程费及单价措施项目费+总价措施项目费+其他项目费+税前项目费+规费） (441973.57+17006.65+0+0+24183.71) | 9.00 | 9.00 | 43484.75
| 学青会主新闻中心改造工程-给排水安装工程 |  |  |  | 2238.41
一 | 给排水、燃气、电气、通风空调、消防、建筑智能、通信、自控仪表工程(营改增)一般计税法 |  |  |  | 2238.41
1 | 规费 | 1.1+1.2+1.3 |  |  | 996.37
1.1 | 社会保险费 | ∑(分部分项人工费+单价措施人工费) (3153.1+0) | 29.35 | 29.35 | 925.43
1.1.1 | 养老保险费 | ∑(分部分项人工费+单价措施人工费) (3153.1+0) | 17.22 | 17.22 | 542.96
1.1.2 | 失业保险费 | ∑(分部分项人工费+单价措施人工费) (3153.1+0) | 0.34 | 0.34 | 10.72
1.1.3 | 医疗保险费 | ∑(分部分项人工费+单价措施人工费) (3153.1+0) | 10.25 | 10.25 | 323.19
1.1.4 | 生育保险费 | ∑(分部分项人工费+单价措施人工费) (3153.1+0) | 0.64 | 0.64 | 20.18
1.1.5 | 工伤保险费 | ∑(分部分项人工费+单价措施人工费) (3153.1+0) | 0.90 | 0.90 | 28.38
表-15 | 表-15 | 表-15 | 表-15 | 表-15 | 表-15
规费、增值税计价表 | 规费、增值税计价表 | 规费、增值税计价表 | 规费、增值税计价表 | 规费、增值税计价表 | 规费、增值税计价表
工程名称:第一届全国学生（青年）运动会主新闻中心改造工程 | 工程名称:学青会主新闻中心改造工程 | 工程名称:学青会主新闻中心改造工程 | 工程名称:学青会主新闻中心改造工程 | 第6页 共7页 | 第6页 共7页
序号 | 项目名称 | 计算基础 | 计算费率(%) | 计算费率(%) | 金额(元)
1.2 | 住房公积金 | ∑(分部分项人工费+单价措施人工费) (3153.1+0) | 1.85 | 1.85 | 58.33
1.3 | 工程排污费 | ∑(分部分项人工费+单价措施人工费) (3153.1+0) | 0.40 | 0.40 | 12.61
2 | 增值税 | Σ（分部分项工程费及单价措施项目费+总价措施项目费+其他项目费+税前项目费+规费） (12113.53+690.49+0+0+996.37) | 9.00 | 9.00 | 1242.04
| 学青会主新闻中心改造工程-暖通安装工程 |  |  |  | 27343.87
一 | 给排水、燃气、电气、通风空调、消防、建筑智能、通信、自控仪表工程(营改增)一般计税法 |  |  |  | 27343.87
1 | 规费 | 1.1+1.2+1.3 |  |  | 9985.62
1.1 | 社会保险费 | ∑(分部分项人工费+单价措施人工费) (31600.07+0) | 29.35 | 29.35 | 9274.62
1.1.1 | 养老保险费 | ∑(分部分项人工费+单价措施人工费) (31600.07+0) | 17.22 | 17.22 | 5441.53
1.1.2 | 失业保险费 | ∑(分部分项人工费+单价措施人工费) (31600.07+0) | 0.34 | 0.34 | 107.44
1.1.3 | 医疗保险费 | ∑(分部分项人工费+单价措施人工费) (31600.07+0) | 10.25 | 10.25 | 3239.01
1.1.4 | 生育保险费 | ∑(分部分项人工费+单价措施人工费) (31600.07+0) | 0.64 | 0.64 | 202.24
1.1.5 | 工伤保险费 | ∑(分部分项人工费+单价措施人工费) (31600.07+0) | 0.90 | 0.90 | 284.40
1.2 | 住房公积金 | ∑(分部分项人工费+单价措施人工费) (31600.07+0) | 1.85 | 1.85 | 584.60
1.3 | 工程排污费 | ∑(分部分项人工费+单价措施人工费) (31600.07+0) | 0.40 | 0.40 | 126.40
2 | 增值税 | Σ（分部分项工程费及单价措施项目费+总价措施项目费+其他项目费+税前项目费+规费） (176394.18+6489.68+0+0+9985.62) | 9.00 | 9.00 | 17358.25
| 学青会主新闻中心改造工程-消防安装工程 |  |  |  | 18934.78
一 | 给排水、燃气、电气、通风空调、消防、建筑智能、通信、自控仪表工程(营改增)一般计税法 |  |  |  | 18934.78
1 | 规费 | 1.1+1.2+1.3 |  |  | 9868.83
1.1 | 社会保险费 | ∑(分部分项人工费+单价措施人工费) (31230.5+0) | 29.35 | 29.35 | 9166.15
1.1.1 | 养老保险费 | ∑(分部分项人工费+单价措施人工费) (31230.5+0) | 17.22 | 17.22 | 5377.89
1.1.2 | 失业保险费 | ∑(分部分项人工费+单价措施人工费) (31230.5+0) | 0.34 | 0.34 | 106.18
1.1.3 | 医疗保险费 | ∑(分部分项人工费+单价措施人工费) (31230.5+0) | 10.25 | 10.25 | 3201.13
表-15 | 表-15 | 表-15 | 表-15 | 表-15 | 表-15
规费、增值税计价表 | 规费、增值税计价表 | 规费、增值税计价表 | 规费、增值税计价表 | 规费、增值税计价表 | 规费、增值税计价表
工程名称:第一届全国学生（青年）运动会主新闻中心改造工程 | 工程名称:学青会主新闻中心改造工程 | 工程名称:学青会主新闻中心改造工程 | 工程名称:学青会主新闻中心改造工程 | 第7页 共7页 | 第7页 共7页
序号 | 项目名称 | 计算基础 | 计算费率(%) | 计算费率(%) | 金额(元)
1.1.4 | 生育保险费 | ∑(分部分项人工费+单价措施人工费) (31230.5+0) | 0.64 | 0.64 | 199.88
1.1.5 | 工伤保险费 | ∑(分部分项人工费+单价措施人工费) (31230.5+0) | 0.90 | 0.90 | 281.07
1.2 | 住房公积金 | ∑(分部分项人工费+单价措施人工费) (31230.5+0) | 1.85 | 1.85 | 577.76
1.3 | 工程排污费 | ∑(分部分项人工费+单价措施人工费) (31230.5+0) | 0.40 | 0.40 | 124.92
2 | 增值税 | Σ（分部分项工程费及单价措施项目费+总价措施项目费+其他项目费+税前项目费+规费） (83925.55+6938.35+0+0+9868.83) | 9.00 | 9.00 | 9065.95
| 学青会主新闻中心改造工程-智能化安装工程 |  |  |  | 217781.61
一 | 给排水、燃气、电气、通风空调、消防、建筑智能、通信、自控仪表工程(营改增)一般计税法 |  |  |  | 217781.61
1 | 规费 | 1.1+1.2+1.3 |  |  | 54184.57
1.1 | 社会保险费 | ∑(分部分项人工费+单价措施人工费) (171470.14+0) | 29.35 | 29.35 | 50326.49
1.1.1 | 养老保险费 | ∑(分部分项人工费+单价措施人工费) (171470.14+0) | 17.22 | 17.22 | 29527.16
1.1.2 | 失业保险费 | ∑(分部分项人工费+单价措施人工费) (171470.14+0) | 0.34 | 0.34 | 583.00
1.1.3 | 医疗保险费 | ∑(分部分项人工费+单价措施人工费) (171470.14+0) | 10.25 | 10.25 | 17575.69
1.1.4 | 生育保险费 | ∑(分部分项人工费+单价措施人工费) (171470.14+0) | 0.64 | 0.64 | 1097.41
1.1.5 | 工伤保险费 | ∑(分部分项人工费+单价措施人工费) (171470.14+0) | 0.90 | 0.90 | 1543.23
1.2 | 住房公积金 | ∑(分部分项人工费+单价措施人工费) (171470.14+0) | 1.85 | 1.85 | 3172.20
1.3 | 工程排污费 | ∑(分部分项人工费+单价措施人工费) (171470.14+0) | 0.40 | 0.40 | 685.88
2 | 增值税 | Σ（分部分项工程费及单价措施项目费+总价措施项目费+其他项目费+税前项目费+规费） (1725311.75+38248.57+0+0+54184.57) | 9.00 | 9.00 | 163597.04
| 合 计 |  |  |  | 806018.47
表-15 | 表-15 | 表-15 | 表-15 | 表-15 | 表-15

## 主要材料及价格表(全部工料机)
主要材料及价格表 | 主要材料及价格表 | 主要材料及价格表 | 主要材料及价格表 | 主要材料及价格表 | 主要材料及价格表 | 主要材料及价格表 | 主要材料及价格表
工程名称:第一届全国学生（青年）运动会主新闻中心改造工程 | 工程名称:学青会主新闻中心改造工程 | 工程名称:学青会主新闻中心改造工程 | 工程名称:学青会主新闻中心改造工程 | 工程名称:学青会主新闻中心改造工程 | 第1页 共26页 | 第1页 共26页 | 第1页 共26页
序号 | 材料编码 | 项目名称及规格、型号等特殊要求 | 单位 | 数量 | 数量 | 单价（元）
1 |  | ◆人工◆
2 | 000301000 | 建筑装饰人工 | 元 | 322789.542 | 322789.542 | 1.5
3 | 000501000 | 安装人工 | 元 | 240805.027 | 240805.027 | 1.3
4 | 000701000 | 市政人工 | 元 | 41.075 | 41.075 | 1.45
5 | 000901000 | 园林绿化人工 | 元 | 4955.906 | 4955.906 | 1.5
6 | B-R.1 | 开荒保洁 人工费 | 元 | 1 | 1.000 | 50000
7 | R0101001 | 建筑综合工日(一类) | 工日 | 143.832 | 143.832 | 64
8 | R09001 | 安装拆除工日 | 元 | 16679.286 | 16679.286 | 1.5
9 |  | ◆材料◆
10 | 010000102 | 型钢（综合） | t | 0.68 | 0.680 | 4380
11 | 010000103 | 型钢（综合） | kg | 0.14 | 0.140 | 3.85
12 | 010103001 | 螺纹钢筋HRB400 10以内(综合) | t | 0.881 | 0.881 | 4424
13 | 010103002 | 螺纹钢筋HRB400 10以上(综合) | t | 0.297 | 0.297 | 4049
14 | 010103002 | 螺纹钢筋HRB400 10以上(综合) | t | 0.814 | 0.814 | 4331
15 | 010301002 | 钢丝 Φ1.6 | kg | 8.345 | 8.345 | 6.5
16 | 010310001 | 镀锌铁丝(综合) | kg | 40.881 | 40.881 | 4.44
17 | 010310002 | 镀锌铁丝 Φ4 | kg | 90.321 | 90.321 | 4.36
18 | 010310003 | 镀锌铁丝 Φ3.5 | kg | 11.452 | 11.452 | 4.36
19 | 010310004 | 镀锌铁丝 Φ2.8 | kg | 198.353 | 198.353 | 4.36
20 | 010310013 | 镀锌铁丝 Φ0.7 | kg | 10.597 | 10.597 | 4.62
21 | 010501001 | 钢丝绳(综合) | kg | 0.194 | 0.194 | 8.12
22 | 010902001 | 圆钢HPB300 Φ10以内(综合) | t | 0.399 | 0.399 | 4189
23 | 010902002 | 钢丝绳 圆钢Φ06（不带外皮胶护套） | t | 2.147 | 2.147 | 4674
24 | 010902002 | 圆钢HPB300 Φ10以上(综合) | t | 0.013 | 0.013 | 4400
25 | 010902002 | 圆钢HPB300 Φ10以上(综合) | t | 0.021 | 0.021 | 4674
26 | 010903001 | 圆钢HPB300 Φ10以内(综合) | kg | 29.445 | 29.445 | 3.71
27 | 010903015 | 圆钢HPB300 Φ10～14 | kg | 13.829 | 13.829 | 3.97
28 | 010904001 | 镀锌圆钢 （综合） | kg | 0.54 | 0.540 | 4.32
29 | 011302003 | 扁钢 -40×4 | kg | 7.821 | 7.821 | 4.13
30 | 011303002 | 镀锌扁钢 -25×4 | kg | 9.18 | 9.180 | 5.32
31 | 011701001 | 工字钢(综合) | t | 1.426 | 1.426 | 3870.09
32 | 011701001 | 工字钢(综合) | t | 1.085 | 1.085 | 4583
33 | 011901001 | 50X50X4镀锌方钢 | t | 0.367 | 0.367 | 6113
34 | 011901001 | 槽钢(综合) | t | 0.253 | 0.253 | 4379
35 | 011901001 | 槽钢(综合) | t | 1.184 | 1.184 | 4598
36 | 011902005 | 槽钢 ［5#～16#] | kg | 36.025 | 36.025 | 3.84
主要材料及价格表 | 主要材料及价格表 | 主要材料及价格表 | 主要材料及价格表 | 主要材料及价格表 | 主要材料及价格表 | 主要材料及价格表 | 主要材料及价格表
工程名称:第一届全国学生（青年）运动会主新闻中心改造工程 | 工程名称:学青会主新闻中心改造工程 | 工程名称:学青会主新闻中心改造工程 | 工程名称:学青会主新闻中心改造工程 | 工程名称:学青会主新闻中心改造工程 | 第2页 共26页 | 第2页 共26页 | 第2页 共26页
序号 | 材料编码 | 项目名称及规格、型号等特殊要求 | 单位 | 数量 | 数量 | 单价（元）
37 | 012101002 | 角钢(综合) | kg | 26.442 | 26.442 | 3.97
38 | 012102001 | 等边角钢(综合) | t | 0.157 | 0.157 | 4571
39 | 012103010 | 等边角钢 ≤5.0# | kg | 336.264 | 336.264 | 3.92
40 | 012104001 | 不等边角钢(综合) | t | 0.005 | 0.005 | 4012.82
41 | 012703001 | 25*25*1.0镀锌方通架 | t | 2.143 | 2.143 | 6818.3
42 | 012901001 | 钢板(综合) | t | 1.487 | 1.487 | 4695
43 | 012901031 | 50X50X4镀锌方钢 | t | 0.609 | 0.609 | 6113
44 | 012901031 | 中厚钢板 4.1～20mm | t | 1.672 | 1.672 | 4321
45 | 012901031 | 中厚钢板 4.1～20mm | t | 1.756 | 1.756 | 4503
46 | 012901032 | 厚钢板 20.1～60mm | t | 0.008 | 0.008 | 4123.93
47 | 012907002 | 镀锌铁皮18# 1.2mm | ㎡ | 2.782 | 2.782 | 48.72
48 | 012907006 | 镀锌铁皮26# 0.5mm | ㎡ | 0.607 | 0.607 | 22.22
49 | 012910005 | 不锈钢板AISI201 1mm | ㎡ | 2.948 | 2.948 | 136
50 | 012914006 | 1.5mm厚哑光黑色彩钢板 | ㎡ | 35.942 | 35.942 | 63.33
51 | 012914007 | 钢垫板(综合) | t | 0.029 | 0.029 | 5427.35
52 | 014902001 | 角铝(综合) | m | 238.245 | 238.245 | 4.96
53 | 014903001 | 槽铝(综合) | m | 475.007 | 475.007 | 5.56
54 | 014904002 | 工字铝 75mm | m | 67.556 | 67.556 | 7.09
55 | 015101001 | 铝合金型材(综合) | kg | 161.291 | 161.291 | 26.31
56 | 015303002 | 封铅 含铅 65% 含锡 35% | kg | 4.985 | 4.985 | 10.15
57 | 020101002 | 橡胶板 2mm | ㎡ | 0.593 | 0.593 | 30.77
58 | 020101009.1 | 橡胶板 1～3mm | kg | 7.777 | 7.777 | 7.54
59 | 020101009 | 橡胶板 1～3mm | kg | 3.035 | 3.035 | 7.54
60 | 020102005 | 石棉橡胶板 低压 0.8～6mm | kg | 0.319 | 0.319 | 15.7
61 | 020301001 | 橡胶垫条(小) | m | 97.152 | 97.152 | 1.37
62 | 020301002 | 橡胶垫条(大) | m | 97.152 | 97.152 | 2.39
63 | 020302001 | 橡胶条 | m | 18.552 | 18.552 | 0.85
64 | 020307001 | 幕墙胶条 | m | 84.722 | 84.722 | 1.35
65 | 020310001 | 密封带 3×20mm | m | 2.004 | 2.004 | 0.6
66 | 020702001 | 耐热胶垫 2×38 | m | 9.18 | 9.180 | 2.14
67 | 020901001 | 聚乙烯薄膜 0.4mm | ㎡ | 309.742 | 309.742 | 4.62
68 | 020902002 | 塑料布 | kg | 1 | 1.000 | 11.11
69 | 021303001 | 聚四氟乙烯生料带 宽20mm | m | 2299.733 | 2299.733 | 0.13
70 | 021901001 | PL-07 乳白色拉膜附加式灯槽，合金铝材料挤压成型软膜 | ㎡ | 29.337 | 29.337 | 43.04
71 | 021905002 | 塑料袋 | 只 | 80.525 | 80.525 | 1.37
72 | 021908001 | 遮阳网 | ㎡ | 539.85 | 539.850 | 0.73
主要材料及价格表 | 主要材料及价格表 | 主要材料及价格表 | 主要材料及价格表 | 主要材料及价格表 | 主要材料及价格表 | 主要材料及价格表 | 主要材料及价格表
工程名称:第一届全国学生（青年）运动会主新闻中心改造工程 | 工程名称:学青会主新闻中心改造工程 | 工程名称:学青会主新闻中心改造工程 | 工程名称:学青会主新闻中心改造工程 | 工程名称:学青会主新闻中心改造工程 | 第3页 共26页 | 第3页 共26页 | 第3页 共26页
序号 | 材料编码 | 项目名称及规格、型号等特殊要求 | 单位 | 数量 | 数量 | 单价（元）
73 | 021910001 | 塑料圆台 | 块 | 452.88 | 452.880 | 0.56
74 | 022705003 | 棉丝 | kg | 0.075 | 0.075 | 22.22
75 | 022705004 | 棉纱头 | kg | 58.422 | 58.422 | 4.62
76 | 022706004 | 白布 0.9m | ㎡ | 1.636 | 1.636 | 2.56
77 | 022706005 | 细白布 宽0.9m | m | 2.4 | 2.400 | 3.42
78 | 022706010 | 破布 | kg | 15.276 | 15.276 | 1.71
79 | 022901001 | 麻袋 | 条 | 0.145 | 0.145 | 2.99
80 | 022902001 | 麻绳 | kg | 0.056 | 0.056 | 0.68
81 | 023301001 | 草袋 | ㎡ | 13.312 | 13.312 | 3.85
82 | 023501001 | 定制艺术画硬包 | ㎡ | 18.04 | 18.040 | 50
83 | 023501001 | 吸音布艺硬包 | ㎡ | 232.54 | 232.540 | 50
84 | 030101001 | 铆钉(综合) | 百个 | 0.26 | 0.260 | 6.84
85 | 030101002 | 铆钉 | kg | 14.066 | 14.066 | 4.27
86 | 030104004 | 铝拉铆钉 M5×40mm | 百个 | 2.004 | 2.004 | 12.82
87 | 030107001 | 镀锌螺钉 | 百个 | 58.939 | 58.939 | 3.38
88 | 030107004 | 镀锌螺钉M2～5×4～50 | 个 | 250.92 | 250.920 | 0.04
89 | 030108001 | 自攻螺钉 | 百个 | 915.749 | 915.749 | 8.97
90 | 030108003 | 自攻螺钉 20mm | 百个 | 3.501 | 3.501 | 7.69
91 | 030108004 | 自攻螺钉 30mm | 百个 | 35.534 | 35.534 | 11.11
92 | 030108010 | 自攻螺钉 M5×25 | 个 | 2922.08 | 2922.080 | 0.12
93 | 030110003 | 镀锌自攻螺钉 M4～6×20～35 | 个 | 24954.42 | 24954.420 | 0.07
94 | 030111003 | 不锈钢钉 4×16 | 百个 | 0.253 | 0.253 | 7.69
95 | 030111005 | 不锈钢螺钉 M3×12 | 个 | 208.484 | 208.484 | 0.1
96 | 030112001 | 木螺钉 | 百个 | 2.002 | 2.002 | 4.53
97 | 030112005 | 木螺钉 m2～4×6～65 | 个 | 180.96 | 180.960 | 0.07
98 | 030113002 | 镀锌木螺钉 M4.5～6×15～100 | 个 | 2300.72 | 2300.720 | 0.21
99 | 030119001 | 机螺钉 | kg | 57.342 | 57.342 | 3.85
100 | 030124004 | 紧固螺钉 | 个 | 36.376 | 36.376 | 1.28
101 | 030125001 | 螺栓（综合） | kg | 26.325 | 26.325 | 7.69
102 | 030125003 | 螺栓 M12 | kg | 2.732 | 2.732 | 7.95
103 | 030126007 | 螺栓 M6~12×12~50 | 套 | 61.738 | 61.738 | 0.27
104 | 030126015 | 螺栓 M8×18-25 | 套 | 8.48 | 8.480 | 0.34
105 | 030127002 | 镀锌螺栓 | 套 | 59.4 | 59.400 | 2.39
106 | 030127017 | 镀锌螺栓 M8×25 | 套 | 408.919 | 408.919 | 0.45
107 | 030127023 | 镀锌螺栓 M8×100 | 套 | 388.659 | 388.659 | 0.84
108 | 030127034 | 镀锌螺栓 M10×100 | 套 | 482.859 | 482.859 | 1.08
主要材料及价格表 | 主要材料及价格表 | 主要材料及价格表 | 主要材料及价格表 | 主要材料及价格表 | 主要材料及价格表 | 主要材料及价格表 | 主要材料及价格表
工程名称:第一届全国学生（青年）运动会主新闻中心改造工程 | 工程名称:学青会主新闻中心改造工程 | 工程名称:学青会主新闻中心改造工程 | 工程名称:学青会主新闻中心改造工程 | 工程名称:学青会主新闻中心改造工程 | 第4页 共26页 | 第4页 共26页 | 第4页 共26页
序号 | 材料编码 | 项目名称及规格、型号等特殊要求 | 单位 | 数量 | 数量 | 单价（元）
109 | 030127035 | 镀锌螺栓 M10×100 | 套 | 275.413 | 275.413 | 1.08
110 | 030131016 | 不锈钢螺栓 M12×45 | 套 | 15.398 | 15.398 | 3.5
111 | 030131019 | 不锈钢螺栓 M12×110 | 套 | 15.398 | 15.398 | 4.44
112 | 030131020 | 不锈钢螺栓 M14×120 | 套 | 39.932 | 39.932 | 4.1
113 | 030139001 | 穿墙螺栓 M16 | 套 | 776.448 | 776.448 | 4.34
114 | 030148009 | 地脚螺栓 M12×160 | 套 | 16.32 | 16.320 | 1.31
115 | 030148012 | 地脚螺栓 M14×120~230 | 套 | 8.32 | 8.320 | 1.31
116 | 030156001 | 膨胀螺栓 | 套 | 83.952 | 83.952 | 0.38
117 | 030156001 | 膨胀螺栓 | 套 | 17255.11 | 17255.110 | 0.53
118 | 030156005 | 膨胀螺栓 M6 | 套 | 1040.255 | 1040.255 | 0.68
119 | 030156012 | 膨胀螺栓 M8 | 套 | 145.581 | 145.581 | 0.79
120 | 030156014 | 膨胀螺栓 M8×65 | 套 | 802.906 | 802.906 | 0.82
121 | 030156016 | 膨胀螺栓 M8×80 | 套 | 2828.642 | 2828.642 | 1.03
122 | 030156018 | 膨胀螺栓 M10 | 套 | 128.08 | 128.080 | 0.94
123 | 030156019 | 膨胀螺栓 M10×8 | 套 | 8.08 | 8.080 | 0.94
124 | 030156026 | 膨胀螺栓 M12 | 套 | 713.664 | 713.664 | 1.37
125 | 030156034 | 膨胀螺栓 M16 | 套 | 2.443 | 2.443 | 3.2
126 | 030156037 | 膨胀螺栓 M18 | 套 | 0.567 | 0.567 | 4.49
127 | 030157002 | 镀锌膨胀螺栓 M6×80 | 百套 | 1.039 | 1.039 | 17.95
128 | 030162001 | 镀锌穿钉带帽 M4×20 | 套 | 50.5 | 50.500 | 0.06
129 | 030168002 | 镀锌锁紧螺母 15 | 个 | 56.729 | 56.729 | 0.21
130 | 030168004 | 镀锌锁紧螺母 20 | 个 | 5671.18 | 5671.180 | 0.26
131 | 030169003 | 镀锌螺母 M10 | 个 | 17.92 | 17.920 | 0.14
132 | 030171101 | 螺母 | 百个 | 148.147 | 148.147 | 8.21
133 | 030171102 | 螺母 | kg | 0.208 | 0.208 | 8.55
134 | 030172001 | 垫圈 | 百个 | 74.654 | 74.654 | 4.27
135 | 030177001 | 钢垫圈 | kg | 0.077 | 0.077 | 5.56
136 | 030182005 | 塑料胀管 Φ6~8 | 颗 | 24666.468 | 24666.468 | 0.05
137 | 030183001 | 铁钉(综合) | kg | 0.85 | 0.850 | 4.33
138 | 030183001 | 铁钉(综合) | kg | 88.885 | 88.885 | 5.58
139 | 030183005 | 钢钉 | kg | 11.011 | 11.011 | 9.4
140 | 030188001 | 射钉 | 百个 | 17.153 | 17.153 | 39.32
141 | 030188004 | 射钉(枪钉) | 盒 | 14.182 | 14.182 | 16.92
142 | 030191001 | 扣钉 | kg | 4.154 | 4.154 | 3.2
143 | 030310001 | 不锈钢风撑 | 支 | 5.331 | 5.331 | 13.27
144 | 030310002 | 不锈钢旁撑 | 支 | 5.331 | 5.331 | 9.06
主要材料及价格表 | 主要材料及价格表 | 主要材料及价格表 | 主要材料及价格表 | 主要材料及价格表 | 主要材料及价格表 | 主要材料及价格表 | 主要材料及价格表
工程名称:第一届全国学生（青年）运动会主新闻中心改造工程 | 工程名称:学青会主新闻中心改造工程 | 工程名称:学青会主新闻中心改造工程 | 工程名称:学青会主新闻中心改造工程 | 工程名称:学青会主新闻中心改造工程 | 第5页 共26页 | 第5页 共26页 | 第5页 共26页
序号 | 材料编码 | 项目名称及规格、型号等特殊要求 | 单位 | 数量 | 数量 | 单价（元）
145 | 030311004 | 防火铰链 | 副 | 9 | 9.000 | 13.27
146 | 030312001 | 闭门器（明装） | 套 | 3 | 3.000 | 63.72
147 | 030314003 | 国产地弹簧 | 个 | 31 | 31.000 | 245
148 | 030316002 | 七字执手 | 支 | 2.666 | 2.666 | 12.82
149 | 030316017 | 门夹 | 个 | 31 | 31.000 | 101.77
150 | 030316018 | 防火锁 | 把 | 2 | 2.000 | 70.8
151 | 030401003 | 二爪挂件 | 套 | 19.966 | 19.966 | 55.56
152 | 030401004 | 四爪挂件 | 套 | 29.949 | 29.949 | 102.56
153 | 030501006 | 拉丝不锈钢拉手 40长1.6m | 副 | 31 | 31.000 | 175
154 | 031301006.1 | 砂轮片 Φ400 | 片 | 3.381 | 3.381 | 24.26
155 | 031301006 | 砂轮片 Φ400 | 片 | 1.654 | 1.654 | 24.26
156 | 031301006 | 砂轮片 400 | 片 | 27.641 | 27.641 | 24.26
157 | 031302001 | 尼龙砂轮片 Φ100 | 片 | 0.03 | 0.030 | 3.05
158 | 031302001 | 尼龙砂轮片 100 | 片 | 0.079 | 0.079 | 3.05
159 | 031304001 | 碟形钢丝砂轮片 100 | 片 | 0.652 | 0.652 | 17.05
160 | 031311001 | 电焊条（综合） | kg | 2.089 | 2.089 | 6.59
161 | 031311001 | 电焊条（综合） | kg | 661.999 | 661.999 | 6.5
162 | 031311002 | 电焊条 结422Φ2.5~3.2 | kg | 4.288 | 4.288 | 5.73
163 | 031311002 | 电焊条 结4222.5~3.2 | kg | 26.911 | 26.911 | 5.73
164 | 031311003 | 电焊条 结422 3.2 | kg | 3.378 | 3.378 | 5.73
165 | 031313002 | 不锈钢电焊条 Φ3.2～4 | kg | 1.353 | 1.353 | 17.52
166 | 031321001 | 焊锡丝 综合 | kg | 0.18 | 0.180 | 39.02
167 | 031321001 | 焊锡丝 综合 | kg | 4.8 | 4.800 | 64.66
168 | 031321003 | 焊锡 | kg | 17.448 | 17.448 | 60.34
169 | 031324001 | 不锈钢焊丝 | kg | 1.231 | 1.231 | 16.81
170 | 031325002 | 铜气焊丝 | kg | 3.175 | 3.175 | 32.48
171 | 031325004 | 铜焊粉 | kg | 0.695 | 0.695 | 23.35
172 | 031332002 | 焊锡膏 瓶装50g | kg | 2.009 | 2.009 | 46.15
173 | 031337001 | 冲击钻头（综合） | 根 | 212.289 | 212.289 | 2.56
174 | 031337007 | 冲击钻头 10 | 个 | 0.2 | 0.200 | 1.54
175 | 031337010 | 冲击钻头 Φ12 | 个 | 3 | 3.000 | 1.62
176 | 031337011 | 冲击钻头 Φ14 | 个 | 0.425 | 0.425 | 1.79
177 | 031337014 | 冲击钻头 Φ20 | 个 | 2.723 | 2.723 | 5.64
178 | 031338001 | 合金钢钻头(综合) | 个 | 129.217 | 129.217 | 3.25
179 | 031338003 | 合金钢钻头 Φ8 | 个 | 1.417 | 1.417 | 4.1
180 | 031338004 | 合金钢钻头 Φ10 | 个 | 2.032 | 2.032 | 4.7
主要材料及价格表 | 主要材料及价格表 | 主要材料及价格表 | 主要材料及价格表 | 主要材料及价格表 | 主要材料及价格表 | 主要材料及价格表 | 主要材料及价格表
工程名称:第一届全国学生（青年）运动会主新闻中心改造工程 | 工程名称:学青会主新闻中心改造工程 | 工程名称:学青会主新闻中心改造工程 | 工程名称:学青会主新闻中心改造工程 | 工程名称:学青会主新闻中心改造工程 | 第6页 共26页 | 第6页 共26页 | 第6页 共26页
序号 | 材料编码 | 项目名称及规格、型号等特殊要求 | 单位 | 数量 | 数量 | 单价（元）
181 | 031338007 | 合金钢钻头 Φ20 | 个 | 48.528 | 48.528 | 17.95
182 | 031345001 | 钢锯条 | 根 | 161.783 | 161.783 | 0.31
183 | 031345004 | 石料切割锯片 | 片 | 2.148 | 2.148 | 34.19
184 | 031345007 | 钢割片 | 片 | 16.94 | 16.940 | 11.54
185 | 031346001 | 钢丝刷子 | 把 | 14.474 | 14.474 | 2.84
186 | 031347001 | 砂纸 | 张 | 0.75 | 0.750 | 0.43
187 | 031347002 | 砂纸(木) | 张 | 172.42 | 172.420 | 0.27
188 | 031347004 | 铁砂布 | 张 | 167.651 | 167.651 | 1.34
189 | 032104001 | 钢板网(综合) | ㎡ | 1.852 | 1.852 | 7.69
190 | 032105001 | 批挡铁丝网 | ㎡ | 114.246 | 114.246 | 1.59
191 | 032116001 | 铁件(综合) | kg | 72.581 | 72.581 | 5.65
192 | 032116004 | 预埋铁件 | kg | 517.819 | 517.819 | 6.02
193 | 032116016 | 镀锌铁件 | kg | 2440.673 | 2440.673 | 7.22
194 | 032118004 | 连接固定件 | kg | 4.562 | 4.562 | 4.7
195 | 032118013 | 镀锌全螺纹吊杆Φ6 | m | 3256.226 | 3256.226 | 1.24
196 | 032118014 | 镀锌全螺纹吊杆Φ8 | m | 272.686 | 272.686 | 1.59
197 | 032120001 | PVC管专用弹簧 | 根 | 2.485 | 2.485 | 12.1
198 | 032126001 | 彩钢堵头 | m | 1.722 | 1.722 | 5.98
199 | 040101001 | 水泥(综合) | t | 1.467 | 1.467 | 294.87
200 | 040102001 | 普通硅酸盐水泥 32.5MPa | t | 0.953 | 0.953 | 261.54
201 | 040102001 | 普通硅酸盐水泥 32.5MPa | t | 38.61 | 38.610 | 521.24
202 | 040102003 | 普通硅酸盐水泥 42.5MPa | t | 0.105 | 0.105 | 565.49
203 | 040102004 | 普通硅酸盐水泥 42.5MPa | kg | 36.53 | 36.530 | 0.3
204 | 040103001 | 白水泥(综合) | t | 0.054 | 0.054 | 747.79
205 | 040301001 | 砂(综合) |  | 70.92 | 70.920 | 174.76
206 | 040301001 | 砂(综合) |  | 2.845 | 2.845 | 86.41
207 | 040301003 | 细砂 |  | 1.442 | 1.442 | 179.61
208 | 040301004 | 中砂 |  | 27.413 | 27.413 | 179.61
209 | 040502001 | 碎石(综合) |  | 0.027 | 0.027 | 63.11
210 | 040701001 | 陶粒 |  | 20.533 | 20.533 | 228.32
211 | 040902004 | 石灰膏 |  | 0.728 | 0.728 | 320.39
212 | 040903001 | 石膏粉 | kg | 58.91 | 58.910 | 0.53
213 | 040904003 | 滑石粉 | kg | 398.332 | 398.332 | 0.68
214 | 041102002 | 50厚300*1200烧面芝麻灰花岗岩 | ㎡ | 8.039 | 8.039 | 330
215 | 041301001 | 页岩标准砖 240×115×53 | 千块 | 0.725 | 0.725 | 491.45
216 | 041504001 | 蒸压加气砼配块 |  | 1.938 | 1.938 | 235.04
主要材料及价格表 | 主要材料及价格表 | 主要材料及价格表 | 主要材料及价格表 | 主要材料及价格表 | 主要材料及价格表 | 主要材料及价格表 | 主要材料及价格表
工程名称:第一届全国学生（青年）运动会主新闻中心改造工程 | 工程名称:学青会主新闻中心改造工程 | 工程名称:学青会主新闻中心改造工程 | 工程名称:学青会主新闻中心改造工程 | 工程名称:学青会主新闻中心改造工程 | 第7页 共26页 | 第7页 共26页 | 第7页 共26页
序号 | 材料编码 | 项目名称及规格、型号等特殊要求 | 单位 | 数量 | 数量 | 单价（元）
217 | 041504004 | 蒸压加气砼砌块 590×200×200 |  | 35.437 | 35.437 | 230.64
218 | 042701004 | 预制砼块 |  | 0.01 | 0.010 | 273.5
219 | 042903001 | C20钢筋混凝土块 |  | 0.606 | 0.606 | 299.15
220 | 043002004 | 干混内墙抹灰砂浆 GMn15 | t | 0.321 | 0.321 | 192.31
221 | 050102006 | 周转圆木(支撑) |  | 0.017 | 0.017 | 590.6
222 | 050301001 | 一等杉木板枋材(综合) |  | 1.514 | 1.514 | 1244.76
223 | 050301002 | 一等杉木板材 |  | 0.031 | 0.031 | 1048.72
224 | 050301003 | 一等杉木枋材 |  | 0.547 | 0.547 | 1291.7
225 | 050304004 | 二等松杂板枋材(综合) |  | 0.033 | 0.033 | 867.45
226 | 050306001 | 周转板枋材 |  | 0.669 | 0.669 | 828.21
227 | 050306002 | 周转枋材 |  | 0.594 | 0.594 | 1013.68
228 | 050306003 | 周转板材 |  | 0.004 | 0.004 | 1094.02
229 | 050501004 | 12mm高强石膏基阻燃板 | ㎡ | 143.346 | 143.346 | 18.4
230 | 050501004 | 15mm厚玻镁板 | ㎡ | 36.288 | 36.288 | 41
231 | 050501004 | 9.5厚纸面石膏板 | ㎡ | 143.346 | 143.346 | 12.83
232 | 050501004 | 9mm厚聚脂钎维吸音板 | ㎡ | 40.601 | 40.601 | 69.33
233 | 050501008 | 12mm厚阻燃板 | ㎡ | 14.942 | 14.942 | 47.67
234 | 050501008 | 12mm阻燃板 | ㎡ | 192.738 | 192.738 | 47.67
235 | 050501008 | 15mm阻燃板 | ㎡ | 330.845 | 330.845 | 60
236 | 050501008 | 胶合板 9mm | ㎡ | 239.19 | 239.190 | 22.12
237 | 050501009 | 12mm厚聚脂钎维吸音板 | ㎡ | 64.845 | 64.845 | 92.44
238 | 050501011 | 15mm阻燃板 | ㎡ | 86.51 | 86.510 | 60
239 | 050901002 | 18mm阻燃夹板 | ㎡ | 79.821 | 79.821 | 70
240 | 050901002 | 大芯板 12mm | ㎡ | 1.512 | 1.512 | 24.07
241 | 050901004 | 9.5厚纸面石膏板 | ㎡ | 132.498 | 132.498 | 12.83
242 | 052502006 | 锯木屑 |  | 3.15 | 3.150 | 5.56
243 | 052502007 | 垫木 |  | 0.005 | 0.005 | 769.23
244 | 053102003 | 竹梢(长2.2米) | 根 | 79.178 | 79.178 | 2.56
245 | 053501002 | 竹篾 | 百根 | 10.301 | 10.301 | 3.08
246 | 060501004 | 8+1.52PVB+8夹胶钢化玻璃高透防爆玻璃窗 | ㎡ | 12.46 | 12.460 | 220.23
247 | 060501004 | 钢化玻璃 12mm | ㎡ | 13.579 | 13.579 | 79.31
248 | 060501005 | TP8mm单片钢化透明玻璃 | ㎡ | 88.034 | 88.034 | 136.75
249 | 060502002 | TP6+1.14PVB+TP6钢化夹胶透明玻璃 | ㎡ | 11.048 | 11.048 | 159.93
250 | 060901002 | TP6+1.14PVB+TP6钢化夹胶透明玻璃 | ㎡ | 5.4 | 5.400 | 159.93
251 | 060901002 | TP8+1.52PVB+TP8钢化夹胶透明防爆玻璃天棚 | ㎡ | 60.72 | 60.720 | 220.23
252 | 070103004 | 陶瓷墙面砖 300×300 | ㎡ | 8.938 | 8.938 | 38.05
主要材料及价格表 | 主要材料及价格表 | 主要材料及价格表 | 主要材料及价格表 | 主要材料及价格表 | 主要材料及价格表 | 主要材料及价格表 | 主要材料及价格表
工程名称:第一届全国学生（青年）运动会主新闻中心改造工程 | 工程名称:学青会主新闻中心改造工程 | 工程名称:学青会主新闻中心改造工程 | 工程名称:学青会主新闻中心改造工程 | 工程名称:学青会主新闻中心改造工程 | 第8页 共26页 | 第8页 共26页 | 第8页 共26页
序号 | 材料编码 | 项目名称及规格、型号等特殊要求 | 单位 | 数量 | 数量 | 单价（元）
253 | 070501006 | CT-01 600x600灰色防滑地砖 | ㎡ | 176.3 | 176.300 | 70.8
254 | 070501006 | 相近原600X600防滑地砖 | ㎡ | 303.257 | 303.257 | 92.04
255 | 070501006 | 新铺现场同款地砖 | ㎡ | 7.257 | 7.257 | 88.5
256 | 070501007 | 800*800仿大理石防滑地砖 | ㎡ | 39.52 | 39.520 | 88.5
257 | 071302002 | WF-01 30mm厚 舞台专用木地板 | ㎡ | 39.911 | 39.911 | 195.72
258 | 071901001 | 水泥压力板20mm | ㎡ | 102.755 | 102.755 | 10
259 | 072301002 | 地毯胶垫 | ㎡ | 1101.1 | 1101.100 | 5
260 | 072301003 | 25mm厚户外塑木地板 | ㎡ | 43.029 | 43.029 | 230
261 | 072501001 | MT-08 600x600x35 (线槽式) 网格地板 | ㎡ | 11.669 | 11.669 | 229.2
262 | 072901001 | 10mm厚防尘地毯（丙纶地毯） | ㎡ | 191.426 | 191.426 | 65
263 | 072901001 | 尼龙地毯 | ㎡ | 1031.03 | 1031.030 | 60
264 | 072901005 | 地毯烫带 | m | 778.811 | 778.811 | 2.74
265 | 072901007 | 3mm厚PVC仿地毯植绒地胶（中档） | ㎡ | 40.8 | 40.800 | 120
266 | 072901007 | 3mm厚PVC仿地毯植绒地胶（中档） | ㎡ | 41.8 | 41.800 | 129.67
267 | 072901007 | PL-02 仿地毯纹石塑地板 | ㎡ | 389.956 | 389.956 | 120
268 | 080101001 | 25mm深啡网门槛石 | ㎡ | 12.813 | 12.813 | 355.78
269 | 090101001 | 12mm厚防水石膏 | ㎡ | 101.304 | 101.304 | 30.07
270 | 090101001 | 15mm厚橡木科技木免漆板 | ㎡ | 192.738 | 192.738 | 199.91
271 | 090101001 | 15mm阻燃板条 | ㎡ | 12.569 | 12.569 | 60
272 | 090101001 | 15厚仿布纹微孔陶铝吸音板 | ㎡ | 82.467 | 82.467 | 198
273 | 090101001 | 2.0厚定制红色壮锦穿孔铝单板墙面 | ㎡ | 13.556 | 13.556 | 250
274 | 090101001 | 20厚白色穿孔蜂窝吸音铝板 | ㎡ | 225.593 | 225.593 | 350
275 | 090101001 | 8厚硅酸钙板 | ㎡ | 95.477 | 95.477 | 14.6
276 | 090101001 | 9.5mm纸面石膏板 | ㎡ | 77.511 | 77.511 | 12.83
277 | 090101001 | 9.5厚纸面石膏板 | ㎡ | 3012.66 | 3012.660 | 12.83
278 | 090101001 | 9mm厚聚脂钎维吸音板 | ㎡ | 65.016 | 65.016 | 69.33
279 | 090101001 | 定制壮锦纹样烤漆板 | ㎡ | 1.386 | 1.386 | 250
280 | 090101002 | 9.5mm纸面石膏板 | ㎡ | 11.34 | 11.340 | 12.83
281 | 090101003 | 12mm厚高强石膏板阻燃板条 | ㎡ | 308.06 | 308.060 | 18.4
282 | 090301003 | 白枫木饰面板 | ㎡ | 138.387 | 138.387 | 15
283 | 090502005 | 50x80x1.5厚 仿木纹铝方通 | ㎡ | 73.563 | 73.563 | 80
284 | 090502008 | 5mm厚铝塑板(选样) | ㎡ | 249.301 | 249.301 | 66.18
285 | 090503001 | MT-07 0.8厚600*600白色铝扣板吊顶 | ㎡ | 1721.727 | 1721.727 | 86.73
286 | 090503001 | MT-11 定制2mm厚弧形白色穿孔铝单板 | ㎡ | 14.07 | 14.070 | 250
287 | 090505009 | 1.5厚 仿木纹铝长城板 | ㎡ | 11.97 | 11.970 | 161.03
288 | 090508010 | 1.5mm厚哑光黑色彩钢板 | ㎡ | 40.269 | 40.269 | 63.33
主要材料及价格表 | 主要材料及价格表 | 主要材料及价格表 | 主要材料及价格表 | 主要材料及价格表 | 主要材料及价格表 | 主要材料及价格表 | 主要材料及价格表
工程名称:第一届全国学生（青年）运动会主新闻中心改造工程 | 工程名称:学青会主新闻中心改造工程 | 工程名称:学青会主新闻中心改造工程 | 工程名称:学青会主新闻中心改造工程 | 工程名称:学青会主新闻中心改造工程 | 第9页 共26页 | 第9页 共26页 | 第9页 共26页
序号 | 材料编码 | 项目名称及规格、型号等特殊要求 | 单位 | 数量 | 数量 | 单价（元）
289 | 090508012 | 包角彩板 | ㎡ | 6.236 | 6.236 | 38.46
290 | 091103004 | 1.5mm厚哑光黑色彩钢板 | ㎡ | 89.208 | 89.208 | 63.33
291 | 091901002 | 12mm硅酸钙板 | ㎡ | 13.272 | 13.272 | 35.84
292 | 093702001 | MT-04 75x75x1.0厚仿木纹铝方通 | ㎡ | 92.749 | 92.749 | 80
293 | 093702002 | MT-05 定制75*75x1.0厚 深色铝方通 | ㎡ | 1511.609 | 1511.609 | 80
294 | 100101001 | 40x40x4镀锌方钢 | kg | 425.388 | 425.388 | 5.21
295 | 100101001 | 轻钢龙骨 75×50 | kg | 1629.294 | 1629.294 | 17.95
296 | 100101002 | 40x40x4镀锌方钢 | kg | 246.22 | 246.220 | 5.21
297 | 100101002 | 轻钢龙骨 75×40 | kg | 943.058 | 943.058 | 15.38
298 | 100102001 | 轻钢大龙骨 h60 | m | 135.673 | 135.673 | 6.9
299 | 100102002 | 轻钢大龙骨 h45 | m | 4035.799 | 4035.799 | 4.01
300 | 100102003 | 轻钢中龙骨 h19 | m | 6453.736 | 6453.736 | 2.62
301 | 100102005 | 轻钢中龙骨横撑 h19 | m | 5684.459 | 5684.459 | 2.71
302 | 100301003 | 铝合金大龙骨 h45 | m | 1998.711 | 1998.711 | 4.27
303 | 100301004 | 铝合金中龙骨 h35 | m | 2123.874 | 2123.874 | 3.42
304 | 100301005 | 铝合金边龙骨 h35 | m | 965.994 | 965.994 | 3.25
305 | 100301006 | 铝合金小龙骨 h22 | m | 2123.874 | 2123.874 | 2.56
306 | 100304005 | 铝合金小龙骨横撑 h22 | m | 3997.423 | 3997.423 | 3.08
307 | 101301001 | 轻钢龙骨主接件 | 个 | 2081.604 | 2081.604 | 1.03
308 | 101301002 | 轻钢龙骨次接件 | 个 | 2901.474 | 2901.474 | 0.77
309 | 101302002 | 轻钢中龙骨平面连接件 | 个 | 16886.168 | 16886.168 | 0.62
310 | 101302004 | 轻钢大龙骨垂直吊挂件 | 个 | 5238.317 | 5238.317 | 0.87
311 | 101302005 | 轻钢中龙骨垂直吊挂件 | 个 | 6617.816 | 6617.816 | 0.51
312 | 101501001 | 铝合金龙骨主接件 | 个 | 867.315 | 867.315 | 0.68
313 | 101501004 | 铝合金龙骨次接件 | 个 | 971.991 | 971.991 | 0.51
314 | 101502002 | 铝合金大龙骨垂直吊挂件 | 个 | 2272.962 | 2272.962 | 0.13
315 | 101502003 | 铝合金中龙骨垂直吊挂件 | 个 | 2572.036 | 2572.036 | 0.17
316 | 101502004 | 铝合金边龙骨垂直吊挂件 | 个 | 7103.008 | 7103.008 | 0.1
317 | 110301001 | 哑光黑色钢质隔音门 | ㎡ | 4.618 | 4.618 | 1526.67
318 | 110305001 | 乙级钢制木纹单开防火门 | ㎡ | 2.238 | 2.238 | 398.23
319 | 110305003 | 钢制甲级防火门（成品） | ㎡ | 3.503 | 3.503 | 438.05
320 | 110906001 | 玻璃地弹门 | ㎡ | 105.291 | 105.291 | 570
321 | 110910001 | 6(Low-e)+12A+6mm中空双钢化玻璃窗 | ㎡ | 13.848 | 13.848 | 383.01
322 | 112505001 | 电动挡烟垂壁 | ㎡ | 15.84 | 15.840 | 350
323 | 112602001 | 铝框骨架 | kg | 20.346 | 20.346 | 21.37
324 | 113702001 | 电动装置 | 套 | 3 | 3.000 | 1495.73
主要材料及价格表 | 主要材料及价格表 | 主要材料及价格表 | 主要材料及价格表 | 主要材料及价格表 | 主要材料及价格表 | 主要材料及价格表 | 主要材料及价格表
工程名称:第一届全国学生（青年）运动会主新闻中心改造工程 | 工程名称:学青会主新闻中心改造工程 | 工程名称:学青会主新闻中心改造工程 | 工程名称:学青会主新闻中心改造工程 | 工程名称:学青会主新闻中心改造工程 | 第10页 共26页 | 第10页 共26页 | 第10页 共26页
序号 | 材料编码 | 项目名称及规格、型号等特殊要求 | 单位 | 数量 | 数量 | 单价（元）
325 | 120115002 | 实木烤漆线条(50x15) | m | 18.9 | 18.900 | 1.37
326 | 120117001 | 木卡条 24×6 | m | 1095.094 | 1095.094 | 1.2
327 | 120301001 | 1.2mm厚黑色哑光不锈钢踢脚线（304材质） | ㎡ | 14.515 | 14.515 | 37.33
328 | 120301001 | 50mm高哑光黑色铝合金踢脚线 | ㎡ | 1.469 | 1.469 | 138
329 | 120303001 | 铝合金角线 20×25×2 | m | 35.844 | 35.844 | 5.81
330 | 120303001 | 铝合金角线 25×25 | m | 290.192 | 290.192 | 5.81
331 | 120305001 | 铝合金压条 | m | 249.043 | 249.043 | 13.76
332 | 120305002 | 1.0厚白色不锈钢线条 | m | 66.579 | 66.579 | 2.39
333 | 120306001 | 铝收口条 | m | 98.098 | 98.098 | 5.31
334 | 130102001 | 调和漆(综合) | kg | 8.051 | 8.051 | 10.62
335 | 130102001 | 调和漆(综合) | kg | 0.99 | 0.990 | 7.01
336 | 130108001 | 醇酸磁漆(综合) | kg | 49.54 | 49.540 | 6.84
337 | 130109001 | 酚醛磁漆(各种颜色) | kg | 0.33 | 0.330 | 15.38
338 | 130132001 | 油灰 | kg | 0.3 | 0.300 | 1.88
339 | 130301001 | 无机涂料 | kg | 771.155 | 771.155 | 34
340 | 130304002 | 水泥自流平粉料 | kg | 681.002 | 681.002 | 1.28
341 | 130304002 | 水泥自流平粉料 | kg | 1903.413 | 1903.413 | 1.96
342 | 130308001 | 聚氨酯甲料 | kg | 338.616 | 338.616 | 10.62
343 | 130311003 | 成品腻子粉（一般型） | kg | 980.016 | 980.016 | 0.88
344 | 130311005 | 耐水腻子 | kg | 2438.82 | 2438.820 | 1.33
345 | 130311013 | 氟碳漆腻子 | kg | 0.135 | 0.135 | 6.41
346 | 130312002 | 大白粉 | kg | 41.094 | 41.094 | 0.27
347 | 130507001 | 防锈漆 | kg | 84.679 | 84.679 | 8.72
348 | 130507011 | 醇酸防锈漆 C53-1 | kg | 8.873 | 8.873 | 8.12
349 | 130508002 | 环氧富锌底漆 | kg | 2.96 | 2.960 | 41.45
350 | 130519001 | 沥青绝缘漆 | kg | 0.527 | 0.527 | 7.39
351 | 130527001 | 聚合物水泥防水涂料 (JS-II) | kg | 582.844 | 582.844 | 12.72
352 | 130528001 | 聚氨酯防水涂料 | kg | 5.869 | 5.869 | 13.68
353 | 130901002 | 金属氟碳漆底漆 | kg | 1.481 | 1.481 | 48.67
354 | 130901004 | 金属氟碳漆面漆 | kg | 1.481 | 1.481 | 83.19
355 | 133309001 | CPS反应粘结型高分子湿铺防水卷材 1.5mm厚 | ㎡ | 349.618 | 349.618 | 30.9
356 | 133311001 | CPS双面反应粘结型高分子湿铺防水卷材 1.5mm厚 | ㎡ | 19.053 | 19.053 | 30.9
357 | 133503001 | 防水胶(310g/支) | 支 | 63.468 | 63.468 | 4.1
358 | 133504001 | 防水粉 | kg | 330.846 | 330.846 | 2.56
359 | 133508001 | 建筑油膏 | kg | 54.648 | 54.648 | 5.56
360 | 133508002 | 嵌缝膏 | kg | 12.45 | 12.450 | 6.32
主要材料及价格表 | 主要材料及价格表 | 主要材料及价格表 | 主要材料及价格表 | 主要材料及价格表 | 主要材料及价格表 | 主要材料及价格表 | 主要材料及价格表
工程名称:第一届全国学生（青年）运动会主新闻中心改造工程 | 工程名称:学青会主新闻中心改造工程 | 工程名称:学青会主新闻中心改造工程 | 工程名称:学青会主新闻中心改造工程 | 工程名称:学青会主新闻中心改造工程 | 第11页 共26页 | 第11页 共26页 | 第11页 共26页
序号 | 材料编码 | 项目名称及规格、型号等特殊要求 | 单位 | 数量 | 数量 | 单价（元）
361 | 133509002 | 中性耐侯硅胶（500ml/支） | 支 | 0.3 | 0.300 | 18.8
362 | 133510002 | 密封油膏 | kg | 17.722 | 17.722 | 6.67
363 | 133901001 | 防腐油 | kg | 11.69 | 11.690 | 1.15
364 | 134101001 | 嵌缝料 | kg | 13.126 | 13.126 | 2.39
365 | 140105003 | 松节油 | kg | 21.606 | 21.606 | 5.13
366 | 140301004.1 | 国V汽油 92# | kg | 1.873 | 1.873 | 9.14
367 | 140303001 | 煤油 | kg | 1.201 | 1.201 | 2.31
368 | 140702001 | 机油（综合） | kg | 6.451 | 6.451 | 5.13
369 | 140901002 | 电力复合酯 一级 | kg | 12.687 | 12.687 | 17.09
370 | 140910001 | 上光蜡 | kg | 12.973 | 12.973 | 6.41
371 | 143124001 | 漂白粉 | kg | 0.576 | 0.576 | 3.68
372 | 143303001 | 硬酯酸 一级 | kg | 0.239 | 0.239 | 7.26
373 | 143305003 | 二甲苯 | kg | 75.47 | 75.470 | 7.26
374 | 143306006 | 酒精 | kg | 8.26 | 8.260 | 3.25
375 | 143309001 | 丙酮 | kg | 6.94 | 6.940 | 9.4
376 | 143315001 | 羧甲基纤维素 | kg | 9.771 | 9.771 | 5.13
377 | 143504010 | 醇酸稀释剂 | kg | 5.413 | 5.413 | 3.85
378 | 143504015 | 聚氨酯乙料 | kg | 507.836 | 507.836 | 10.62
379 | 143504020 | 氟碳漆底漆稀释剂 | kg | 0.089 | 0.089 | 29.06
380 | 143504021 | 氟碳漆面漆稀释剂 | kg | 0.089 | 0.089 | 29.49
381 | 143504026 | 环氧富锌底漆稀释剂 | kg | 0.148 | 0.148 | 15.38
382 | 143520001 | 隔离剂 | kg | 13.126 | 13.126 | 1.33
383 | 143536001 | 多功能水性界面剂 | kg | 99.4 | 99.400 | 3.25
384 | 143901001 | 乙炔气 |  | 26.996 | 26.996 | 6.64
385 | 143901002A | 乙炔气 | kg | 8.292 | 8.292 | 15.58
386 | 143905001 | 氮气 |  | 9.821 | 9.821 | 3.04
387 | 143906001 | 氧气 |  | 21.723 | 21.723 | 3.85
388 | 143906001 | 氧气 |  | 62.033 | 62.033 | 3.98
389 | 143908001 | 氩气 |  | 3.46 | 3.460 | 15.38
390 | 144101003 | 幕墙结构胶 | L | 19.615 | 19.615 | 49.57
391 | 144101005 | 建筑胶 | kg | 78.873 | 78.873 | 1.06
392 | 144102001 | 粘结剂 | kg | 326.787 | 326.787 | 5.73
393 | 144103005 | 903胶 | kg | 6.268 | 6.268 | 5.56
394 | 144108001 | 乳白胶 | kg | 528.029 | 528.029 | 4.87
395 | 144110001 | 耐候胶 | L | 7.901 | 7.901 | 33.49
396 | 144110002 | 202胶FSC-2 | kg | 2.785 | 2.785 | 13.68
主要材料及价格表 | 主要材料及价格表 | 主要材料及价格表 | 主要材料及价格表 | 主要材料及价格表 | 主要材料及价格表 | 主要材料及价格表 | 主要材料及价格表
工程名称:第一届全国学生（青年）运动会主新闻中心改造工程 | 工程名称:学青会主新闻中心改造工程 | 工程名称:学青会主新闻中心改造工程 | 工程名称:学青会主新闻中心改造工程 | 工程名称:学青会主新闻中心改造工程 | 第12页 共26页 | 第12页 共26页 | 第12页 共26页
序号 | 材料编码 | 项目名称及规格、型号等特殊要求 | 单位 | 数量 | 数量 | 单价（元）
397 | 144113002 | 玻璃胶 310g | 支 | 9.894 | 9.894 | 7.52
398 | 144113003 | 玻璃胶 350g | 支 | 85.699 | 85.699 | 6.41
399 | 144114002 | 密封胶 KS型 | kg | 3.5 | 3.500 | 4.57
400 | 144114006 | 聚氯乙烯热熔密封胶 | kg | 1.673 | 1.673 | 13.12
401 | 144115001 | 万能胶 | kg | 18.747 | 18.747 | 10.26
402 | 144115010 | 橡塑保温材料专用胶水 | kg | 2.944 | 2.944 | 75.6
403 | 144116003 | 胶合剂 | kg | 2.485 | 2.485 | 6.71
404 | 144116005 | 粘合剂 | kg | 0.159 | 0.159 | 11.35
405 | 144116024 | 专用界面剂 | kg | 67.959 | 67.959 | 3.59
406 | 144301004 | 自粘性橡胶带 20mm×5m | 卷 | 11.95 | 11.950 | 7.69
407 | 144306001 | 防水胶布 | 卷 | 117.172 | 117.172 | 30.34
408 | 144309001 | 塑料粘胶带 | 卷 | 21.701 | 21.701 | 10.26
409 | 144309002 | 塑料胶布带 20mm×10m | 卷 | 52.976 | 52.976 | 5.56
410 | 144309004 | 塑料胶布带 25mm×10m | 卷 | 17.724 | 17.724 | 7.09
411 | 144310002 | 铝箔胶粘带 45m/卷 | 卷 | 7.82 | 7.820 | 13.85
412 | 150112001 | PL-01 聚酯纤维吸音板 9mm | ㎡ | 12.569 | 12.569 | 35.9
413 | 150301002 | 岩棉 | ㎡ | 4.358 | 4.358 | 12.99
414 | 150301003 | 40厚隔音岩棉板 | ㎡ | 12.569 | 12.569 | 19.2
415 | 150301003 | 75厚48Kg/m3吸音棉 | ㎡ | 95.477 | 95.477 | 35
416 | 150501001 | 50mm厚吸音岩棉 |  | 1.735 | 1.735 | 34.63
417 | 150702001 | 40厚岩棉(超细玻璃丝棉) | ㎡ | 250.58 | 250.580 | 19.2
418 | 150704001 | 40mm厚吸音岩棉 | ㎡ | 38.756 | 38.756 | 19.2
419 | 150704001 | 50mm厚隔音岩棉 | ㎡ | 5.67 | 5.670 | 25
420 | 150704001 | 50mm厚吸音岩棉 | ㎡ | 65.016 | 65.016 | 34.63
421 | 150704001 | 75厚48kg/m3吸音棉 | ㎡ | 387.461 | 387.461 | 35
422 | 151304002 | 泡沫条 | m | 64.323 | 64.323 | 0.39
423 | 151304004 | 泡沫防潮纸 | ㎡ | 44.258 | 44.258 | 1.03
424 | 151313003 | 海绵 20mm | ㎡ | 239.19 | 239.190 | 7.69
425 | 155901007 | 9mm厚聚脂钎维吸音板 | ㎡ | 38.707 | 38.707 | 69.33
426 | 170508004 | 不锈钢管Φ16×1 304材质 | m | 9.738 | 9.738 | 12.48
427 | 170508018 | 不锈钢管Φ25×1.5 304材质 | m | 59.846 | 59.846 | 19.06
428 | 170508030 | 不锈钢管Φ60×1.5 304材质 | m | 1.878 | 1.878 | 39.57
429 | 170508042 | 不锈钢管Φ76×1.5 304材质 | m | 8.921 | 8.921 | 49.66
430 | 170902001 | 方钢管 25×25×2.5 | m | 1.317 | 1.317 | 6.25
431 | 172504001 | 硬聚氯乙烯(PVC－U)排水管 De50 | m | 1.5 | 1.500 | 5.36
432 | 172513000 | 塑料软管 | kg | 5.55 | 5.550 | 10.26
主要材料及价格表 | 主要材料及价格表 | 主要材料及价格表 | 主要材料及价格表 | 主要材料及价格表 | 主要材料及价格表 | 主要材料及价格表 | 主要材料及价格表
工程名称:第一届全国学生（青年）运动会主新闻中心改造工程 | 工程名称:学青会主新闻中心改造工程 | 工程名称:学青会主新闻中心改造工程 | 工程名称:学青会主新闻中心改造工程 | 工程名称:学青会主新闻中心改造工程 | 第13页 共26页 | 第13页 共26页 | 第13页 共26页
序号 | 材料编码 | 项目名称及规格、型号等特殊要求 | 单位 | 数量 | 数量 | 单价（元）
433 | 172514003 | 塑料软管 Φ6 | m | 8 | 8.000 | 0.28
434 | 172515001 | 软管 DN15 L=30～50cm | 根 | 3.03 | 3.030 | 5.13
435 | 172712001 | 喷砂用胶管 中压 Φ40 | m | 1.056 | 1.056 | 17.09
436 | 180313003 | 镀锌弯头 DN25 | 个 | 564.792 | 564.792 | 2.48
437 | 180319001 | 镀锌丝堵 DN15 | 个 | 93.2 | 93.200 | 0.68
438 | 180327001 | 外丝 DN15 | 个 | 3.03 | 3.030 | 1.35
439 | 181510002 | 钢制管箍 DN20 | 个 | 179.423 | 179.423 | 0.97
440 | 181512003 | 镀锌管箍 DN25 | 个 | 941.32 | 941.320 | 2.31
441 | 181514003 | 镀锌活接头 DN25 | 个 | 3 | 3.000 | 3.77
442 | 181515003 | 钢制活接头 DN25 | 个 | 5.05 | 5.050 | 2.91
443 | 182501002 | 塑料管卡 de25 | 个 | 72.967 | 72.967 | 0.6
444 | 182501007 | 塑料管卡 de75 | 个 | 12.42 | 12.420 | 2.03
445 | 182501008 | 塑料管卡 de110 | 个 | 25.209 | 25.209 | 2.72
446 | 182501009 | 塑料管卡 de160 | 个 | 6.619 | 6.619 | 4.5
447 | 182504006 | 镀锌管卡子(给水管用)DN50 | 个 | 82.634 | 82.634 | 1.76
448 | 182504007 | 镀锌管卡子(给水管用)DN65 | 个 | 62 | 62.000 | 2.2
449 | 182511000 | 接地卡子(综合) | 个 | 1771.649 | 1771.649 | 1.37
450 | 182519002 | 固定卡子 3×80 | 套 | 16.068 | 16.068 | 1.79
451 | 182529003 | U型管卡子DN25 | 个 | 160.718 | 160.718 | 0.68
452 | 190301003 | 闸阀 Z15T-10 DN25 | 个 | 3.03 | 3.030 | 29.06
453 | 203301001 | 橡胶垫片 25宽 | m | 36.432 | 36.432 | 1.03
454 | 203301002 | 橡胶垫片 250宽 | m | 60.72 | 60.720 | 11.97
455 | 213313001 | 角型阀(带铜活) DN15 | 个 | 3.03 | 3.030 | 17.09
456 | 213322001 | 存水弯 De32 | 个 | 3.015 | 3.015 | 6.84
457 | 213323001 | 洗脸盆下水口 De32 | 个 | 3.03 | 3.030 | 6.24
458 | 213327003 | 透气帽(铅丝球) DN100 | 个 | 2.258 | 2.258 | 3.08
459 | 225703000 | 减震垫 | 块 | 12 | 12.000 | 17.09
460 | 243301001 | 色带20mm×20m | 卷 | 0.936 | 0.936 | 3.25
461 | 270101004 | 飞保险(羊角熔断器) 5A | 个 | 4.12 | 4.120 | 1.97
462 | 270601003 | 接地线 BV-5.5~16 | m | 105.323 | 105.323 | 8.06
463 | 271702001 | 绝缘黑胶布 20mm×20m | 卷 | 0.425 | 0.425 | 3.25
464 | 271704001 | 黄腊带 20mm×10m | 卷 | 6.3 | 6.300 | 2.22
465 | 280102001 | 裸铜绞线 TJ-10 | m | 1 | 1.000 | 2.42
466 | 280104002 | 镀锡裸铜绞线 TJX-16 | kg | 1.82 | 1.820 | 28.21
467 | 280301007 | 铜芯塑料绝缘导线 BV-6.0 | m | 150.96 | 150.960 | 2.95
468 | 280301009 | 铜芯塑料绝缘导线 BV-16 | m | 10.2 | 10.200 | 8.32
主要材料及价格表 | 主要材料及价格表 | 主要材料及价格表 | 主要材料及价格表 | 主要材料及价格表 | 主要材料及价格表 | 主要材料及价格表 | 主要材料及价格表
工程名称:第一届全国学生（青年）运动会主新闻中心改造工程 | 工程名称:学青会主新闻中心改造工程 | 工程名称:学青会主新闻中心改造工程 | 工程名称:学青会主新闻中心改造工程 | 工程名称:学青会主新闻中心改造工程 | 第14页 共26页 | 第14页 共26页 | 第14页 共26页
序号 | 材料编码 | 项目名称及规格、型号等特殊要求 | 单位 | 数量 | 数量 | 单价（元）
469 | 280304003 | 塑料软铜绝缘导线 BVR-4 | m | 261.731 | 261.731 | 2.7
470 | 290616002 | 线号套管 Φ3.5(综合) | 只 | 47.314 | 47.314 | 0.09
471 | 290622003 | 阻燃管接头 FST25 | 个 | 639.818 | 639.818 | 0.43
472 | 290623002 | 直管接头Φ20 | 个 | 267.846 | 267.846 | 0.53
473 | 290628002 | 塑料护口 15～20 | 个 | 5038.76 | 5038.760 | 0.11
474 | 290628003 | 塑料护口 15～50 | 个 | 368.74 | 368.740 | 0.21
475 | 290628004 | 塑料护口（钢管用）15~20 | 个 | 320.409 | 320.409 | 0.11
476 | 290631007 | 电缆吊挂 3×50 | 套 | 59.983 | 59.983 | 2.56
477 | 290632012 | 灯具卡子 | 个 | 1034.164 | 1034.164 | 1.54
478 | 290640001 | 铜接线卡1.0-2.5 | 个 | 249.69 | 249.690 | 0.62
479 | 290901002 | 瓷接头 (双) | 个 | 4.12 | 4.120 | 0.51
480 | 290905002 | 铜接线端子 DT-4mm2 | 个 | 672.339 | 672.339 | 0.51
481 | 290905003 | 铜接线端子 DT-6mm2 | 个 | 150.96 | 150.960 | 1.11
482 | 290905004 | 铜接线端子 DT-10mm2 | 个 | 4.04 | 4.040 | 2.39
483 | 290905005 | 铜接线端子 DT-16mm2 | 个 | 34.068 | 34.068 | 2.56
484 | 290905011 | 铜线接端子DT-120mm2 | 个 | 7.956 | 7.956 | 10.68
485 | 291111001 | 开关盒 | 个 | 88.74 | 88.740 | 1.11
486 | 291112001 | 接线盒 | 个 | 2629.19 | 2629.190 | 1.11
487 | 291126000 | 灯具金属吊盒 | 个 | 452.88 | 452.880 | 1.71
488 | 292702006 | 尼龙扎带(综合) | 个 | 115.536 | 115.536 | 0.17
489 | 322701002 | 化肥[复合肥、尿素等] | kg | 13.216 | 13.216 | 3.54
490 | 322701002 | 化肥[复合肥、尿素等] | kg | 35.657 | 35.657 | 3.56
491 | 322703001 | 农药 | kg | 5.771 | 5.771 | 23.63
492 | 322703001 | 农药 | kg | 0.291 | 0.291 | 26.55
493 | 330107003 | 镀锌圆钢支架 Φ10～14 | 套 | 8.64 | 8.640 | 4.27
494 | 330107020 | Z形支撑 | m | 17.626 | 17.626 | 32.48
495 | 330113001 | 喷砂嘴 | 个 | 0.985 | 0.985 | 4.27
496 | 340105003 | 钨棒 | kg | 0.06 | 0.060 | 25.64
497 | 340702001 | 防尘面罩 | 套 | 3.85 | 3.850 | 17.09
498 | 340703001 | 护目镜 | 套 | 3.85 | 3.850 | 8.55
499 | 341101001 | 水 |  | 177.504 | 177.504 | 3.34
500 | 341101001 | 水 |  | 8.973 | 8.973 | 3.3
501 | 341301011 | 标志牌 塑料扁形 | 个 | 153.759 | 153.759 | 0.13
502 | 341508001 | 其他材料费 | 元 | 13692.567 | 13692.567 | 0.88
503 | 341508002 | 其他材料费 | 元 | 3.691 | 3.691 | 0.88
504 | 341509001 | 校验材料费 | 元 | 175.56 | 175.560 | 0.88
主要材料及价格表 | 主要材料及价格表 | 主要材料及价格表 | 主要材料及价格表 | 主要材料及价格表 | 主要材料及价格表 | 主要材料及价格表 | 主要材料及价格表
工程名称:第一届全国学生（青年）运动会主新闻中心改造工程 | 工程名称:学青会主新闻中心改造工程 | 工程名称:学青会主新闻中心改造工程 | 工程名称:学青会主新闻中心改造工程 | 工程名称:学青会主新闻中心改造工程 | 第15页 共26页 | 第15页 共26页 | 第15页 共26页
序号 | 材料编码 | 项目名称及规格、型号等特殊要求 | 单位 | 数量 | 数量 | 单价（元）
505 | 350103001 | 胶合板模板 1830×915×18 | ㎡ | 20.797 | 20.797 | 28.32
506 | 350104002 | 复合木模板面板 | ㎡ | 2.053 | 2.053 | 27.35
507 | 350202001 | 模板支撑钢管及扣件 | kg | 24.193 | 24.193 | 4.97
508 | 350302001 | 回转扣件 | 个 | 30.729 | 30.729 | 5.93
509 | 350302002 | 对接扣件 | 个 | 38.865 | 38.865 | 5.75
510 | 350302003 | 直角扣件 | 个 | 257.557 | 257.557 | 6.37
511 | 350303001 | 脚手架焊接钢管 Φ48.3×3.6 | t | 2.05 | 2.050 | 4891.06
512 | 350305001 | 金属脚手架底座 | 个 | 1.369 | 1.369 | 6.41
513 | 350307002 | 竹脚手板 | ㎡ | 243.149 | 243.149 | 18.58
514 | 350907003 | 钢支架摊销 | kg | 0.151 | 0.151 | 7.26
515 | 351101001 | 钢凿 | 个 | 5.776 | 5.776 | 2.22
516 | 370905001 | 钢垫板 | kg | 4.5 | 4.500 | 3.59
517 | 372703003 | 卡接式接线模块100线 | 块 | 25.25 | 25.250 | 10.26
518 | B-C.1 | 成品橡木科技木免漆板双开门 材料费 | 元 | 63.36 | 63.360 | 700
519 | B-C.1 | 防火涂料耐火1.5小时 材料费 | 元 | 70.36 | 70.360 | 35
520 | B-C.2 | A类乙级防火窗 材料费 | 元 | 1.2 | 1.200 | 932.53
521 | B-C.4 | 防火涂料 材料费 | 元 | 245.99 | 245.990 | 35
522 | B-C.6 | 成品钢质门 材料费 | 元 | 7.2 | 7.200 | 500
523 | B-C.7 | 成品钢质门 材料费 | 元 | 3.78 | 3.780 | 1600
524 | B-C.8 | 成品钢质门 材料费 | 元 | 24.15 | 24.150 | 1700
525 | C00010160 | 其他材料费 | 元 | 274.104 | 274.104 | 1
526 |  | ◆商品砼◆
527 | 043104003 | 碎石 GD40 商品普通砼 C20[商品砼] |  | 3.928 | 3.928 | 378.64
528 | 043104005 | 碎石 GD40 商品普通砼 C30 |  | 13.367 | 13.367 | 398.06
529 |  | ◆配合比◆
530 | 800101006 | 水泥砂浆中砂M7.5 |  | 0.126 | 0.126 | 170.57
531 | 800102003 | 水泥砂浆 1∶2 |  | 2.954 | 2.954 | 243.71
532 | 800102004 | 水泥砂浆 1∶2.5 |  | 1.108 | 1.108 | 235.42
533 | 800102005 | 水泥砂浆 1∶3 |  | 45.135 | 45.135 | 213.98
534 | 800301004 | 水泥石灰砂浆中砂M5 |  | 4.886 | 4.886 | 199.06
535 | 800702002 | 水泥防水砂浆(加防水粉5％) 1∶2 |  | 12.012 | 12.012 | 312.11
536 | 800702003 | 水泥防水砂浆(加防水粉5％) 1∶2.5 |  | 0.022 | 0.022 | 296.2
537 | 801101001 | 素水泥浆 |  | 1.978 | 1.978 | 398.48
538 | 802302001 | 中砂 水泥32.5 陶粒(密度等级700) LC5 |  | 27.16 | 27.160 | 278.82
539 |  | ◆主材◆
540 | 012906000 | 镀锌钢板 | ㎡ | 73.98 | 73.980 | 44.16
主要材料及价格表 | 主要材料及价格表 | 主要材料及价格表 | 主要材料及价格表 | 主要材料及价格表 | 主要材料及价格表 | 主要材料及价格表 | 主要材料及价格表
工程名称:第一届全国学生（青年）运动会主新闻中心改造工程 | 工程名称:学青会主新闻中心改造工程 | 工程名称:学青会主新闻中心改造工程 | 工程名称:学青会主新闻中心改造工程 | 工程名称:学青会主新闻中心改造工程 | 第16页 共26页 | 第16页 共26页 | 第16页 共26页
序号 | 材料编码 | 项目名称及规格、型号等特殊要求 | 单位 | 数量 | 数量 | 单价（元）
541 | 023110001 | 帆布（皮革） | ㎡ | 1.09 | 1.090 | 18.58
542 | 030316007 | 滑轨 | m | 6.06 | 6.060 | 27
543 | 032133000 | 保险链 | 条 | 34 | 34.000
544 | 041104010 | 100*600*25芝麻灰花岗岩 | ㎡ | 6.747 | 6.747 | 176.81
545 | 041104010 | 50厚360*600烧面芝麻灰花岗岩 | ㎡ | 6.747 | 6.747 | 333.35
546 | 041104010 | 600*1200*15厚荔枝面芝麻灰pc仿石砖 | ㎡ | 29.963 | 29.963 | 96.81
547 | 042702006 | 盖板 | m | 470.441 | 470.441
548 | 152305001 | 空调冷凝水管道保温 柔性发泡橡塑δ=15mm |  | 0.103 | 0.103 | 1265.05
549 | 152305001 | 难燃B1级铝箔橡塑δ=20mm |  | 0.556 | 0.556 | 1400
550 | 170014000 | 空调冷凝水管 DN25 | m | 6.834 | 6.834 | 13.91
551 | 170014000 | 内外壁热浸镀锌钢管DN25 | m | 475.32 | 475.320 | 13.91
552 | 171501000 | 冷媒管 φ15.9×1.0 | m | 101.184 | 101.184 | 40.72
553 | 171501000 | 冷媒管 φ22.2×1.0 | m | 101.184 | 101.184 | 44.59
554 | 172500000 | PVC-U加厚排水塑料雨水管 DN100 | m | 11.4 | 11.400 | 19.56
555 | 172500000 | PVC-U加厚排水塑料雨水管 DN150 | m | 18.91 | 18.910 | 37.53
556 | 172500000 | PVC-U实壁排水管 dn100 | m | 38.476 | 38.476 | 25.22
557 | 172500000 | 塑料管 | m | 20.7 | 20.700 | 11.62
558 | 172501000 | 给水用PP-R-25 | m | 65.229 | 65.229 | 7.15
559 | 180300000 | 钢管管件DN25 | 个 | 433.38 | 433.380 | 3.5
560 | 180300000 | 钢管管件 | 个 | 6.231 | 6.231
561 | 180903000 | 塑料给水管件 | 个 | 64.59 | 64.590
562 | 180904000 | 承插塑料管件 | 个 | 87.195 | 87.195
563 | 181517000 | 金属软管活接头 | 套 | 10.2 | 10.200 | 2
564 | 194103000 | 截止阀(铜芯)J11X-10（螺纹连接）DN25 PN=1.60MPa | 个 | 3.03 | 3.030 | 20.91
565 | 194103000 | 解压阀 DN25 | 个 | 2.02 | 2.020 | 173.74
566 | 213301000 | 感应水嘴 | 个 | 3.03 | 3.030 | 450
567 | 213318000 | 地漏 DN110 | 个 | 2 | 2.000 | 3.67
568 | 213331000 | 侧排式雨水斗 DN150 | 个 | 4 | 4.000 | 133
569 | 213331000 | 侧排式雨水斗 DN75 | 个 | 4 | 4.000 | 107
570 | 224101000 | 单层百叶风口400*400 | 个 | 1 | 1.000
571 | 224101000 | 单层百叶风口600*600 | 个 | 222 | 222.000
572 | 224101000 | 防雨百叶 FB1400*1800 | 个 | 1 | 1.000 | 935.99
573 | 224101000 | 双层百叶风口 SB1000*800 | 个 | 2 | 2.000 | 316.1
574 | 224101000 | 网式风口1200*300 | 个 | 3 | 3.000
575 | 224300000 | 排风口300*300 | 个 | 46 | 46.000
576 | 226101000 | 280℃排烟防火阀(带联锁功能) 1250*320 | 个 | 1 | 1.000 | 425.03
主要材料及价格表 | 主要材料及价格表 | 主要材料及价格表 | 主要材料及价格表 | 主要材料及价格表 | 主要材料及价格表 | 主要材料及价格表 | 主要材料及价格表
工程名称:第一届全国学生（青年）运动会主新闻中心改造工程 | 工程名称:学青会主新闻中心改造工程 | 工程名称:学青会主新闻中心改造工程 | 工程名称:学青会主新闻中心改造工程 | 工程名称:学青会主新闻中心改造工程 | 第17页 共26页 | 第17页 共26页 | 第17页 共26页
序号 | 材料编码 | 项目名称及规格、型号等特殊要求 | 单位 | 数量 | 数量 | 单价（元）
577 | 232101000 | 吊顶型喷头 | 个 | 941.32 | 941.320 | 12.8
578 | 233700000 | 编码型感温探测器 | 个 | 14.14 | 14.140 | 87.93
579 | 233700000 | 编码型光电感烟探测器 | 个 | 110.09 | 110.090 | 55
580 | 240101000 | 螺纹水表 DN25 | 个 | 3 | 3.000 | 79.65
581 | 253303001 | 庭院灯 | 套 | 1.01 | 1.010 | 824.17
582 | 282703001 | RVVP-2*1.0mm2 | m | 157.5 | 157.500 | 1.87
583 | 282703001 | RVVP-4*1.0 | m | 92.673 | 92.673 | 3.69
584 | 282703001 | RVVP-6*1.0mm2 | m | 52.5 | 52.500 | 5.66
585 | 282703001 | 音频连接线 | m | 367.5 | 367.500 | 10.69
586 | 290105000 | 金属线槽 MR150*100mm | m | 56.343 | 56.343 | 35.7
587 | 290203000 | 隔板 | m | 109.776 | 109.776
588 | 290603000 | 电气钢导管 JDG20 | m | 1071.385 | 1071.385 | 2.17
589 | 290702000 | 户内热缩式电缆终端头 120 | 套 | 2.04 | 2.040 | 11.5
590 | 290702000 | 户内热缩式电缆终端头 16 | 套 | 4.08 | 4.080 | 8.85
591 | 301301001 | 光纤信息插座（双口） | 个 | 36.36 | 36.360 | 25
592 | 301302000.2 | 数据信息点 | 个 | 415.14 | 415.140 | 20.35
593 | 301302000.2 | 无线接入点 | 个 | 3.06 | 3.060 | 20.35
594 | 301302000.3 | 地面双口信息插座 | 个 | 46.92 | 46.920 | 160
595 | 301302000.3 | 双口网络插座 | 个 | 12.24 | 12.240 | 35.49
596 | 301302000.3 | 网络插座(双网口) | 个 | 94.86 | 94.860 | 35.49
597 | 320102000.8 | 花叶鹅掌柴 高度50-60cm，冠幅40-50cm | 株 | 230.947 | 230.947 | 20.63
598 | 320102000 | 龙船花 高度20-25cm，冠幅25-30cm | 株 | 92.016 | 92.016 | 6.18
599 | 320102000 | 七玄竹 高150cm，密度25株/㎡，3杆一丛 | 株 | 142.56 | 142.560 | 22.77
600 | 320102000 | 蜘蛛兰 高度30-40cm | 株 | 652.493 | 652.493 | 12.21
601 | 550117001 | PLC配电箱 | 台 | 1 | 1.000 | 5325
602 | 550117001 | 场记收录间照明配电箱 1AL.CJ | 台 | 1 | 1.000 | 816.88
603 | 550117001 | 场记收录间照明配电箱 1AP.CJ | 台 | 1 | 1.000 | 316.14
604 | 550117001 | 储物间照明配电箱 1AL.CW | 台 | 1 | 1.000 | 712.22
605 | 550117001 | 顶层景观演播室配电箱 Al.YBS1、Al.YBS2 | 台 | 2 | 2.000 | 786.77
606 | 550117001 | 二层庭院预留照明配电箱 2AL.TY | 台 | 1 | 1.000 | 570.15
607 | 550117001 | 技术管理用房照明配电箱 4AL1-2~4 | 台 | 3 | 3.000 | 680.74
608 | 550117001 | 媒体工作间配电箱 3AL3-12 | 台 | 1 | 1.000 | 816.51
609 | 550117001 | 媒体工作间配电箱 3AL3-13 | 台 | 1 | 1.000 | 1029.02
610 | 550117001 | 媒体工作间照明配电箱 3AL3-3~8 | 台 | 1 | 1.000 | 794.91
611 | 550117001 | 媒体工作间照明配电箱 4AL3-2~9 | 台 | 8 | 8.000 | 794.91
612 | 550117001 | 融媒体管理团队办公室照明配电箱 1AL.YM1、1AL.YM2 | 台 | 2 | 2.000 | 991.68
主要材料及价格表 | 主要材料及价格表 | 主要材料及价格表 | 主要材料及价格表 | 主要材料及价格表 | 主要材料及价格表 | 主要材料及价格表 | 主要材料及价格表
工程名称:第一届全国学生（青年）运动会主新闻中心改造工程 | 工程名称:学青会主新闻中心改造工程 | 工程名称:学青会主新闻中心改造工程 | 工程名称:学青会主新闻中心改造工程 | 工程名称:学青会主新闻中心改造工程 | 第18页 共26页 | 第18页 共26页 | 第18页 共26页
序号 | 材料编码 | 项目名称及规格、型号等特殊要求 | 单位 | 数量 | 数量 | 单价（元）
613 | 550117001 | 央视工作间配电箱 2AP.YS1、2AP.YS2 | 台 | 2 | 2.000 | 573.74
614 | 550117001 | 预留大会议室照明配电 5AL3-5 | 台 | 1 | 1.000 | 797.63
615 | 550117001 | 主责机构办公室照明配电箱 4AL3-11 | 台 | 1 | 1.000 | 816.51
616 | 550117001 | 主责机构办公室照明配电箱 4AL3-12 | 台 | 1 | 1.000 | 1029.02
617 | 550117001 | 总控调度中心照明配电箱 1AL.ZK | 台 | 1 | 1.000 | 875.15
618 | 550117001 | 总控调度中心照明配电箱 1AP.ZK | 台 | 1 | 1.000 | 573.74
619 | 550119001 | 大会议室机柜 600*800*42U | 个 | 1 | 1.000 | 2100
620 | 550119001 | 机柜 600*800*42U | 个 | 1 | 1.000 | 2100
621 | 550119001 | 网络机柜 42U | 个 | 1 | 1.000 | 2100
622 | 550119001 | 中会议室机柜 600*800*42U | 个 | 2 | 2.000 | 2100
623 | 550906000 | 电表箱 1AT.BZ | 台 | 1 | 1.000 | 1645
624 | 550906000 | 核心机房配电箱 1AT.JF | 台 | 1 | 1.000 | 1400
625 | 550907000 | 多媒体插座 | 台 | 1 | 1.000 | 395
626 | B5-0081 | 无线AP | 台 | 47 | 47.000 | 550
627 | B5-0081 | 吸顶式无线AP | 台 | 2 | 2.000 | 550
628 | B5-0207 | 多模光模块 | 块 | 25 | 25.000 | 129
629 | B5-0297 | 六类非屏蔽跳线 | 对 | 684 | 684.000 | 14.12
630 | B5-0309 | 24口非屏蔽数据配线架 | 架 | 3 | 3.000 | 488
631 | B5-0310 | 48口非屏蔽数据配线架 | 架 | 17 | 17.000 | 688
632 | B5-0310 | 理线架 | 架 | 5 | 5.000 | 400
633 | B5-0760 | 电源装置 | 台 | 5 | 5.000 | 120
634 | B5-0866换 | P1.53 LED显示屏 | ㎡ | 38.91 | 38.910 | 16597
635 | B5-1008 | 电锁按键 | 台 | 5 | 5.000 | 45
636 | B5-1010 | 出入口控制设备 门禁控制器 双门 | 台 | 5 | 5.000 | 671.24
637 | B5-1016 | 出入口执行机构设备 门磁 | 台 | 10 | 10.000 | 240
638 | B- | 1走道宣绒布装饰+PVC喷漆 | 平米 | 300 | 300.000 | 130
639 | B- | CAEXPO- LOGO大字 | 组 | 1 | 1.000 | 4100
640 | B- | LOGO墙1 | 组 | 1 | 1.000 | 8900
641 | B- | LOGO墙2 | 组 | 1 | 1.000 | 7350
642 | B- | 壁挂支架 | 套 | 14 | 14.000 | 135
643 | B- | 茶水台 | m | 3 | 3.000 | 2200
644 | B- | 成品隔断 | m | 23.9 | 23.900 | 450
645 | B- | 成品人造草皮 | ㎡ | 34.56 | 34.560 | 56.33
646 | B- | 电梯楼层号 | 件 | 5 | 5.000 | 150
647 | B- | 电梯楼层索引 | 件 | 8 | 8.000 | 1142
648 | B- | 多向指引牌 | 件 | 10 | 10.000 | 940
主要材料及价格表 | 主要材料及价格表 | 主要材料及价格表 | 主要材料及价格表 | 主要材料及价格表 | 主要材料及价格表 | 主要材料及价格表 | 主要材料及价格表
工程名称:第一届全国学生（青年）运动会主新闻中心改造工程 | 工程名称:学青会主新闻中心改造工程 | 工程名称:学青会主新闻中心改造工程 | 工程名称:学青会主新闻中心改造工程 | 工程名称:学青会主新闻中心改造工程 | 第19页 共26页 | 第19页 共26页 | 第19页 共26页
序号 | 材料编码 | 项目名称及规格、型号等特殊要求 | 单位 | 数量 | 数量 | 单价（元）
649 | B- | 防撞条 | 件 | 50 | 50.000 | 30
650 | B- | 话筒支架 | 套 | 8 | 8.000 | 280
651 | B- | 科室牌 | 件 | 45 | 45.000 | 30
652 | B- | 楼梯楼层号 | 件 | 24 | 24.000 | 150
653 | B- | 媒体服务及转播服务艺术造型接待台 | m | 3.5 | 3.500 | 3700
654 | B- | 媒体服务及转播服务艺术造型接待台 | m | 10.05 | 10.050 | 4200
655 | B- | 平板电脑 | 台 | 1 | 1.000 | 3000
656 | B- | 入口指引牌类（可移动） | 件 | 10 | 10.000 | 3705
657 | B- | 设备牌（强弱电、管井等） | 件 | 30 | 30.000 | 10
658 | B- | 室外多向指引牌 | 组 | 5 | 5.000 | 7000
659 | B- | 室外宣传栏 | 组 | 10 | 10.000 | 2760
660 | B- | 提示牌（禁止攀爬、倚靠） | 件 | 20 | 20.000 | 10
661 | B- | 卫生间牌 | 件 | 17 | 17.000 | 60
662 | B- | 卫生间提示牌 | 件 | 11 | 11.000 | 100
663 | B- | 吸音布艺窗帘 | m | 420 | 420.000 | 150
664 | B- | 细纹网格布广告画 | ㎡ | 670.99 | 670.990 | 20
665 | B- | 阳光过道宣传栏 | 组 | 20 | 20.000 | 5800
666 | B- | 一层门厅天面吊顶壮锦喷绘 | 项 | 1 | 1.000 | 20000
667 | B- | 移动支架 | 套 | 3 | 3.000 | 1950
668 | Z010000103 | 型钢(综合) | kg | 343.504 | 343.504 | 3.79
669 | Z010000103 | 型钢(综合) | kg | 147.128 | 147.128 | 4.57
670 | Z012906003 | 镀锌薄钢板矩形风管δ=1.2mm 周长（4000mm以下） | ㎡ | 96.195 | 96.195 | 60.98
671 | Z130105001 | 调和漆 | kg | 9.764 | 9.764 | 12.12
672 | Z130105001 | 酚醛调和漆（各色） | kg | 4.86 | 4.860 | 11.95
673 | Z130105001 | 酚醛调和漆（各色） | kg | 2.082 | 2.082 | 12.12
674 | Z130507011 | 醇酸防锈漆 C53-1 | kg | 2.929 | 2.929 | 11.06
675 | Z130507011 | 醇酸防锈漆 C53-1 | kg | 6.838 | 6.838 | 9.29
676 | Z130507011 | 红丹防锈漆 | kg | 13.659 | 13.659 | 9.73
677 | Z170303000 | 镀锌钢管 | m | 1121.392 | 1121.392 | 2.17
678 | Z171901000 | 金属软管 | m | 6.25 | 6.250 | 2.2
679 | Z210901000 | 台式洗脸盆 | 个 | 3.03 | 3.030 | 389
680 | Z250001001.17 | 户外防水壁灯 20W | 套 | 2.02 | 2.020 | 87.27
681 | Z250001001 | 600X600LED面片灯 | 套 | 4.04 | 4.040 | 229
682 | Z250001001 | L01筒灯（防眩光） | 套 | 69.69 | 69.690 | 59
683 | Z250001001 | L02筒灯（防眩光） | 套 | 26.26 | 26.260 | 68
684 | Z250001001 | L03射灯（防眩光） | 套 | 11.11 | 11.110 | 74
主要材料及价格表 | 主要材料及价格表 | 主要材料及价格表 | 主要材料及价格表 | 主要材料及价格表 | 主要材料及价格表 | 主要材料及价格表 | 主要材料及价格表
工程名称:第一届全国学生（青年）运动会主新闻中心改造工程 | 工程名称:学青会主新闻中心改造工程 | 工程名称:学青会主新闻中心改造工程 | 工程名称:学青会主新闻中心改造工程 | 工程名称:学青会主新闻中心改造工程 | 第20页 共26页 | 第20页 共26页 | 第20页 共26页
序号 | 材料编码 | 项目名称及规格、型号等特殊要求 | 单位 | 数量 | 数量 | 单价（元）
685 | Z250001001 | L05明装筒灯（防眩光） | 套 | 373.7 | 373.700 | 98
686 | Z250001001 | LED PAR灯 | 套 | 18.18 | 18.180 | 528
687 | Z250001001 | LED成像灯(可调焦) | 套 | 8.08 | 8.080 | 2070
688 | Z250001001 | LED灯带 8W/m | 套 | 137.36 | 137.360 | 24.36
689 | Z250001001 | LED灯带 9W/m | 套 | 138.118 | 138.118 | 26
690 | Z250001001 | LED灯盘 64W | 套 | 6.06 | 6.060 | 320
691 | Z250001001 | LO4吸顶灯 | 套 | 5.05 | 5.050 | 186
692 | Z250001001 | T1 4寸筒灯（防眩光） | 套 | 57.57 | 57.570 | 165
693 | Z250001001 | T2 4寸筒灯（防眩光） | 套 | 57.57 | 57.570 | 130
694 | Z250001001 | 成品软性条型LED灯 | 套 | 75.336 | 75.336 | 45
695 | Z250001001 | 成套灯具 | 套 | 2.02 | 2.020 | 360
696 | Z250001001 | 成套灯具 | 套 | 4.04 | 4.040 | 474.16
697 | Z250001001 | 成套灯具 | 套 | 218.16 | 218.160
698 | Z250001001 | 户外防水线性灯 | 套 | 22.624 | 22.624 | 24.35
699 | Z250001001 | 乳白色拉膜T5灯带 | 套 | 141.097 | 141.097 | 60
700 | Z250001001 | 三合一电脑摇头灯 | 套 | 2.02 | 2.020 | 3705
701 | Z250001001 | 三基色LED平板柔光会议灯(全彩) | 套 | 8.08 | 8.080 | 1725
702 | Z250001001 | 消防指示灯 | 套 | 67.67 | 67.670 | 80
703 | Z260501001 | 单联单控灯开关 10A ~250V | 个 | 3.06 | 3.060 | 5.66
704 | Z260501001 | 三联单控开关 10A ~250V | 个 | 29.58 | 29.580 | 11.95
705 | Z260501001 | 双联单控开关 10A ~250V | 个 | 30.6 | 30.600 | 8.05
706 | Z260501001 | 四联单控开关 10A ~250V | 个 | 25.5 | 25.500 | 18.41
707 | Z264101001 | 地面五孔插座,安全型~220V,10A | 套 | 182.58 | 182.580 | 160
708 | Z264101001 | 五孔插座,安全型 ~220V,10A | 套 | 768.06 | 768.060 | 9.82
709 | Z264101001 | 五孔防溅插座 安全型,带防溅盖 ~220V,10A | 套 | 2.04 | 2.040 | 14.05
710 | Z280301000 | 低烟无卤阻燃铜芯电线 WDZ-BYJ-2.5 | m | 5014.57 | 5014.570 | 2.39
711 | Z280301000 | 低烟无卤阻燃铜芯电线 WDZ-BYJ-4 | m | 7927.618 | 7927.618 | 3.24
712 | Z280301000 | 会议话筒专用六芯线 | m | 799.2 | 799.200 | 12
713 | Z280301000 | 会议话筒专用六芯线 | m | 372.643 | 372.643 | 24
714 | Z280311000 | 管内穿超5类非屏蔽双绞线 UTP | m | 105 | 105.000 | 1.52
715 | Z280311000 | 六类非屏蔽双绞线 UTP.4P | m | 36617.753 | 36617.753 | 2.28
716 | Z280311000 | 六类非屏蔽双绞线 UTP.4P | m | 73.5 | 73.500 | 2.28
717 | Z281100000 | WDZ-YJY-1kV-4x95+1x50mm2 | m | 44.713 | 44.713 | 368.07
718 | Z281100000 | WDZ-YJY-5x16mm2 | m | 178.396 | 178.396 | 90.28
719 | Z281100000 | WDZ-YJY-5x6mm2 | m | 434.916 | 434.916 | 39.69
720 | Z282500000 | 12芯多模光缆 | m | 168.525 | 168.525 | 11.21
主要材料及价格表 | 主要材料及价格表 | 主要材料及价格表 | 主要材料及价格表 | 主要材料及价格表 | 主要材料及价格表 | 主要材料及价格表 | 主要材料及价格表
工程名称:第一届全国学生（青年）运动会主新闻中心改造工程 | 工程名称:学青会主新闻中心改造工程 | 工程名称:学青会主新闻中心改造工程 | 工程名称:学青会主新闻中心改造工程 | 工程名称:学青会主新闻中心改造工程 | 第21页 共26页 | 第21页 共26页 | 第21页 共26页
序号 | 材料编码 | 项目名称及规格、型号等特殊要求 | 单位 | 数量 | 数量 | 单价（元）
721 | Z282901000 | HDMI信号线 | m | 231.546 | 231.546 | 18
722 | Z282901000 | VGA信号线 | m | 94.773 | 94.773 | 8.9
723 | Z282901000 | 高清HDMI成品线 | m | 105 | 105.000 | 43
724 | Z282901000 | 音频线 | m | 378 | 378.000 | 4.5
725 | Z282901000 | 专业音箱线 | m | 398.129 | 398.129 | 17
726 | Z290101000 | 金属桥架 CT100*50mm | m | 4.824 | 4.824 | 24.86
727 | Z290101000 | 金属桥架 CT200*100mm | m | 99.063 | 99.063 | 54.2
728 | Z290101000 | 金属桥架 CT200*100mm | m | 2.894 | 2.894 | 59.87
729 | Z290101000 | 金属桥架 CT300*100mm | m | 180.699 | 180.699 | 78.9
730 | Z290101000 | 金属桥架 CT300*200mm | m | 142.007 | 142.007 | 88.96
731 | Z290101000 | 金属桥架 CT400*200mm | m | 40.954 | 40.954 | 102.65
732 | Z290302000 | 塑料线槽 | m | 7853.576 | 7853.576 | 1.08
733 | Z290604000 | PVC25 | m | 2678.203 | 2678.203 | 2.86
734 | Z290604000 | 刚性阻燃塑料管 | m | 55 | 55.000
735 | Z291112001 | 预留暗藏灯带电源接线盒 | 个 | 17.34 | 17.340 | 1.36
736 |  | ◆设备◆
737 | B4-2108 | UPS 10KV.A | 套 | 6 | 6.000 | 2500
738 | B5-0097 | 16口POE交换机 | 台 | 1 | 1.000 | 1460
739 | B5-0097 | 24口千兆交换机 | 台 | 3 | 3.000 | 1050
740 | B5-0098 | 48口交换机 | 台 | 17 | 17.000 | 3299
741 | B5-0166换 | 无线接收器 | 台 | 3 | 3.000 | 1150
742 | B5-0666 | 大会议室手持话筒 | 台 | 2 | 2.000 | 1825
743 | B5-0666 | 手持话筒 | 台 | 2 | 2.000 | 1825
744 | B5-0666 | 小会议室手持话筒 | 台 | 1 | 1.000 | 1825
745 | B5-0666 | 中会议室手持话筒 | 台 | 1 | 1.000 | 1825
746 | B5-0683 | 小会议室12路数字调音台 | 台 | 1 | 1.000 | 4650
747 | B5-0683 | 中会议室12路数字调音台 | 台 | 1 | 1.000 | 4650
748 | B5-0688 | 24路数字调音台 | 台 | 2 | 2.000 | 11000
749 | B5-0688 | 大会议室24路数字调音台 | 台 | 1 | 1.000 | 11000
750 | B5-0715 | 大会议室数字音频处理器 | 台 | 1 | 1.000 | 6525
751 | B5-0715 | 数字音频处理器 | 台 | 2 | 2.000 | 7525
752 | B5-0715 | 小会议室数字音频处理器 | 台 | 1 | 1.000 | 6525
753 | B5-0715 | 中会议室数字音频处理器 | 台 | 1 | 1.000 | 6525
754 | B5-0718 | OPS电脑模块 | 台 | 3 | 3.000 | 6750
755 | B5-0718 | 大会议室反馈抑制器 | 台 | 1 | 1.000 | 5820
756 | B5-0718 | 大会议室天线分配器 | 台 | 1 | 1.000 | 4824
主要材料及价格表 | 主要材料及价格表 | 主要材料及价格表 | 主要材料及价格表 | 主要材料及价格表 | 主要材料及价格表 | 主要材料及价格表 | 主要材料及价格表
工程名称:第一届全国学生（青年）运动会主新闻中心改造工程 | 工程名称:学青会主新闻中心改造工程 | 工程名称:学青会主新闻中心改造工程 | 工程名称:学青会主新闻中心改造工程 | 工程名称:学青会主新闻中心改造工程 | 第22页 共26页 | 第22页 共26页 | 第22页 共26页
序号 | 材料编码 | 项目名称及规格、型号等特殊要求 | 单位 | 数量 | 数量 | 单价（元）
757 | B5-0718 | 反馈抑制器 | 台 | 1 | 1.000 | 5820
758 | B5-0718 | 小会议室反馈抑制器 | 台 | 1 | 1.000 | 5820
759 | B5-0718 | 小会议室天线分配器 | 台 | 1 | 1.000 | 4824
760 | B5-0718 | 中会议室反馈抑制器 | 台 | 1 | 1.000 | 5820
761 | B5-0718 | 中会议室天线分配器 | 台 | 1 | 1.000 | 4824
762 | B5-0738 | 监听音箱 | 只 | 1 | 1.000 | 3000
763 | B5-0739 | 返听音箱 | 只 | 4 | 4.000 | 4500
764 | B5-0739 | 台唇音箱 | 只 | 4 | 4.000 | 5325
765 | B5-0741换 | 超低音音箱 | 只 | 2 | 2.000 | 9025
766 | B5-0741换 | 大会议室辅助音箱 | 只 | 4 | 4.000 | 4200
767 | B5-0741换 | 辅助音箱 | 只 | 4 | 4.000 | 5000
768 | B5-0742 | 大会议室主扩音箱 | 只 | 2 | 2.000 | 5325
769 | B5-0742 | 小会议室主扩音箱 | 只 | 4 | 4.000 | 2250
770 | B5-0742 | 中会议室主扩音箱 | 只 | 4 | 4.000 | 4200
771 | B5-0742 | 主扩音箱 | 只 | 2 | 2.000 | 5000
772 | B5-0748 | 超低音音箱功放 | 套 | 1 | 1.000 | 4200
773 | B5-0748 | 大会议室辅助音箱攻放 | 套 | 2 | 2.000 | 3825
774 | B5-0748 | 大会议室主扩音箱攻放 | 套 | 1 | 1.000 | 4200
775 | B5-0748 | 返听音箱攻放 | 套 | 2 | 2.000 | 4200
776 | B5-0748 | 辅助音箱攻放 | 套 | 2 | 2.000 | 4200
777 | B5-0748 | 台唇音箱功放 | 套 | 1 | 1.000 | 4200
778 | B5-0748 | 小会议室主扩音箱攻放 | 套 | 2 | 2.000 | 3825
779 | B5-0748 | 中会议室主扩音箱攻放 | 套 | 2 | 2.000 | 3825
780 | B5-0748 | 主扩音箱功放 | 套 | 1 | 1.000 | 4200
781 | B5-0759 | 大会议室电源时序器 | 台 | 1 | 1.000 | 1425
782 | B5-0759 | 电源时序器 | 台 | 1 | 1.000 | 1425
783 | B5-0759 | 小会议室电源时序器 | 台 | 1 | 1.000 | 1425
784 | B5-0759 | 中会议室电源时序器 | 台 | 1 | 1.000 | 1425
785 | B5-0840 | 显示设备 显示器 摆放 50"以下 | 台 | 3 | 3.000 | 1200
786 | B5-0843 | 86寸触摸会议一体机 | 台 | 3 | 3.000 | 24750
787 | B5-0921 | 大会议室鹅颈话筒 | 台 | 10 | 10.000 | 1275
788 | B5-0921 | 鹅颈话筒 | 台 | 2 | 2.000 | 1680
789 | B5-0921 | 小会议室鹅颈话筒 | 台 | 4 | 4.000 | 1275
790 | B5-0921 | 中会议室鹅颈话筒 | 台 | 4 | 4.000 | 1275
791 | B5-1003 | 读卡器 | 台 | 5 | 5.000 | 510.92
792 | B5-1014 | 磁力锁 | 台 | 10 | 10.000 | 141.57
主要材料及价格表 | 主要材料及价格表 | 主要材料及价格表 | 主要材料及价格表 | 主要材料及价格表 | 主要材料及价格表 | 主要材料及价格表 | 主要材料及价格表
工程名称:第一届全国学生（青年）运动会主新闻中心改造工程 | 工程名称:学青会主新闻中心改造工程 | 工程名称:学青会主新闻中心改造工程 | 工程名称:学青会主新闻中心改造工程 | 工程名称:学青会主新闻中心改造工程 | 第23页 共26页 | 第23页 共26页 | 第23页 共26页
序号 | 材料编码 | 项目名称及规格、型号等特殊要求 | 单位 | 数量 | 数量 | 单价（元）
793 | B7-0019 | 壁挂式、变频、冷暖分体式空调机 FN35 | 台 | 2 | 2.000 | 5600
794 | B7-0031 | 风冷恒温恒湿型空调机(冷媒:R410A) HK80 | 台 | 1 | 1.000 | 36949.43
795 | B7-0062 | 高效轴流式消防排烟风机 PY-1-01 | 台 | 1 | 1.000 | 7430
796 | B7-0127 | 单元式空调室外机 HK80(W) | 台 | 1 | 1.000 | 42000
797 |  | ◆机械台班组成◆
798 | 000301001A | 机械台班人工费 | 元 | 133.749 | 133.749 | 1.3
799 | 000301001 | 机械台班人工费 | 元 | 26.974 | 26.974 | 1.3
800 | 000301001 | 机械台班人工费 | 元 | 28527.146 | 28527.146 | 1.5
801 | 140301004 | 国V汽油 92# | kg | 91.62 | 91.620 | 9.14
802 | 140301004 | 国V汽油 92# | kg | 128.804 | 128.804 | 9.2
803 | 140304001 | 轻柴油 0# | kg | 51.779 | 51.779 | 7.67
804 | 140304001 | 轻柴油 0# | kg | 276.747 | 276.747 | 7.76
805 | 341103001.2 | 电 | kW.h | 348.077 | 348.077 | 0.59
806 | 341103001 | 电 | kW.h | 23853.647 | 23853.647 | 0.59
807 | 994701001 | 其他机械费 | 元 | 1173.603 | 1173.603 | 0.9
808 | 994701003 | 停滞费 | 元 | 45751.414 | 45751.414
809 | 994701004 | 折旧费 | 元 | 16853.506 | 16853.506 | 0.85
810 | 994701005 | 大修理费 | 元 | 2056.459 | 2056.459 | 0.85
811 | 994701006 | 经常修理费 | 元 | 4322.635 | 4322.635 | 0.9
812 | 994701007 | 安拆及场外运输费 | 元 | 3854.772 | 3854.772 | 1
813 | 994701008 | 其他费用 | 元 | 364.713 | 364.713 | 1
814 | C1403001 | 轻柴油0# | kg | 224.881 | 224.881 | 7.67
815 | J00000001 | 折旧费 | 元 | 662.157 | 662.157 | 1
816 | J00000002 | 大修理费 | 元 | 64.052 | 64.052 | 1
817 | J00000003 | 经常修理费 | 元 | 284.436 | 284.436 | 1
818 | J00000005 | 停滞费 | 元 | 1229.089 | 1229.089
819 | J00000006 | 其他费用 | 元 | 123.452 | 123.452 | 1
820 | R0800001 | 机械台班工日 | 工日 | 9.693 | 9.693 | 75
821 |  | ◆机械◆
822 | 980501003 | 数字兆欧表 BM-2061000MΩ | 台班 | 0.3 | 0.300 | 10.19
823 | 980502001 | 数字多用表 DF-1 | 台班 | 0.3 | 0.300 | 5.39
824 | 980502005 | 数字万用表7151 | 台班 | 59.4 | 59.400 | 5.2
825 | 980502011 | 手持式万用表 | 台班 | 1.23 | 1.230 | 6.47
826 | 980502012 | 工业用真效值万用表 | 台班 | 48.5 | 48.500 | 5.71
827 | 980503001 | 数字电压表 PZ38 | 台班 | 75.6 | 75.600 | 5.53
828 | 981101003 | 接地电阻测试仪 DET-3/2 | 台班 | 0.48 | 0.480 | 25.37
主要材料及价格表 | 主要材料及价格表 | 主要材料及价格表 | 主要材料及价格表 | 主要材料及价格表 | 主要材料及价格表 | 主要材料及价格表 | 主要材料及价格表
工程名称:第一届全国学生（青年）运动会主新闻中心改造工程 | 工程名称:学青会主新闻中心改造工程 | 工程名称:学青会主新闻中心改造工程 | 工程名称:学青会主新闻中心改造工程 | 工程名称:学青会主新闻中心改造工程 | 第24页 共26页 | 第24页 共26页 | 第24页 共26页
序号 | 材料编码 | 项目名称及规格、型号等特殊要求 | 单位 | 数量 | 数量 | 单价（元）
829 | 981101007 | 钳形接地电阻测试仪 | 台班 | 0.05 | 0.050 | 12.62
830 | 981102001 | 标准电阻箱 ZX-25 | 台班 | 14.4 | 14.400 | 9.4
831 | 981110002 | 绝缘电阻测试仪 ZC-8 | 台班 | 26.535 | 26.535 | 30.2
832 | 981701001 | 对讲机 C15 | 台班 | 198.356 | 198.356 | 4.86
833 | 981701002 | 网络测试仪 | 台班 | 15.69 | 15.690 | 53
834 | 983701001 | 便携式计算机 | 台班 | 66.753 | 66.753 | 13.91
835 | 983702003 | 宽行打印机 | 台班 | 5.23 | 5.230 | 5.49
836 | 984703001 | 火灾探测器实验器 BHTS-1 | 台班 | 3.69 | 3.690 | 15.84
837 | 990506001 | 混凝土振捣器[平板式] | 台班 | 0.312 | 0.312 | 10.34
838 | 990506002 | 混凝土振捣器[插入式] | 台班 | 1.377 | 1.377 | 10.91
839 | 990509001 | 灰浆搅拌机[拌筒容量200L] | 台班 | 10.68 | 10.680 | 88.77
840 | 990704004 | 载货汽车[装载质量4t] | 台班 | 4.433 | 4.433 | 369.65
841 | 990704005 | 载货汽车[装载质量5t] | 台班 | 0.18 | 0.180 | 419.02
842 | 990704007 | 载货汽车[装载质量8t] | 台班 | 1.114 | 1.114 | 469.39
843 | 990707004 | 平板拖车组[装载质量20t] | 台班 | 0.318 | 0.318 | 914.39
844 | 990708002 | 轨道平车[装载质量8t] | 台班 | 1.731 | 1.731 | 40.57
845 | 990902002 | 门式起重机[提升质量10t] | 台班 | 3.646 | 3.646 | 349.44
846 | 990903001 | 汽车式起重机[提升质量5t] | 台班 | 0.226 | 0.226 | 535.49
847 | 990903002 | 汽车式起重机[提升质量8t] | 台班 | 1.047 | 1.047 | 769.71
848 | 990903003 | 汽车式起重机[提升质量10t] | 台班 | 5.333 | 5.333 | 857.03
849 | 990903005 | 汽车式起重机[提升质量16t] | 台班 | 0.235 | 0.235 | 1004.8
850 | 990903007 | 汽车式起重机[提升质量25t] | 台班 | 0.512 | 0.512 | 1434.3
851 | 990904001 | 自升式塔式起重机[起重力矩150kNm] | 台班 | 49.801 | 49.801 | 285.38
852 | 990912001 | 卷扬机架[架高40m以内] | 台班 | 149.636 | 149.636 | 67.6
853 | 990915002 | 电动卷扬机 单筒快速 [牵引力10KN] | 台班 | 149.636 | 149.636 | 104.72
854 | 990916003 | 电动卷扬机 单筒慢速 [牵引力30kN] | 台班 | 0.069 | 0.069 | 106.97
855 | 991101002 | 手动液压叉车 | 台班 | 9.3 | 9.300 | 65.66
856 | 991503001 | 幕墙注胶机 | 台班 | 0.111 | 0.111 | 267.87
857 | 991504001 | 多用喷枪 | 台班 | 0.138 | 0.138 | 23.12
858 | 991518002 | 刨边机[加工长度 12000mm] | 台班 | 0.5 | 0.500 | 571.45
859 | 991519003 | 喷砂除锈机[能力3/min] | 台班 | 0.704 | 0.704 | 16.51
860 | 991520001 | 管子切断机[直径 60mm] | 台班 | 0.783 | 0.783 | 9.62
861 | 991520002 | 管子切断机[直径 150mm] | 台班 | 0.152 | 0.152 | 17.6
862 | 991521001 | 型钢剪断机[剪断宽度500mm] | 台班 | 0.663 | 0.663 | 184.14
863 | 991522001 | 抛光机 | 台班 | 0.143 | 0.143 | 12.91
864 | 991523003 | 手提砂轮机[砂轮直径Φ150] | 台班 | 36.098 | 36.098 | 3.71
主要材料及价格表 | 主要材料及价格表 | 主要材料及价格表 | 主要材料及价格表 | 主要材料及价格表 | 主要材料及价格表 | 主要材料及价格表 | 主要材料及价格表
工程名称:第一届全国学生（青年）运动会主新闻中心改造工程 | 工程名称:学青会主新闻中心改造工程 | 工程名称:学青会主新闻中心改造工程 | 工程名称:学青会主新闻中心改造工程 | 工程名称:学青会主新闻中心改造工程 | 第25页 共26页 | 第25页 共26页 | 第25页 共26页
序号 | 材料编码 | 项目名称及规格、型号等特殊要求 | 单位 | 数量 | 数量 | 单价（元）
865 | 991701001 | 钢筋调直机[直径14mm] | 台班 | 0.301 | 0.301 | 26.37
866 | 991702001 | 钢筋切断机[直径40mm] | 台班 | 0.337 | 0.337 | 35.44
867 | 991703001 | 钢筋弯曲机[直径40mm] | 台班 | 0.531 | 0.531 | 19.91
868 | 991902001 | 型钢校正机 [60*800mm] | 台班 | 0.663 | 0.663 | 180.53
869 | 991903002 | 多辊板料校平机[厚度×宽度16×2000mm] | 台班 | 0.385 | 0.385 | 1421.59
870 | 991906001A | 剪板机 厚度*宽度 6.3*2000mm | 台班 | 1.245 | 1.245 | 60.11
871 | 991906002 | 剪板机[厚度×宽度13×2500mm] | 台班 | 0.113 | 0.113 | 171.23
872 | 991906009 | 剪板机[厚度×宽度 40×3100(mm)] | 台班 | 0.414 | 0.414 | 564.46
873 | 991907004 | 卷板机[板厚×宽度 30×2000mm] | 台班 | 0.153 | 0.153 | 315.3
874 | 991908001A | 台式钻床 钻孔直径16mm | 台班 | 3.268 | 3.268 | 5.83
875 | 991908002A | 立式钻床 钻孔直径25mm | 台班 | 1.967 | 1.967 | 5.36
876 | 991908004A | 立式钻床 钻孔直径50mm | 台班 | 0.944 | 0.944 | 15.96
877 | 991909001 | 摇臂钻床[钻孔直径 25mm] | 台班 | 4.294 | 4.294 | 87.03
878 | 991909003 | 摇臂钻床[钻孔直径 63mm] | 台班 | 1.182 | 1.182 | 106.18
879 | 991923001 | 台式砂轮机 砂轮直径Φ100mm | 台班 | 0.464 | 0.464 | 6.13
880 | 991924001 | 管子套丝机159mm | 台班 | 7.077 | 7.077 | 8.6
881 | 991924002 | 管子切断套丝机 Φ159mm | 台班 | 0.079 | 0.079 | 14.42
882 | 991924002 | 管子切断套丝机 直径159mm | 台班 | 5.499 | 5.499 | 14.42
883 | 991924003 | 螺栓套丝机 | 台班 | 14.726 | 14.726 | 28.84
884 | 991928001 | 折方机 厚度×宽度4×2000mm | 台班 | 0.254 | 0.254 | 33.89
885 | 991938001 | 咬口机 板厚1.2mm | 台班 | 0.254 | 0.254 | 14.67
886 | 992101001 | 木工圆锯机[直径500mm] | 台班 | 0.856 | 0.856 | 25.17
887 | 992301003 | 砂轮切割机 Φ400 | 台班 | 0.526 | 0.526 | 36.63
888 | 992301003 | 砂轮切割机 400 | 台班 | 13.166 | 13.166 | 36.63
889 | 992302001 | 石料切割机5.5KW以内 | 台班 | 9.797 | 9.797 | 100.77
890 | 992306001 | 双头切割机 | 台班 | 0.313 | 0.313 | 89.5
891 | 992314001 | 角向磨光机 | 台班 | 8.47 | 8.470 | 6.92
892 | 992316001 | 电动打磨机 | 台班 | 3.337 | 3.337 | 11.27
893 | 992501001A | 交流电弧焊机 容量21kV.A | 台班 | 7.239 | 7.239 | 55.24
894 | 992501002A | 交流电弧焊机 容量30kV.A | 台班 | 0.65 | 0.650 | 76.83
895 | 992501002 | 交流电弧焊机[容量30kVA] | 台班 | 76.61 | 76.610 | 148.08
896 | 992501003 | 交流电弧焊机[容量32kVA] | 台班 | 0.111 | 0.111 | 155.2
897 | 992501004 | 交流电弧焊机[容量40kVA] | 台班 | 16.448 | 16.448 | 186.79
898 | 992502001 | 直流电弧焊机[功率10kW] | 台班 | 0.379 | 0.379 | 107.46
899 | 992509003 | 对焊机[容量75kVA] | 台班 | 0.096 | 0.096 | 182.54
900 | 992701001 | 电焊条烘干箱[容积45×35×45(c)] | 台班 | 7.114 | 7.114 | 12.97
主要材料及价格表 | 主要材料及价格表 | 主要材料及价格表 | 主要材料及价格表 | 主要材料及价格表 | 主要材料及价格表 | 主要材料及价格表 | 主要材料及价格表
工程名称:第一届全国学生（青年）运动会主新闻中心改造工程 | 工程名称:学青会主新闻中心改造工程 | 工程名称:学青会主新闻中心改造工程 | 工程名称:学青会主新闻中心改造工程 | 工程名称:学青会主新闻中心改造工程 | 第26页 共26页 | 第26页 共26页 | 第26页 共26页
序号 | 材料编码 | 项目名称及规格、型号等特殊要求 | 单位 | 数量 | 数量 | 单价（元）
901 | 992702001 | 恒温箱 | 台班 | 7.114 | 7.114 | 54.28
902 | 993101002 | 洒水车[罐容量8000L] | 台班 | 1.55 | 1.550 | 503.58
903 | 993702001 | 升降机 | 台班 | 7.846 | 7.846 | 112.56
904 | 993705001 | 打药车[2t] | 台班 | 0.811 | 0.811 | 269.09
905 | 993706001 | 绿篱机 | 台班 | 0.523 | 0.523 | 35.23
906 | 994301001 | 电动空气压缩机[排气量0.3/min] | 台班 | 28.598 | 28.598 | 24.7
907 | 994301002 | 电动空气压缩机[排气量1/min] | 台班 | 0.702 | 0.702 | 46.78
908 | 994301005 | 电动空气压缩机[排气量10/min] | 台班 | 0.638 | 0.638 | 380.6
909 | 994301031 | 电动空气压缩机[排气量0.6/min] | 台班 | 0.138 | 0.138 | 31.28
910 | 994410004 | 试压泵 压力 30MPa | 台班 | 0.537 | 0.537 | 23.87
911 | 994501002 | 轴流通风机[功率30kW] | 台班 | 0.008 | 0.008 | 140.1
912 | 994506004 | 油压接管钳 50t | 台班 | 0.832 | 0.832 | 15.11
913 | 994508001 | 电锤 520W | 台班 | 484.075 | 484.075 | 5.2
914 | 994531001 | 反吸式除尘机[D2-FX1] | 台班 | 1.912 | 1.912 | 75.75
915 | J00020010 | 其他机械费 | 元 | 48.613 | 48.613 | 1
916 | J04080101 | 加盖自卸垃圾车[4.5T] | 台班 | 7.754 | 7.754 | 316.65
917 |  | 合 计