## Sheet1
分部分项工程和单价措施项目清单与计价表
工程名称:桃源校区职业技能培训学院、图书馆装修改造 | [5 empty] | 第1页 共16页
序 号 | 项目编码 | 项目名称及 项目特征描述 | 计量单位 | 工程量 | 金额(元)
[5 empty] | 综合单价 | 合 价 | 其中：
暂估价
拆除工程
分部分项工程
G.1 人工拆除工程
1 | 011605001001 | 平面块料拆除 | ㎡ | 1323.45
拆除方式:人工拆除
包含:拆除面层(含结合层及找平层),废渣清理成堆
2 | 011608002001 | 铲除涂料面 | ㎡ | 1162.27
拆除方式:人工拆除
包含:拆除腻子层至水泥砂浆层,废渣清理成堆
3 | 011608002002 | 铲除涂料面 | ㎡ | 1352.81
拆除方式:人工拆除
包含:拆除腻子层至水泥砂浆层,废渣清理成堆
4 | 011609002001 | 隔断隔墙拆除 | ㎡ | 20.98
拆除方式:人工拆除
包含:拆除隔断,废渣清理成堆
5 | 011610002001 | 金属门窗拆除 | ㎡ | 336.80
拆除方式:人工拆除
包含:门窗框扇整体拆除及连接件拆除,废渣清理成堆
6 | 010103002001 | 余土弃置 |  | 152.96
废弃料品种:废渣
运距:起步第1公里,含加盖
7 | 桂010103003001 | 土（石）方运输增（减）m3·km | ·km | 2906.24
工程量按19km列计,结算按实际运距调整
8 | 010103002002 | 弃渣消纳费 |  | 152.96
小 计
∑人工费
∑材料费
∑机械费
∑管理费
∑利 润
单价措施项目
小 计
∑人工费
∑材料费
表-08
分部分项工程和单价措施项目清单与计价表
工程名称:桃源校区职业技能培训学院、图书馆装修改造 | [5 empty] | 第2页 共16页
序 号 | 项目编码 | 项目名称及 项目特征描述 | 计量单位 | 工程量 | 金额(元)
[5 empty] | 综合单价 | 合 价 | 其中：
暂估价
∑机械费
∑管理费
∑利 润
合 计
∑人工费
∑材料费
∑机械费
∑管理费
∑利 润
建筑装饰装修工程
分部分项工程
A.3 砌筑工程
9 | 010402001001 | 砌块墙 |  | 0.87
部位:新砌墙体
墙体厚度:200mm厚
砂浆种类、强度等级:水泥砂浆M7.5
砖品种、规格、强度等级:蒸压加气砼砌块 590×200×200
10 | 010404001001 | 垫层 |  | 1.32
部位:卫生间抬高部位
垫层材料种类:1:8陶粒混凝土
A.4 混凝土及钢筋混凝土工程
11 | 010503004001 | 圈梁 |  | 1.03
混凝土种类:碎石,商品砼
混凝土强度等级:C20
A.7 屋面及防水工程
12 | 010903002001 | 墙面涂膜防水 | ㎡ | 37.27
防水膜品种:1.5mm厚聚合物水泥防水涂料(I型)
A.9 楼地面工程
13 | 011102001001 | 石材楼地面 | ㎡ | 235.24
部位:休息厅、休息区、接待室
结合层厚度、砂浆种类、配合比:30mm厚1:3干硬性水泥砂浆
面层材料品种、规格、颜色:800×800×20mm厚灰色人造石
14 | 011102003001 | 块料楼地面 | ㎡ | 25.23
部位:男厕、女厕、前室
表-08
分部分项工程和单价措施项目清单与计价表
工程名称:桃源校区职业技能培训学院、图书馆装修改造 | [5 empty] | 第3页 共16页
序 号 | 项目编码 | 项目名称及 项目特征描述 | 计量单位 | 工程量 | 金额(元)
[5 empty] | 综合单价 | 合 价 | 其中：
暂估价
结合层厚度、砂浆种类、配合比:20mm厚1:3干硬性水泥砂浆
面层材料品种、规格、颜色:300×300×10浅灰色防滑砖
15 | 011102003002 | 块料楼地面 | ㎡ | 931.65
部位:书库、阅览室
结合层厚度、砂浆种类、配合比:20mm厚1:3干硬性水泥砂浆
面层材料品种、规格、颜色:800×800×12浅灰色玻化砖
16 | 011104002001 | 木(复合)地板 | ㎡ | 35.46
部位:大阅览室
龙骨材料种类、规格、铺设间距:50×50木龙骨@600×600
基层材料种类、规格:双层18mm阻燃板
面层材料品种、规格、颜色:8mm复合木地板
17 | 011104002002 | 复合木地板收口线 | m | 9.66
材料厚度、种类:20mm厚水曲柳实木收口线
18 | 011105003001 | 块料踢脚线 | ㎡ | 1.97
部位:楼梯间
踢脚线高度:100mm
粘贴层厚度、材料种类:20mm厚1:3水泥砂浆
面层材料品种、规格、颜色:800×100×10mm浅灰色玻化砖
19 | 011105003002 | 块料踢脚线 | ㎡ | 6.21
部位:楼梯梯段部分
踢脚线高度:100mm
粘贴层厚度、材料种类:20mm厚1:3水泥砂浆
面层材料品种、规格、颜色:800×100×10mm浅灰色玻化砖
20 | 011105006001 | 不锈钢踢脚线 | ㎡ | 23.67
踢脚线高度:60mm
基层材料种类、规格:9mm厚阻燃板
面层材料品种、规格、颜色:1.0mm厚深灰色304不锈钢
21 | 011106002001 | 块料楼梯面层 | ㎡ | 66.79
结合层厚度、砂浆种类、配合比:20mm厚1:3干硬性水泥砂浆
面层材料品种、规格、颜色:浅灰色踏步砖
22 | 011107001001 | 石材台阶面 | ㎡ | 29.08
表-08
分部分项工程和单价措施项目清单与计价表
工程名称:桃源校区职业技能培训学院、图书馆装修改造 | [5 empty] | 第4页 共16页
序 号 | 项目编码 | 项目名称及 项目特征描述 | 计量单位 | 工程量 | 金额(元)
[5 empty] | 综合单价 | 合 价 | 其中：
暂估价
结合层厚度、砂浆种类、配合比:30mm厚1:3干硬性水泥砂浆
面层材料品种、规格、颜色:600×300×20芝麻灰花岗岩
23 | 011108001001 | 石材门槛 | ㎡ | 3.57
结合层厚度、砂浆种类、配合比:30mm厚1:3干硬性水泥砂浆
面层材料品种、规格、颜色:20mm厚灰色人造石
A.10 墙、柱面工程
24 | 011201001001 | 墙面一般抹灰 | ㎡ | 4.37
部位:新砌墙体
底层厚度、砂浆种类、配合比:15mm厚1:3水泥砂浆
面层厚度、砂浆种类、配合比:5mm厚1:2水泥砂浆
25 | 011207001001 | 硅酸钙板隔墙 | ㎡ | 98.50
龙骨材料种类、规格:1.2mm厚100型系列轻钢龙骨架,间距400mm
填充材料种类、规格:75mm厚防火隔音岩棉(密度100kg/立方)
面板材料种类、规格:双面双层8mm厚硅酸钙板
26 | 桂011204005001 | 石材墙面 | ㎡ | 138.60
部位:休息厅
找平层砂浆配比、强度等级:30mm厚1:2.5水泥砂浆
面层材料品种、规格、颜色:20mm厚人造石
缝宽、嵌缝材料种类:密拼后美缝剂扫缝
27 | 桂011204007001 | 块料墙面 | ㎡ | 72.62
部位:男厕、女厕、前室
找平层砂浆配比、强度等级:15mm厚1:3水泥砂浆
面层材料品种、规格、颜色:600×300×10mm厚浅黄色墙砖
缝宽、嵌缝材料种类:密拼后美缝剂扫缝
28 | 011207001002 | 墙面装饰板 | ㎡ | 200.64
部位:休息区、接待室、大阅览室
基层材料种类、规格:18mm厚陶铝板基层
面层材料品种、规格、颜色:12mm厚木饰面墙板(A级)
安装方式:木饰面金属专用挂条
29 | 011207001003 | 墙面装饰板 | ㎡ | 7.08
表-08
分部分项工程和单价措施项目清单与计价表
工程名称:桃源校区职业技能培训学院、图书馆装修改造 | [5 empty] | 第5页 共16页
序 号 | 项目编码 | 项目名称及 项目特征描述 | 计量单位 | 工程量 | 金额(元)
[5 empty] | 综合单价 | 合 价 | 其中：
暂估价
部位:接待室
基层材料种类、规格:18mm厚阻燃板基层
面层材料品种、规格、颜色:12mm厚阻燃板,米黄色仿皮硬板
30 | 011208001001 | 柱(梁)面装饰 | ㎡ | 194.59
部位:书库、大阅览室
基层材料种类、规格:18mm厚陶铝板基层
面层材料品种、规格、颜色:12mm厚木饰面墙板(A级)
安装方式:木饰面金属专用挂条
31 | 桂011201005001 | 墙面钉(挂)网 钢丝网 | ㎡ | 4.03
部位:新砌墙体
32 | 桂011201005002 | 墙面钉(挂)网 玻璃纤维网 | ㎡ | 197.00
部位:100系列双面封双层8厚硅酸钙板隔墙
A.11 天棚工程
33 | 011302001001 | 吊顶天棚 | ㎡ | 370.13
部位:休息厅、接待室、大阅览室
吊顶形式、吊杆规格:φ8安全吊杆
龙骨材料种类、规格、中距:主龙骨为UC60(60×30×1.5mm),次龙骨为U5(19×50×0.5mm)
面层材料品种、规格:双层2440×1220×8mm硅酸钙板,V型缝拼板
34 | 011302001002 | 吊顶天棚 | ㎡ | 25.16
部位:男厕、女厕、前室
吊顶形式、吊杆规格:φ8安全吊杆
龙骨材料种类、规格、中距:专用T型16-40安装轻钢龙骨,主龙骨间距为900~1000mm,次龙骨支托为U60-2
面层材料品种、规格:300×300×0.8mm铝扣板
35 | 011302001003 | 吊顶天棚 | ㎡ | 146.34
部位:走道、阅览室
吊顶形式、吊杆规格:φ8安全吊杆
龙骨材料种类、规格、中距:专用T型16-40安装轻钢龙骨,主龙骨间距为900~1000mm,次龙骨支托为U60-2
面层材料品种、规格:600×600×0.8mm铝扣板
36 | 011304001001 | 灯带(槽) | ㎡ | 10.62
部位:休息厅、接待室
表-08
分部分项工程和单价措施项目清单与计价表
工程名称:桃源校区职业技能培训学院、图书馆装修改造 | [5 empty] | 第6页 共16页
序 号 | 项目编码 | 项目名称及 项目特征描述 | 计量单位 | 工程量 | 金额(元)
[5 empty] | 综合单价 | 合 价 | 其中：
暂估价
基层材料种类、规格:18mm厚陶铝板
面层材料品种、规格:1.0mm厚深灰色304不锈钢
37 | 011304001002 | 灯带(槽) | ㎡ | 110.39
部位:休息厅、接待室
基层材料种类、规格:18mm厚陶铝板
面层材料品种、规格:8mm厚硅酸钙板
38 | 011502001001 | 吊顶天棚U型不锈钢条 | m | 104.92
线条材料品种、规格、颜色:1.0mm厚U型深灰色不锈钢条
A.12 门窗工程
39 | 010801001001 | 成品木质门 | ㎡ | 33.51
包含:成品安装、运输、保护、门锁、合页、门吸等五金配件等全部施工工序
40 | 010801004001 | 甲级木质防火门 | ㎡ | 5.25
包含:成品安装、运输、保护等全部施工工序
选用消防部门认证产品
41 | 010801004002 | 乙级木质防火门 | ㎡ | 6.93
包含:成品安装、运输、保护等全部施工工序
选用消防部门认证产品
42 | 桂010811001001 | 特殊五金 顺序器 | 套 | 1
43 | 桂010811001002 | 特殊五金 防火锁 | 把 | 6
44 | 桂010811001003 | 特殊五金 闭门器(套) 明装 | 套 | 7
45 | 桂010811001004 | 特殊五金 防火铰链 | 副 | 21
46 | 010802001001 | 90系列铝合金地弹门(洞口面积＞2) | ㎡ | 14.19
框、扇材质:≥2.0mm厚铝合金
玻璃品种、厚度:12mm厚钢化玻璃
工作内容包含:制作、运输、安装、保护、五金配件及门锁等全部施工工序
47 | 010807001001 | 90系列铝合金平开窗(洞口面积＞2) | ㎡ | 90.94
框、扇材质:≥1.4mm厚铝合金
玻璃品种、厚度:6+9A+6钢化玻璃
工作内容包含:制作、运输、安装、保护、五金配件等全部施工工序
48 | 010807001002 | 90系列铝合金平开窗(洞口面积≤2) | ㎡ | 11.20
框、扇材质:≥1.4mm厚铝合金
玻璃品种、厚度:6+9A+6钢化玻璃
工作内容包含:制作、运输、安装、保护、五金配件等全部施工工序
表-08
分部分项工程和单价措施项目清单与计价表
工程名称:桃源校区职业技能培训学院、图书馆装修改造 | [5 empty] | 第7页 共16页
序 号 | 项目编码 | 项目名称及 项目特征描述 | 计量单位 | 工程量 | 金额(元)
[5 empty] | 综合单价 | 合 价 | 其中：
暂估价
49 | 010807001003 | 90系列铝合金固定窗 (洞口面积＞2) | ㎡ | 138.14
框、扇材质:≥1.4mm厚铝合金
玻璃品种、厚度:12mm厚钢化玻璃
工作内容包含:制作、运输、安装、保护、五金配件等全部施工工序
50 | 010807001004 | 90系列铝合金固定窗 (洞口面积＞2) | ㎡ | 35.50
框、扇材质:≥1.4mm厚铝合金
玻璃品种、厚度:12mm厚钢化防火玻璃
工作内容包含:制作、运输、安装、保护、五金配件等全部施工工序
51 | 010807001005 | 90系列铝合金固定窗 (洞口面积≤2) | ㎡ | 1.14
框、扇材质:≥1.4mm厚铝合金
玻璃品种、厚度:6+9A+6钢化玻璃
工作内容包含:制作、运输、安装、保护、五金配件等全部施工工序
52 | 010808004001 | 不锈钢电梯门套 | ㎡ | 4.27
基层材料种类:18mm厚阻燃板基层
面层材料品种、规格:1.0mm厚深灰色304不锈钢
53 | 桂010811002001 | 门窗周边塞缝 | m | 496.50
塞缝材料种类:1:2中性膨胀低碱水泥砂浆填塞缝隙
A.13 油漆、涂料、裱糊工程
54 | 011406003001 | 墙面满刮腻子 | ㎡ | 651.61
刮腻子要求:满刮腻子两遍
55 | 011406003002 | 天棚满刮腻子 | ㎡ | 1181.31
刮腻子要求:满刮腻子两遍
56 | 011407001001 | 墙面喷（刷）涂料 | ㎡ | 651.61
涂料品种、喷刷遍数:无机涂料一底两面
57 | 011407002001 | 天棚喷（刷）涂料 | ㎡ | 1181.31
涂料品种、喷刷遍数:无机涂料一底两面
A.14 其他装饰工程
58 | 011503001001 | 金属扶手、栏杆、栏板 | m | 54.76
高度:900mm
材料种类、规格:不锈钢管Φ60×1.5扶手,不锈钢管Φ25×1.5立杆@130mm
材质:304不锈钢
做法参05ZJ301 7/8
59 | 011210005001 | 成品隔断 | ㎡ | 20.98
表-08
分部分项工程和单价措施项目清单与计价表
工程名称:桃源校区职业技能培训学院、图书馆装修改造 | [5 empty] | 第8页 共16页
序 号 | 项目编码 | 项目名称及 项目特征描述 | 计量单位 | 工程量 | 金额(元)
[5 empty] | 综合单价 | 合 价 | 其中：
暂估价
隔断材料品种、规格、颜色:12mm厚成品抗倍特板隔断
包含:门扇、隔断、铰链、角码、门锁等五金配件,成品安装、运输
60 | 011505001001 | 洗漱台 | ㎡ | 1.73
材料品种、规格、颜色:20mm厚深灰色人造大理石
支架、配件品种、规格:L50×32×3角钢架
做法参15ZJ512 1/41
61 | 011505010001 | 镜面玻璃 | ㎡ | 2.80
镜面玻璃品种、规格:6mm厚车边水银镜
62 | 011501020001 | 接待台 | m | 3.20
台柜规格:800mm宽×1100mm高
基层材料种类、规格:18mm厚免漆板基层
台面、侧面材料种类、规格:20mm厚深灰色人造大理石饰面
线条材料品种、规格、颜色:1.0mm厚深灰色不锈钢条
踢脚材料:9mm厚阻燃板基层,60mm高1.0mm厚深灰色304不锈钢饰面
其他材料种类:含导轨,免漆板抽屉柜
小 计
∑人工费
∑材料费
∑机械费
∑管理费
∑利 润
单价措施项目
| 011701 | 脚手架工程
63 | 011701006001 | 满堂脚手架 | ㎡ | 113.95
搭设高度:按基本操作高度5.2m
脚手架材质:钢管脚手架
| 011702 | 混凝土模板及支架(撑)
64 | 011702008001 | 圈梁 | ㎡ | 16.73
模板、支撑材质:胶合板模板 木支撑
| 011703 | 垂直运输
65 | 桂011703002001 | 局部装饰装修垂直运输 | ㎡ | 1266.87
小 计
∑人工费
表-08
分部分项工程和单价措施项目清单与计价表
工程名称:桃源校区职业技能培训学院、图书馆装修改造 | [5 empty] | 第9页 共16页
序 号 | 项目编码 | 项目名称及 项目特征描述 | 计量单位 | 工程量 | 金额(元)
[5 empty] | 综合单价 | 合 价 | 其中：
暂估价
∑材料费
∑机械费
∑管理费
∑利 润
合 计
∑人工费
∑材料费
∑机械费
∑管理费
∑利 润
水电安装工程
分部分项工程
照明系统
66 | 030404017001 | 一层配电箱 M1 | 台 | 1
含箱体及箱内元件制作安装
规格、型号:非标，详系统图
安装方式:底距地1.6m明装
67 | 030404017002 | 二层配电箱 M2 | 台 | 1
含箱体及箱内元件制作安装
规格、型号:非标，详系统图
安装方式:底距地1.6m明装
68 | 030404017003 | 照明配电箱 Mjd | 台 | 1
含箱体及箱内元件制作安装
规格、型号:非标，详系统图
安装方式:底距地1.6m暗装
69 | 030404017004 | 照明配电箱 Ma | 台 | 6
含箱体及箱内元件制作安装
规格、型号:非标，详系统图
安装方式:底距地1.6m暗装
70 | 030404017005 | 照明配电箱 Mb | 台 | 1
含箱体及箱内元件制作安装
规格、型号:非标，详系统图
安装方式:底距地1.6m暗装
71 | 030404017006 | 书库照明配电箱 Msk1 | 台 | 1
含箱体及箱内元件制作安装
规格、型号:非标，详系统图
安装方式:底距地1.6m暗装
表-08
分部分项工程和单价措施项目清单与计价表
工程名称:桃源校区职业技能培训学院、图书馆装修改造 | [5 empty] | 第10页 共16页
序 号 | 项目编码 | 项目名称及 项目特征描述 | 计量单位 | 工程量 | 金额(元)
[5 empty] | 综合单价 | 合 价 | 其中：
暂估价
72 | 030404017007 | 书库照明配电箱 Msk2 | 台 | 1
含箱体及箱内元件制作安装
规格、型号:非标，详系统图
安装方式:底距地1.6m暗装
73 | 030411001001 | 吊顶内敷设 薄壁钢管JDG20 | m | 714.55
含过路接线盒
厚度符合规范要求
74 | 030411001002 | 砖、混凝土结构暗配 薄壁钢管JDG20 | m | 100.64
含过路接线盒
厚度符合规范要求
75 | 030411001003 | 砖、混凝土结构暗配 薄壁钢管JDG32 | m | 27.10
含过路接线盒
厚度符合规范要求
76 | 030411001004 | 砖、混凝土结构暗配 刚性阻燃管PC20 | m | 863.41
含过路接线盒
厚度符合规范要求
77 | 030413002001 | 砖结构凿槽及恢复 公称管径32mm以内 | m | 5.60
78 | 030413002002 | 砖结构凿槽及恢复 公称管径20mm以内 | m | 134.64
79 | 030411003001 | 钢制槽式桥架 CT100*50 | m | 31.68
含桥架三通、弯头及盖板、隔板、封堵等配件安装
含接地、防火堵洞
80 | 030413001001 | 桥架支架制作与安装 | kg | 26.86
材质：综合考虑
81 | 桂031211003001 | 金属结构除锈 | kg | 26.86
支架手工除轻锈
82 | 031201003001 | 金属结构刷油 | kg | 26.86
支架除轻锈后刷红丹防锈漆二遍，调和漆二遍
83 | 030404034001 | 开关电源 | 套 | 1
220V转24V/36V
安装形式：吸顶安装
84 | 030412005001 | 双管高效 LED灯 2x16W 2x1600 lm | 套 | 93
安装形式：吸顶安装
含接线盒
85 | 030412005002 | LED灯盘(色温4800K) 600X600,28瓦LED灯盘 | 套 | 34
安装形式：嵌入吊顶
含接线盒
表-08
分部分项工程和单价措施项目清单与计价表
工程名称:桃源校区职业技能培训学院、图书馆装修改造 | [5 empty] | 第11页 共16页
序 号 | 项目编码 | 项目名称及 项目特征描述 | 计量单位 | 工程量 | 金额(元)
[5 empty] | 综合单价 | 合 价 | 其中：
暂估价
86 | 030412001001 | 7瓦LED筒灯(色温3200K) | 套 | 139
安装形式：嵌入吊顶
含接线盒
87 | 030412001002 | 12瓦LED筒灯(色温3200K) | 套 | 3
安装形式：嵌入吊顶
含接线盒
88 | 030412001003 | 12瓦LED吸顶灯(色温3200K) | 套 | 9
安装方式：吸顶安装
含接线盒
89 | 030412004001 | 灯带,(色温3200K) | m | 164.06
每米4W
90 | 030404034002 | 暗装单极开关 L86K1 10A 250V | 套 | 5
安装方式：壁暗-WR 1.3m
含开关盒
91 | 030404034003 | 暗装双极开关 L862K1 10A 250V | 套 | 14
安装方式：壁暗-WR 1.3m
含开关盒
92 | 030404034004 | 暗装三极开关 L863K1 10A 250V | 套 | 11
安装方式：壁暗-WR 1.3m
含开关盒
93 | 030404034005 | 暗装四极开关 L864K1 10A 250V | 套 | 4
安装方式：壁暗-WR 1.3m
含开关盒
94 | 030404034006 | 红外感应节能开关 L86K1 10A 250V | 套 | 6
安装方式：壁暗-WR 1.3m
含开关盒
95 | 030404035001 | 二极及三极暗装插座 L86ZU 10A | 个 | 16
安装方式:壁暗-WR 1.8m
含插座接线底盒
96 | 030404035002 | 二极及三极暗装插座 L86ZU 10A | 个 | 55
安装方式:壁暗-WR 0.3m
含插座接线底盒
97 | 030404035003 | 带开关三极暗装插座 HKZ86466/16 16A 250V | 个 | 7
安装方式:壁暗-WR 2.55m
含插座接线底盒
98 | 030404035004 | 带开关二极及三极地面暗装插座 L86ZU 10A,防水 IP67 | 个 | 33
表-08
分部分项工程和单价措施项目清单与计价表
工程名称:桃源校区职业技能培训学院、图书馆装修改造 | [5 empty] | 第12页 共16页
序 号 | 项目编码 | 项目名称及 项目特征描述 | 计量单位 | 工程量 | 金额(元)
[5 empty] | 综合单价 | 合 价 | 其中：
暂估价
安装方式:地面暗装
含插座接线底盒
99 | 030404018001 | 带开关二极及三极顶板暗装插座 | 台 | 1
L86ZU 10A
含插座接线底盒
安装方式：顶板暗装
100 | 030411006001 | 空调线盒 | 个 | 18
152线盒
安装方式:壁暗-WR 0.3m
101 | 030408001001 | 低烟无卤阻燃电缆 普通敷设 WDZ-YJY-5*16mm2 | m | 17.99
产品具有3C认证，ISO9000认证
102 | 030411004001 | 管内穿低烟无卤阻燃塑料绝缘铜线 WDZ-BYJ-2.5mm2 | m | 2540.17
产品具有3C认证，ISO9000认证
103 | 030411004002 | 管内穿低烟无卤阻燃塑料绝缘铜线 WDZ-BYJ-4mm2 | m | 3254.20
产品具有3C认证，ISO9000认证
104 | 030411004003 | 管内穿低烟无卤阻燃塑料绝缘铜线 WDZ-BYJ-6mm2 | m | 22.29
产品具有3C认证，ISO9000认证
105 | 030411002001 | 桥架内穿低烟无卤阻燃塑料绝缘铜线 WDZ-BYJ-6mm2 | m | 90.94
产品具有3C认证，ISO9000认证
106 | 030411004004 | 管内穿低烟无卤阻燃塑料绝缘铜线 WDZ-BYJ-10mm2 | m | 23.43
产品具有3C认证，ISO9000认证
107 | 030408001002 | 铜芯电力电缆敷设 普通敷设 WDZ-YJY-4*50+1*35mm2 | m | 100.00
具有3C认证，ISO9000认证
108 | 030408001003 | 铜芯电力电缆敷设 普通敷设 WDZ-YJY-4*35+1*16mm2 | m | 100.00
具有3C认证，ISO9000认证
109 | 030408006001 | 户内干包式电力电缆头制作、安装 16mm2 五芯 | 个 | 10
应急照明系统
110 | 030404017008 | A型应急照明集中电源 TY-D-nKVA | 台 | 1
防护等级不低于IP33
型号：非标，详系统图
安装方式：底边距地1.2m明装
111 | 030412004002 | 安全出口标志灯 | 套 | 3
节能高效LED灯 1x1W
表-08
分部分项工程和单价措施项目清单与计价表
工程名称:桃源校区职业技能培训学院、图书馆装修改造 | [5 empty] | 第13页 共16页
序 号 | 项目编码 | 项目名称及 项目特征描述 | 计量单位 | 工程量 | 金额(元)
[5 empty] | 综合单价 | 合 价 | 其中：
暂估价
安装形式：门顶0.2m-壁装/吊装
含接线盒
112 | 030412004003 | 疏散出口标志灯 | 套 | 9
节能高效LED灯 1x1W
安装形式：门顶0.2m-壁装/吊装
含接线盒
113 | 030412004004 | 楼层标志灯 | 套 | 3
节能高效LED灯 1x1W
安装形式：壁暗-W 2.5m
含接线盒
114 | 030412004005 | 消防应急照明灯 | 套 | 19
节能高效LED灯 1x8W
安装形式：壁明-W 2.5m
含接线盒
115 | 030412004006 | 消防应急照明灯 | 套 | 24
节能高效LED灯 1x10W
安装形式：吸顶-C
含接线盒
116 | 030412004007 | 防水消防应急照明灯(A型) | 套 | 2
防水IV67,节能高效LED灯 1x6W
安装形式：壁明-W 2.5m
含接线盒
117 | 030412004008 | 方向标志灯 | 套 | 8
节能高效LED灯 1x1W
安装形式：壁-W 0.6m
含接线盒
118 | 030412004009 | 方向标志灯（双向） | 套 | 1
节能高效LED灯 1x1W
安装形式：壁-W 0.6m
含接线盒
119 | 030412004010 | 多信息复合标志灯 | 套 | 2
节能高效LED灯 1x2W
安装形式：壁-W 0.6m
含接线盒
120 | 030412004011 | 多信息复合标志灯 | 套 | 3
节能高效LED灯 1x2W
安装形式：吊装-梁下0.2m
表-08
分部分项工程和单价措施项目清单与计价表
工程名称:桃源校区职业技能培训学院、图书馆装修改造 | [5 empty] | 第14页 共16页
序 号 | 项目编码 | 项目名称及 项目特征描述 | 计量单位 | 工程量 | 金额(元)
[5 empty] | 综合单价 | 合 价 | 其中：
暂估价
含接线盒
121 | 030411001005 | 砖、混凝土结构暗配 薄壁钢管 JDG20 | m | 288.18
含过路接线盒
厚度符合规范要求
122 | 030411004005 | 管内穿低烟无卤阻燃塑料绝缘铜线 WDZN-BYJ-2.5mm2 | m | 586.36
产品具有3C认证，ISO9000认证
123 | 030413002003 | 砖结构凿槽及恢复 公称管径20mm以内 | m | 42.00
B5 建筑智能化系统设备安装工程
124 | 030411003002 | 弱电桥架 CT150*100 | m | 43.21
含弯头、三通或四通、盖板、隔板、接地、附件安装
125 | 030411001006 | 砖、混凝土结构暗配 薄壁钢管JDG20 | m | 272.84
含过路接线盒
厚度符合规范要求
126 | 030411001007 | 砖、混凝土结构暗配 薄壁钢管JDG25 | m | 44.78
含过路接线盒
厚度符合规范要求
127 | 030502005001 | 管内穿屏蔽六类网线 CAT6.UTP.4P | m | 330.57
128 | 030502005002 | 桥架穿屏蔽六类网线 CAT6.UTP.4P | m | 404.89
129 | 030411004006 | 管内穿线 NH-RVV-3×1.5mm2 | m | 38.66
130 | 030411004007 | 桥架穿专业音箱线 GYX2*1.5 | m | 56.90
131 | 030411004008 | 管内穿专业音箱线 GYX2*1.5 | m | 16.27
132 | 030411004009 | HDMI高清信号线 | m | 74.27
B9 给排水、燃气工程
133 | 031001006001 | PP-R塑料冷水给水管（热熔连接） de20 PN=1.60MPa | m | 21.00
含管道及管件制作安装，消毒冲洗及试压
134 | 031001006002 | PP-R塑料冷水给水管（热熔连接） de25 PN=1.60MPa | m | 1.76
含管道及管件制作安装，消毒冲洗及试压
135 | 031001006003 | PP-R塑料冷水给水管（热熔连接） de32 PN=1.60MPa | m | 2.58
含管道及管件制作安装，消毒冲洗及试压
136 | 031001006004 | PP-R塑料冷水给水管（热熔连接） de40 PN=1.60MPa | m | 0.52
含管道及管件制作安装，消毒冲洗及试压
137 | 031001006005 | PP-R塑料冷水给水管（热熔连接） de50 PN=1.60MPa | m | 11.41
表-08
分部分项工程和单价措施项目清单与计价表
工程名称:桃源校区职业技能培训学院、图书馆装修改造 | [5 empty] | 第15页 共16页
序 号 | 项目编码 | 项目名称及 项目特征描述 | 计量单位 | 工程量 | 金额(元)
[5 empty] | 综合单价 | 合 价 | 其中：
暂估价
含管道及管件制作安装，消毒冲洗及试压
138 | 031001006006 | UPVC塑料排水管（粘接连接） dn50 | m | 22.47
含灌水、通球试验
139 | 031001006007 | UPVC塑料排水管（粘接连接） dn110 | m | 26.76
含灌水、通球试验
140 | 031003013001 | 水表 DN40 | 组 | 1
含表前阀
141 | 桂031004020001 | 普通水龙头 DN15 | 个 | 2
陶瓷阀芯
142 | 031004006001 | 陶瓷节水自带存水弯水封型蹲式大便器 | 套 | 5
自动感应式低水箱及冲水管
143 | 031004007001 | 陶瓷立式小便器 自带存水弯水封型 节水型 | 套 | 2
带市电式自动感应冲洗阀等全套上下水配件
带防污器
144 | 031004003001 | 陶瓷台式洗脸盆 带DN15陶瓷阀芯自动感应水龙头 | 套 | 3
包括面盆,配下水铜镀铬件等全套配件
145 | 031004004001 | 陶瓷污水池 | 套 | 2
146 | 桂031004021001 | 不锈钢圆形地漏 DN50 | 个 | 2
147 | 桂031004022001 | 塑料地面扫除口 De100 | 个 | 1
小 计
∑人工费
∑材料费
∑机械费
∑管理费
∑利 润
单价措施项目
小 计
∑人工费
∑材料费
∑机械费
∑管理费
∑利 润
合 计
∑人工费
表-08
分部分项工程和单价措施项目清单与计价表
工程名称:桃源校区职业技能培训学院、图书馆装修改造 | [5 empty] | 第16页 共16页
序 号 | 项目编码 | 项目名称及 项目特征描述 | 计量单位 | 工程量 | 金额(元)
[5 empty] | 综合单价 | 合 价 | 其中：
暂估价
∑材料费
∑机械费
∑管理费
∑利 润
总 合 计
∑人工费
∑材料费
∑机械费
∑管理费
∑利 润
表-08