## 包二
玉树市高原美丽城镇示范省“智慧管理城市试点”总体规划二期（自筹）项目
包二（机房改造；配套硬件设施）
序号 | 项目名称 | 工作内容 | 单位 | 数量 | 备注
1 | 机房装修 | 防静电地板改造处理，信息屏蔽线路整改 | 批 | 1
2 | KVM折叠液晶 | 17寸LED显示器，键盘，鼠标控制平台集成多端口CAT5 KVM切换器。依不同型号分8/16端口含数据连接线 | 台 | 2
3 | 六类网线线 | 国标 6类网线 | 箱 | 8
4 | 电源线 | 三色6平方电源 | 米 | 1000
5 | 光纤跳线 | LC-LC千兆 多模5米 单模 5米。根据现场情况选择 | 对 | 120
6 | 辅材 | 扎线带 防水胶布，水晶头，UPS配线 网络跳线等 | 批 | 1
7 | 机房动环监测改造 | 机房环境监控系统主要对恒温恒湿空调机、UPS电源、配电柜、电池等设备进行实时监控，为值班人员提供设备的状态信息 | 项 | 1
8 | 摄像头 | 200万 1/2.7" CMOS 超宽动态 ICR日夜型半球型网络摄像机 支持OSD叠加温湿度信息 支持定时上报当前的温湿度数据 支持设置温湿度上下限阈值信息 支持阈值超限报警 支持外接报警音柱联动语音播报 支持SDK、Ehome5.0协议 支持联动声音报警 最低照度: 彩色：0.005 Lux @（F1.2，AGC ON），黑白：0.0002 Lux @（F1.2，AGC ON），0 Lux with IR 调节角度: 水平：0~355°，垂直：0~75°，旋转：0~355° 宽动态: 120 dB 焦距&视场角: 2.7~13.5 mm，水平视场角：103.1°~33.7°，垂直视场角：54.7°~18.9°，对角线视场角：122.6°~38.7° 补光灯类型: 红外，850 nm 补光距离: 普通监控：30 m 最大图像尺寸: 1920 × 1080 视频压缩标准: H.265/H.264/MJPEG 网络存储: 支持Micro SD(即TF卡)/Micro SDHC/Micro SDXC卡（最大256 GB）断网本地存储及断网续传，NAS（NFS，SMB/CIFS均支持），配合海康黑卡支持SD卡加密及SD卡状态检测 网络: 1个RJ45 10 M/100 M自适应以太网口 音频: 2 路输入（Line in），1路输出（Line out），2个内置麦克风，1个内置扬声器 报警: 3路输入，2路输出（报警输入支持开关量，报警输出最大支持DC12 V，30 mA） RS-485: 1路RS485接口， 复位: 支持 电源输出支持: DC12 V，100 mA 接口类型: 外甩线 产品尺寸: Ø144.3 × 114.1 mm 包装尺寸: 244 × 174 × 173 mm 设备重量: 900 g 带包装重量: 1400 g 存储温湿度: -30 ℃~60 ℃，湿度小于95%（无凝结） 启动和工作温湿度: -30 ℃~60 ℃，湿度小于95%（无凝结） 电流及功耗: DC：12 V，0.93 A，最大功耗：11.2 W;AC：24 V，0.73 A，最大功耗：10.5 W;PoE：802.3at，42.5 V~57 V，0.26 A~0.2 A，最大功耗：11.2 W 供电方式: DC：12 V ± 20%，支持防反接保护;AC：24 V ± 20%;PoE：802.3at，Type 2 Class 4 电源接口类型: 3芯接口 线缆长度: 25 cm 防护: IP67，IK10 | 台 | 4
9 | 硬盘录像机 | a) 核心性能提升，支持6路1080P解码，预览回放体验更为流畅； b) 最大支持8TB硬盘，录像存储时间周期更长； c) 预装4.0 Lite操作系统，上手操作轻松，易用性大幅提升； d) 支持萤石、Ehome2.0、ISUP5.0以及GB28181协议，平台接入轻松实现； •1U260系列机箱 •最大支持6路1080P解码 •推荐满接200W或400W相机，最大支持600W相机接入； •1盘位，最大支持8TB硬盘 •支持1个HDMI 口+1个VGA口 高清1080P输出 •单网口（4/8路为百兆，16路为千兆） •2个USB2.0接口 | 台 | 1
10 | 监控主机 | 显示范围：温度：-19℃ ～99℃ ，湿度：0％ ～99％ 测量精度 ：＜±1℃ ，湿度＜ ±4%RH 显示时间精确到秒（年月日、时分秒） 供电电压： AC 220V 外部接口：485接口 外观尺寸：580mm(长) x 380mm(宽) x 36mm(高) 温湿度协议：leicai | 台 | 1
11 | 天融信防火墙系统 | 硬件要求：1U标准设备，千兆电口≥8个，千兆光口≥2个,防火墙吞吐≥6G，并发连接≥180万，每秒新建连接≥6万，提供3年应用识别、防病毒特征库升级许可； 功能要求： 1.需由专用的硬件平台、安全操作系统及功能软件构成。 2.需支持基于源地址、目的地址、源端口、目的端口、用户、应用的策略路由；支持IPv4/IPv6双栈工作模式； 3.需支持手工链路聚合及LACP链路聚合，提供不少于6种的负载算法，灵活实现对聚合组内业务流量的负载分担（提供截图）； 4.需支持基于IPv6的应用层检测、URL、IPS检测; 5.需支持报表功能，可通过PDF、WORD、EXCEL格式导出（提供截图）； 6.需支持一体化安全策略配置，实现在同一条访问控制策略中配置传统的五元组信息、用户、域名、应用、服务等的识别与控制（提供截图）； | 台 | 2
12 | 入侵防御系统 | 基本要求：2U标准设备,千兆电接口(需至少支持1组Bypass)≥6个，千兆光口≥4个,冗余电源,扩展槽位≥2个,整机吞吐率：≥6Gbps，最大并发连接数：≥140万，IPS吞吐率：≥2Gbps;提供3年攻击检测规则库和应用识别规则库升级许可； 功能要求： 1.需支持路由、旁路镜像等部署方式；支持IPv6和IPv4混合网络，能够在该网络环境中检测出攻击事件； 2.攻击检测规则库和应用识别库需支持手动及离线升级等方式（提供截图）； 3.需支持独立的威胁情报库，可独立的实现威胁情报检测能力； 4.需支持详细记录被检测文件信息，包括文件类型、文件大小、威胁程度等； 5.需支持攻击报文取证功能，检测到攻击事件后将原始报文完整记录下来，作为电子证据。 6.需支持外发日志服务器时，自定义传输协议、编码格式、合并传输（提供截图）； | 台 | 1
13 | 上网行为管理系统 | 硬件配置：标准2U设备,≥6个千兆电口，≥2个千兆光口,冗余电源,≥2个扩展槽位,带宽性能≥500M，网络吞吐量≥1.5G，最大并发连接数≥100万，推荐用户数：不少于3000人；提供3年系统版本、URL库及应用特征库升级许可。 功能要求： 1.要求支持路由、旁路等多种部署模式；支持链路聚合功能； 2.要求支持两台及设备同时做主机的部署模式；桥模式下必须支持接口联动，配置同步（提供截图）； 3.要求支持短信认证方式，用户输入手机号作为用户名；同时支持微信认证；支持钉钉认证； 4.要求支持非法网站、违规帖子、ftp上传、网页上传、违规邮件、违规im内容的记录；支持所有访问的会话日志记录（提供截图）； 5.要求支持多个Syslog等第三方日志服务器系统； 6.要求支持ipv6环境下认证、流量控制、行为控制和防火墙策略； | 台 | 1
14 | 应用服务器 | 1、品牌：非OEM产品；2U机架式，可放入42U标准机柜 2、CPU：≥1 颗英特尔至强金牌5218R(2.1GHz/20-Core/27.5MB/125W)处理器（带散热器）； 3．内存：≥32GB DDR4 2933 MHz内存，RDIMM内存插槽支持≥24个，最高≥2933MT／s； 4、硬盘：≥2块2400GB-SAS 12Gb/s-10K rpm 2.5寸SAS 硬盘；最大可扩展硬盘数量≥8块2.5寸硬盘，支持双Mini SSD硬盘； 5、RAID卡：配置独立12G RAID卡，支持RAID0／1／5／6，支持超级电容掉电保护； 6、网络：板载2＊GE＋2＊10GE光口（含2个10GE多模光模块）;最大支持PCI-E 1／0插槽数≥10个； 7、电源：配置1块550w电源，提供配套的电源连接线；满配冗余风扇，支持单风扇失效；长期工作环境温度支持5-45度； 8、可管理和维护性：集成系统管理处理器支持：自动服务器重启、风扇监视和控制、电源监控、温度监控、启动／关闭、按序重启、本地固件更新、错误日志，可通过可视化工具提供系统未来状况的可视显示；具有图形管理界面及其他高级管理功能；配置独立的远程管理控制端口，支持远程监控图形界面，可实现与操作系统无关的远程对服务器的完全控制，包括远程的开机、关机、重启、虚拟软驱、虚拟光驱等操作；提供虚拟化软件在原有环境中的加入操作等服务。 9、支持中文BIOS操作界面，并提供截图：服务器硬件监控管理软件具有自主知识产品，并提供软件著作权登记证书。 10、售后服务：三年原厂免费维保服务，签订合同时须提供承诺函并盖章；设备生产商需在国内设有技术服务热线 | 套 | 2
15 | 三维图像服务 | 1、品牌：非OEM产品；2U机架式，可放入42U标准机柜 2、CPU：≥1 颗配1颗英特尔至强金牌5218R(2.1GHz/20-Core/27.5MB/125W)处理器（带散热器）； 3．内存：≥32GB DDR4 2933 MHz内存，RDIMM内存插槽支持≥24个，最高≥2933MT／s； 4、硬盘：≥2块2400GB-SAS 12Gb/s-10K rpm 2.5寸SAS 硬盘；最大可扩展硬盘数量≥8块2.5寸硬盘，支持双Mini SSD硬盘； 5、RAID卡：配置独立12G RAID卡，支持RAID0／1／5／6，支持超级电容掉电保护； 6、网络：板载2＊GE＋2＊10GE光口（含2个10GE多模光模块），配1块NVIDIA-Tesla P4 计算卡-8GB-PCIe;最大支持PCI-E 1／0插槽数≥10个； 7、电源：配置1块550w电源，提供配套的电源连接线；满配冗余风扇，支持单风扇失效；长期工作环境温度支持5-45度； 8、可管理和维护性：集成系统管理处理器支持：自动服务器重启、风扇监视和控制、电源监控、温度监控、启动／关闭、按序重启、本地固件更新、错误日志，可通过可视化工具提供系统未来状况的可视显示；具有图形管理界面及其他高级管理功能；配置独立的远程管理控制端口，支持远程监控图形界面，可实现与操作系统无关的远程对服务器的完全控制，包括远程的开机、关机、重启、虚拟软驱、虚拟光驱等操作；提供虚拟化软件在原有环境中的加入操作等服务。 9、支持中文BIOS操作界面，并提供截图：服务器硬件监控管理软件具有自主知识产品，并提供软件著作权登记证书。 10、售后服务：三年原厂免费维保服务，签订合同时须提供承诺函并盖章；设备生产商需在国内设有技术服务热线 | 套 | 2
16 | 数据库服务器 | 1、品牌：非OEM产品；2U机架式，可放入42U标准机柜 2、CPU：≥1 颗至强银牌4210(2.2GHz/10-Core/13.75MB/85W)处理器（带散热器）； 3．内存：≥32GB DDR4 2933 MHz内存，RDIMM内存插槽支持≥24个，最高≥2933MT／s； 4、硬盘：≥3块2400GB-SAS 12Gb/s-10K rpm 2.5寸SAS 硬盘；最大可扩展硬盘数量≥8块2.5寸硬盘，支持双Mini SSD硬盘； 5、RAID卡：配置独立12G RAID卡，支持RAID0／1／5／6，支持超级电容掉电保护； 6、网络：板载2＊GE＋2＊10GE光口（含2个10GE多模光模块）;最大支持PCI-E 1／0插槽数≥10个； 7、电源：配置1块550w电源，提供配套的电源连接线；满配冗余风扇，支持单风扇失效；长期工作环境温度支持5-45度； 8、可管理和维护性：集成系统管理处理器支持：自动服务器重启、风扇监视和控制、电源监控、温度监控、启动／关闭、按序重启、本地固件更新、错误日志，可通过可视化工具提供系统未来状况的可视显示；具有图形管理界面及其他高级管理功能；配置独立的远程管理控制端口，支持远程监控图形界面，可实现与操作系统无关的远程对服务器的完全控制，包括远程的开机、关机、重启、虚拟软驱、虚拟光驱等操作；提供虚拟化软件在原有环境中的加入操作等服务。 9、支持中文BIOS操作界面，并提供截图：服务器硬件监控管理软件具有自主知识产品，并提供软件著作权登记证书。 10、售后服务：三年原厂免费维保服务，签订合同时须提供承诺函并盖章；设备生产商需在国内设有技术服务热线 | 套 | 1
17 | 技术服务费 | 改造技术服务 安装调试 | 批 | 1

## 包七
玉树市高原美丽城镇示范省“智慧管理城市试点”总体规划二期（自筹）项目
包七（清洁能源智慧路灯）
序号 | 名称 | 主要功能及其具体参数 | 单位 | 数量 | 备注
1 | 智能照明集中控制器 | 主要功能： 自带GPRS/4G LTE无线通讯模块接口自动组网、可实现遥测、遥控、遥信功能、天文钟控制、自定义场景控制，多种时间方案及多种开关灯模式设置等，三相电接入，配合4回路扩展单元可实现多回路集中控制。支持三相电力线载波收发通信。 具体参数： （1）无线通信支持移动、电信、联通运营商，最大下行速率150Mbps、最大上行速率50Mbps。无线通信模块内置在控制器当中，采用插拔式端子设计，方便日后升级到5G及其更高的网络制式。 （2）支持以太网和光纤通信网通信，自带一路10M/100Mbps自适应的RJ45以太网接口。 （3）三相电力线载波接口工作电压：0.8Un~1.2Un。 （4）两路RS485接口，其中一路可以接驳4回路扩展单元，最大支持4台4回路扩展单元。 内置电量采集模块，采集三相电压、三相电流、总功率、总能耗，符合国标GB/T17626。 | 台 | 3
2 | 4回路扩展 | 主要功能： 接收集控器的开关灯指令，执行回路的开关动作。具有485多地址通信功能，默认按照每个集中器配置两台4回路扩展单元，总共8个回路。 主要参数： （1）4路DO，额定容量10A；4路DI，2路备用DI。 （2）带强制启动按钮。 | 台 | 6
3 | 单LED灯控制器 | 主要功能： 单LED路灯控制器，PLC通信，状态反馈，电压电流功率检测。支持亮度调节。 主要参数： （1）一路继电器输出，容量为16A 220V AC。 （2）一路0~10V调光接口。 （3）内部计量电路，0.5级精度。 | 台 | 210
4 | 智能照明控制系统软件 | 主要功能： 实时控制、用户管理、设备管理、状态反馈、报警处理、遥信及遥测、时间统一、日志系统、通信管理、数据库管理。 | 套 | 1
5 | 中心数据库 | 主要功能： 为平台提供数据库系统，Sql Server2008 1用户。 | 套 | 1
6 | 应用系统服务器（机架式） | 机架式服务器E5主机 3206*1颗 6核丨冷盘冷电 32G内存丨2块2T 7.2K 硬盘 | 台 | 1
7 | 操作系统服务器版 | 主要功能： 为平台提供操作系统，windows server 2012 | 套 | 1
8 | 监控与管理计算机 | i5 16G 1T WIFI Win10 23.5英寸全高清显示器 | 台 | 1
9 | 24口网络交换机 | 背板带宽：336Gbps，包转发率92Mpps，可网管千M交换机 | 台 | 1
10 | 互联网宽带接入路由器 | 企业级路由器，传输速率：10/100/1000Mbps，Qos支持，VPN支持，支持IPSec VPN，支持100条IP，1个GE COMBO+1个GE电+1个G 局域网接口，高性能ARM双核CPU，产品内存512MB以上 | 台 | 1
11 | 环境监测终端 | 主要功能： 8要素环境监测终端 配套环境监测云软件使用 温度、湿度、PM2.5、PM10、噪音等8要素的监测 外部供电接口：DC10-30V，防护等级IP65 4G无线传输 定制支架 后备供电系统 主要参数： 1，空气温度传感器 ：量程：-40～70℃ 分辨率：0.1℃ 精度：±0.2℃ 2，空气湿度传感器 ：量程：0～100% 分辨率：0.1% 精度：±3% 3，风速传感器： 量程：0～60m/s 分辨率：0.1 m/s 精度：±0.3m/s 4，风向传感器： 量程：8个方位 5，噪声传感器： 量程：30～130db 分辨率：0.1db 精度：± 0.5%F·S 6，PM2.5： 量程：0～1000ug/m3 分辨率：1ug/m3 精度：±10% 7，PM1.0： 量程：0～1000ug/m3 分辨率：1ug/m3 精度：±10% 8，气压：量程: 0~120Kpa 分辨率: 0.1Kpa 精度:士0.15Kpa@25% 75Kpa | 套 | 2
12 | 环境监测软件 | 对温度、湿度、PM2.5、PM10、噪音，风力，风速，风向，TSP的云服务监测软件。 | 套 | 1
13 | 中国移动流量卡 | 含一年自费 | 张 | 5