## 封面
大通县青山乡西山水库自然灾害风险处理工程
招标工程量清单
招 标 人：
(单位盖章)
造价咨询人：
(单位盖章)
年 月 日

## 扉页
招 标 人： |  | 造价咨询人：
| (单位盖章) |  | (单位资质专用章)
法定代理人 或其授权人： |  | 法定代理人 或其授权人：
| (签字或盖章) |  | (签字或盖章)
编 制 人： |  | 复 核 人：
| (造价人员签字盖专用章) |  | (造价工程师签字盖专用章)
编 制 时 间： | 年 月 日 | 复 核 时 间： | 年 月 日

## 工程项目总价表
工程项目总价表
合同编号：
工程名称：大通县青山乡西山水库自然灾害风险处理工程
序号 | 工程项目名称 | 金额（元） | 备注
第一部分：建筑工程
一 | 排洪渠
二 | 溢洪道
三 | 库区网围栏
四 | 上游坝坡
第二部分:设备及安装工程
第三部分:金属结构设备及安装工程
第四部分:临时工程
1 | 临时仓库、工棚
2 | 土围堰
3 | 围堰拆除
4 | DN400mm波纹管
5 | 专人值守排水
合计（A）

## 分组工程量清单报价表
分组分项工程量清单报价表
合同编号：
工程名称：大通县青山乡西山水库自然灾害风险处理工程 | [5 empty] | 第1页、共6页
组号： |  |  |  | 分组名称： | 第一部分：建筑工程
序号 | 项目名称 | 计量 单位 | 工程 数量 | 单价 （元） | 合价 （元） | 备注
一 | 排洪渠 | m
（一） | C25钢筋砼排水渠(底宽0.5m ) | m | 15
1 | 人工开挖（III级） | m³ | 34.5
2 | 人工回填（利用III级） | m³ | 16.5
3 | 现浇C25钢筋砼排洪渠边墙 | m³ | 6
4 | 现浇C25钢筋砼排洪渠底板 | m³ | 2.7
5 | C15砼垫层 | m³ | 1.65
6 | 钢筋制作及安装 | t | 1.47
7 | 沥青砂浆伸缩缝 | m² | 2.32
（二） | 排洪渠缺口封堵 | 处 | 2
分组分项工程量清单报价表
合同编号：
工程名称：大通县青山乡西山水库自然灾害风险处理工程 | [5 empty] | 第2页、共6页
组号： |  |  |  | 分组名称： | 第一部分：建筑工程
序号 | 项目名称 | 计量 单位 | 工程 数量 | 单价 （元） | 合价 （元） | 备注
1 | 利用土回填夯实 | m³ | 1243.2
2 | 拉运土回填1km | m³
3 | φ300钢筋砼管 | m | 17
4 | 现浇C25砼进水口边墙 | m³ | 2.22
5 | 现浇C25砼进水口底板 | m³ | 2.04
6 | C25砼支墩 | m³ | 2
（三） | 排洪渠整修
1 | 机械开挖（III级） | m³ | 1366.4
2 | 回填及压实（利用III级） | m³ | 489.3
（四） | 排洪渠涵洞清理
分组分项工程量清单报价表
合同编号：
工程名称：大通县青山乡西山水库自然灾害风险处理工程 | [5 empty] | 第3页、共6页
组号： |  |  |  | 分组名称： | 第一部分：建筑工程
序号 | 项目名称 | 计量 单位 | 工程 数量 | 单价 （元） | 合价 （元） | 备注
1 | 挖运（II级 1km） | m³ | 180
2 | 人工清理 | m³ | 120
二 | 溢洪道
（一） | M10浆砌石溢洪道 | m | 48
1 | 人工开挖（III级） | m³ | 77.76
2 | 机械开挖（III级） | m³ | 699.84
3 | 回填及压实（利用III级） | m³ | 290
4 | M10浆砌石挡墙 | m³ | 237.6
5 | M10浆砌石底板 | m³ | 168
6 | M10砂浆抹面 | m² | 192
分组分项工程量清单报价表
合同编号：
工程名称：大通县青山乡西山水库自然灾害风险处理工程 | [5 empty] | 第4页、共6页
组号： |  |  |  | 分组名称： | 第一部分：建筑工程
序号 | 项目名称 | 计量 单位 | 工程 数量 | 单价 （元） | 合价 （元） | 备注
7 | C15混凝土 | m³ | 33.6
8 | 原浆溢洪道砌石挡墙拆除 | m³ | 39.88
9 | 沥青木板 | m² | 107.42
（二） | 溢洪洞八字墙 | m | 8
1 | 人工开挖（III级） | m³ | 0.6
2 | 机械开挖（III级） | m³ | 5.4
3 | 回填及压实（利用III级） | m³ | 290
4 | M10浆砌石挡墙 | m³ | 25.6
5 | M10砂浆抹面 | m² | 26
（三） | 防冲槽 | m | 10
分组分项工程量清单报价表
合同编号：
工程名称：大通县青山乡西山水库自然灾害风险处理工程 | [5 empty] | 第5页、共6页
组号： |  |  |  | 分组名称： | 第一部分：建筑工程
序号 | 项目名称 | 计量 单位 | 工程 数量 | 单价 （元） | 合价 （元） | 备注
1 | 机械开挖（III级） | m³ | 50
2 | 格宾石笼 | m² | 420
3 | 石笼填充块石 | m³ | 80
三 | 库区网围栏 | m | 1460
1 | 网围栏及立柱（含安装） | m | 1460
2 | 警示牌 | 块 | 1
3 | 网围栏门 | 扇 | 1
四 | 上游坝坡
1 | 上游坝坡土方整修拉运1km（40cm） | m³ | 420.64
2 | 上游坝坡干砌石护坡（30cm） | m³ | 315.48
合计(汇入工程项目总价表)
分组分项工程量清单报价表
合同编号：
工程名称：大通县青山乡西山水库自然灾害风险处理工程 | [5 empty] | 第6页、共6页
组号： |  |  |  | 分组名称： | 第四部分:临时工程
序号 | 项目名称 | 计量 单位 | 工程 数量 | 单价 （元） | 合价 （元） | 备注
1 | 临时仓库、工棚 | m² | 45
2 | 土围堰 | m³ | 120
3 | 围堰拆除 | m³ | 120
4 | DN400mm波纹管 | m | 30
5 | 专人值守排水 | 天 | 3
合计(汇入工程项目总价表)