## 封面
循化县6乡镇8村农村人饮基础设施改造提升项目
工程量清单
海东市东兴水电勘测设计咨询有限责任公司
二〇二一年十一月
审 定：陈宗明
审 核：许乃鹏
项目负责：李元珍
校 核：张建云
编 制：曹海霞

## 1白庄镇
建筑工程工程量清单
序号 | 工程或费用名称 | 单位 | 数 量
建筑工程
A | 白庄镇
Ⅰ | 民主村
一 | 10m廊道 | 座 | 1
1 | 土方开挖 | m3 | 101.644
2 | 回填夯实利用土 | m3 | 61
3 | 人工铺设反滤料 | m3 | 78.2
4 | 闸阀井砌砖 | m3 | 12
5 | C25W6F200砼现浇截水墙 | m3 | 4.4
6 | C20W6F200砼现浇八字墙 | m3 | 32
7 | C25W6F200钢筋砼预制顶板 | m3 | 4.5
8 | 预制构件运输及安装 | m3 | 4.5
9 | C25W6F200钢筋砼现浇底板 | m3 | 6.87
10 | C20W6F200钢筋砼边墙 | m3 | 28.3
11 | C20W6F200砼顶板 | m3 | 2.2
12 | C20W6F200砼底板 | m3 | 3.4
13 | C20W6F200砼支墩 | m3 | 0.48
14 | 钢筋制安 | kg | 1637.84
15 | 溢流管(PE100管d=160mm，1.0Mpa) | m | 202
16 | 冲砂管(PE100管d=125mm，1.25Mpa) | m | 60
20 | DN100通气管 | m | 2
小计
二 | 管道 | m | 1400
1 | 机械开挖Ⅲ级土 | m³ | 2800
2 | 回填利用土 | m³ | 2800
3 | φ160mm 1.25MPaPE100管 | m | 1200
4 | φ180mm 1.6MPaPE100管 | m | 200
三 | 200T蓄水池 | 座 | 1
1 | 机械开挖Ⅲ级土 | m³ | 825
2 | 夯实回填土 | m³ | 280.5
3 | 3:7灰土换基 | m³ | 113
4 | 现浇C20混凝土垫层 | m³ | 10.66
5 | 现浇C25F200W6钢筋混凝土池底 | m³ | 19.2
6 | 现浇C25F200W6钢筋混凝土池壁 | m³ | 22.3
7 | 现浇C25F200W6钢筋混凝土支柱 | m³ | 1.5
8 | 现浇C25F200W6钢筋混凝土顶板 | m³ | 12.5
9 | 钢筋制安 | t | 4.6
10 | 外壁涂沥青 | ㎡ | 210
11 | 土工膜150g/0.3/150g | ㎡ | 210
12 | DN100钢管 | m | 3
13 | DN200钢管 | m | 2
14 | DN250钢管 | m | 30
15 | 钢制弯头250×90°弯头 | 个 | 2
16 | DN100刚性防水套管 | 个 | 1
17 | DN200刚性防水套管 | 个 | 1
18 | DN250刚性防水套管 | 个 | 2
19 | 喇叭口DN250×375 | 个 | 2
20 | 喇叭口支架 | 个 | 1
21 | 水管吊架 | 个 | 1
22 | φ160mm 0.6MPa PE100溢水管及安装 | m | 300
23 | 爬梯 | 付 | 1
24 | DN200通风管 | 个 | 2
25 | 通风帽 | 个 | 2
26 | DN1000检修口 | 个 | 1
27 | B型吸水坑 | 座 | 1
| 现浇C15混凝土垫层 | m³ | 1.77
| 钢筋制安 | t | 0.17
小计
四 | 工作井 | 座 | 1
1 | 机械开挖Ⅲ级土 | m³ | 9.6
2 | 夯填土方 | m³ | 3.84
3 | 预制安装W6F200C20钢筋砼井圈 | m³ | 1.572
4 | 预制构件运输及安装 | m³ | 1.572
5 | W6F200C20砼垫层 | m³ | 0.5
6 | W6F200C20支墩 | m³ | 0.06
7 | 钢筋制作安装 | t | 0.12
8 | 砂石垫层 | m³ | 0.33
9 | 铸铁井盖 | 个 | 1
10 | 爬梯 | kg | 11
11 | DN180*180*160三通 | 个 | 1
小计
Ⅱ | 下白庄村
一 | 管道 | m | 8000
1 | 机械开挖Ⅲ级土 | m³ | 16000
2 | 回填利用土 | m³ | 16000
3 | 砼路面拆除及拉运3km | m³ | 64
4 | 砼路面恢复20cm | ㎡ | 320
5 | φ160mm 1.25MPaPE100管 | m | 8000
6 | 顶管φ219mm顶管 | m | 15
二 | 管道 | m | 200
1 | 机械开挖Ⅲ级土 | m³ | 400
2 | 回填利用土 | m³ | 400
3 | φ125mm 1.6MPaPE100管 | m | 200
三 | 200T蓄水池 | 座 | 1
1 | 机械开挖Ⅲ级土 | m³ | 825
2 | 夯实回填土 | m³ | 280.5
3 | 3:7灰土换基 | m³ | 113
4 | 现浇C20混凝土垫层 | m³ | 10.66
5 | 现浇C25F200W6钢筋混凝土池底 | m³ | 19.2
6 | 现浇C25F200W6钢筋混凝土池壁 | m³ | 22.3
7 | 现浇C25F200W6钢筋混凝土支柱 | m³ | 1.5
8 | 现浇C25F200W6钢筋混凝土顶板 | m³ | 12.5
9 | 钢筋制安 | t | 4.6
10 | 外壁涂沥青 | ㎡ | 210
11 | 土工膜150g/0.3/150g | ㎡ | 210
12 | DN100钢管 | m | 3
13 | DN200钢管 | m | 2
14 | DN250钢管 | m | 30
15 | 钢制弯头250×90°弯头 | 个 | 2
16 | DN100刚性防水套管 | 个 | 1
17 | DN200刚性防水套管 | 个 | 1
18 | DN250刚性防水套管 | 个 | 2
19 | 喇叭口DN250×375 | 个 | 2
20 | 喇叭口支架 | 个 | 1
21 | 水管吊架 | 个 | 1
22 | φ110mm 0.6MPa PE1100溢水管及安装 | m | 300
23 | 爬梯 | 付 | 1
24 | DN200通风管 | 个 | 2
25 | 通风帽 | 个 | 2
26 | DN1000检修口 | 个 | 1
27 | B型吸水坑 | 座 | 1
| 现浇C15混凝土垫层 | m³ | 1.77
| 钢筋制安 | t | 0.17
小计
四 | 工作井 | 座 | 1
1 | 机械开挖Ⅲ级土 | m³ | 9.6
2 | 夯填土方 | m³ | 3.84
4 | 预制安装W6F200C20钢筋砼井圈 | m³ | 1.572
5 | 预制构件运输及安装 | m³ | 1.572
6 | W6F200C20砼垫层 | m³ | 0.5
7 | W6F200C20支墩 | m³ | 0.06
8 | 钢筋制作安装 | t | 0.12
9 | 砂石垫层 | m³ | 0.33
10 | 铸铁井盖 | 个 | 1
11 | 爬梯 | kg | 11
小计
五 | 闸阀井 | 座 | 3
1 | 机械开挖Ⅲ级土 | m³ | 9.6
2 | 夯填土方 | m³ | 3.84
4 | 预制安装W6F200C20钢筋砼井圈 | m³ | 1.572
5 | 预制构件运输及安装 | m³ | 1.572
6 | W6F200C20砼垫层 | m³ | 0.5
7 | W6F200C20支墩 | m³ | 0.06
8 | 钢筋制作安装 | t | 0.12
9 | 砂石垫层 | m³ | 0.33
10 | 铸铁井盖 | 个 | 1
11 | 爬梯 | kg | 11
小计
六 | 泉室维修
1 | 机械开挖Ⅲ级土 | m³ | 32.65
2 | 回填利用土 | m³ | 19.59
3 | C25W6F200钢筋砼截流墙 | m³ | 18.68
4 | C25W6F200钢筋砼盖板 | m³ | 3.86
5 | 钢筋制安 | kg | 1690.5
6 | 反滤料更换 | m³ | 36.98
7 | 人工清淤 | m³ | 5.36
8 | 砂浆抹面 | ㎡ | 38.68
小计
Ⅲ | 下白庄学校
一 | 机井（35m） | 座 | 1
1 | C20砼井台 | m³ | 0.75
2 | 钻井成孔、洗井 （DN820mm） | m | 35
3 | 反滤料 | m³ | 17.5
4 | φ90mm 1.6MPaPE100干管 | m | 100
5 | 机械开挖Ⅲ级土 | m³ | 207
6 | 回填利用土 | m³ | 207
小计
二 | 机房
1 | 机械开挖Ⅲ级土 | m³ | 38.81
2 | 回填夯实利用土 | m³ | 10.28
3 | 原基夯实 | m³ | 20.56
4 | M10浆砌石基础 | m³ | 22.81
5 | C25钢筋砼梁 | m³ | 0.89
6 | C25钢筋砼柱 | m³ | 0.806
7 | C25现浇钢筋砼楼板 | m³ | 2.5
8 | C20现浇钢筋砼底板 | m³ | 0.99
9 | 砖墙 | m³ | 7.78
10 | 水泥砂浆 | ㎡ | 15.56
11 | SBS防水卷材 | ㎡ | 15.56
12 | 钢筋制安 | kg | 363.02
13 | 铝合金窗 | 扇 | 2
14 | 防盗门（2.8*1.5m) | 个 | 1
小计
Ⅳ | 牙日村
一 | 管道 | m | 2500
1 | φ32mm 1.6MPaPE100管 | m | 2500
Ⅴ | 上白庒村
一 | 管道 | m | 1200
1 | φ32mm 1.6MPaPE100管 | m | 1200

## 下白庄学校机电
下白庄学校机电设备及安装工程工程量清单
序号 | 名称及规格 | 单位 | 数量
一 | 水机设备及安装
1 | 潜水泵175QJ50-84/7（带电机） | 台 | 1
2 | 闸刀 | 台 | 1
3 | 三相电表 | 台 | 1
4 | 灭火器 | 个 | 1
二 | 电气设备及安装
1 | 高压熔断器RW11-10/50(GY) 30A | 组 | 1
2 | 低压线路 | m | 0.2
3 | 低压配电柜 | 面 | 1
4 | 低压进线柜GGD1-09 | 面 | 1
5 | 壁灯 ZFMB4736 1*60w | 只 | 2
6 | 单级开关 250V 10A | 只 | 2
7 | 自动装置 | 套 | 1
8 | 电缆线 | m | 50
9 | 电缆管 DG50 | m | 20
10 | 电缆管 DG32 | m | 30
| 运输费 |  | 6.7%

## 2积石镇
建筑工程工程量清单
序号 | 工程或费用名称 | 单位 | 数 量
建筑工程
B | 积石镇
Ⅰ | 沙坝塘村
一 | 管道 | m | 9484
1 | 机械开挖Ⅲ级土 | m³ | 18968
2 | 回填利用土 | m³ | 18968
3 | φ110mm 1.6MPaPE100管 | m | 3268
4 | φ90mm 1.6MPaPE100管 | m | 6216
二 | 闸阀井 | 座 | 12
1 | 机械开挖Ⅲ级土 | m³ | 9.6
2 | 夯填土方 | m³ | 3.84
3 | 预制安装W6F200C20钢筋砼井圈 | m³ | 1.572
4 | 预制构件运输及安装 | m³ | 1.572
5 | W6F200C20砼垫层 | m³ | 0.5
6 | W6F200C20支墩 | m³ | 0.06
7 | 钢筋制作安装 | t | 0.12
8 | 砂石垫层 | m³ | 0.33
9 | 铸铁井盖 | 个 | 1
10 | 爬梯 | kg | 11
小计
三 | 200T蓄水池 | 座 | 1
1 | 机械开挖Ⅲ级土 | m³ | 825
2 | 夯实回填土 | m³ | 280.5
3 | 3:7灰土换基 | m³ | 113
4 | 现浇C20混凝土垫层 | m³ | 10.66
5 | 现浇C25F200W6钢筋混凝土池底 | m³ | 19.2
6 | 现浇C25F200W6钢筋混凝土池壁 | m³ | 22.3
7 | 现浇C25F200W6钢筋混凝土支柱 | m³ | 1.5
8 | 现浇C25F200W6钢筋混凝土顶板 | m³ | 12.5
9 | 钢筋制安 | t | 4.6
10 | 外壁涂沥青 | ㎡ | 210
11 | 土工膜150g/0.3/150g | ㎡ | 210
12 | DN100钢管 | m | 3
13 | DN200钢管 | m | 2
14 | DN250钢管 | m | 30
15 | 钢制弯头250×90°弯头 | 个 | 2
16 | DN100刚性防水套管 | 个 | 1
17 | DN200刚性防水套管 | 个 | 1
18 | DN250刚性防水套管 | 个 | 2
19 | 喇叭口DN250×375 | 个 | 2
20 | 喇叭口支架 | 个 | 1
21 | 水管吊架 | 个 | 1
22 | φ110mm 0.6MPa PE100溢水管及安装 | m | 300
23 | 爬梯 | 付 | 1
24 | DN200通风管 | 个 | 2
25 | 通风帽 | 个 | 2
26 | DN1000检修口 | 个 | 1
27 | B型吸水坑 | 座 | 1
| 现浇C20混凝土垫层 | m³ | 1.77
| 钢筋制安 | t | 0.17
小计
四 | 工作井 | 座 | 2
1 | 机械开挖Ⅲ级土 | m³ | 9.6
2 | 夯填土方 | m³ | 3.84
3 | 预制安装W6F200C20钢筋砼井圈 | m³ | 1.572
4 | 预制构件运输及安装 | m³ | 1.572
5 | W6F200C20砼垫层 | m³ | 0.5
6 | W6F200C20支墩 | m³ | 0.06
7 | 钢筋制作安装 | t | 0.12
8 | 砂石垫层 | m³ | 0.33
9 | 铸铁井盖 | 个 | 1
10 | 爬梯 | kg | 11
小计
五 | 管件
1 | DN100闸阀 | 个 | 13
2 | DN100法兰 | 个 | 26
小计
Ⅱ | 河北九村人饮泵站维修
一 | 泵站维修
1 | 卧式潜水泵 | 台 | 2
2 | 更换DN200mm钢管 | m | 25
3 | 更换电缆线 | m | 300
4 | 加工安装水泵吊设装备 | 套 | 2
5 | 水泵安装及线路安装 | 项 | 2
小计
二 | 1000t蓄水池清淤
1 | 蓄水池清淤 | m³ | 58.71
三 | 渠道维修 | m | 300
1 | 砼拆除及拉运 | m³ | 35.5212
2 | 机械开挖Ⅲ级土 | m³ | 126
3 | 夯实回填土 | m³ | 45
4 | C25W6F200预制砼U型渠 | m³ | 39.468
5 | 砼渠道运输及安装 | m³ | 39.468
6 | M10砂浆填缝 | m³ | 1.56
7 | 双组份聚硫密封膏 | kg | 64
小计
四 | 管道 | m | 1100
1 | 机械开挖Ⅲ级土 | m³ | 2200
2 | 回填利用土 | m³ | 2200
3 | φ110mm 1.6MPaPE100管 | m | 1100
4 | 顶管φ219mm顶管 | m | 18
五 | 闸阀井 | 座 | 2
1 | 机械开挖Ⅲ级土 | m³ | 9.6
2 | 夯填土方 | m³ | 3.84
3 | 预制安装W6F200C20钢筋砼井圈 | m³ | 1.572
4 | 预制构件运输及安装 | m³ | 1.572
5 | W6F200C20砼垫层 | m³ | 0.5
6 | W6F200C20支墩 | m³ | 0.06
7 | 钢筋制作安装 | t | 0.12
8 | 砂石垫层 | m³ | 0.33
9 | 铸铁井盖 | 个 | 1
10 | 爬梯 | kg | 11
小计
六 | 防冲坎 | m | 20
1 | 机械开挖Ⅲ级土 | m³ | 248
2 | 夯实回填土 | m³ | 138
3 | 现浇C25F200W6砼防冲坎 | m³ | 33
4 | 热镀锌合金钢丝网片 | ㎡ | 346.5
5 | 网箱填石 | m³ | 66
小计

## 3清水乡
建筑工程工程量清单
序号 | 工程或费用名称 | 单位 | 数 量
建筑工程
C | 清水乡
Ⅰ | 大寺古
一 | 大口井
1 | 机械开挖Ⅳ级土 | m3 | 378
2 | 回填夯实利用土 | m3 | 132
3 | 反滤料铺设 | m3 | 155.716
4 | M10浆砌石 | m3 | 10.3
5 | C25W6F200钢筋砼井盖 | m3 | 8.3
6 | C25W6F200钢筋砼梁 | m3 | 7.128
7 | C25W6F200钢筋砼竖井衬砌 | m3 | 77.22
8 | C25W6F200钢筋砼预制安装 | m3 | 15.32
9 | 钢筋制作及安装 | t | 7.5578
13 | 铁件 | kg | 68.98
14 | 铸铁井盖 | 个 | 1
二 | 管理房
1 | 机械开挖Ⅲ级土 | m3 | 31.5168
2 | 机械回填夯实Ⅲ级土 | m3 | 6.3034
3 | 钢筋制作及安装 | t | 0.94046
4 | 砖墙 | m3 | 8.19
5 | C25W6F200钢筋砼边墙 | m3 | 5.2
6 | C25W6F200钢筋砼圈梁 | m3 | 1.302
7 | C25W6F200钢筋砼柱 | m3 | 0.4725
8 | 预制板 | m3 | 5.565
9 | 预制构件运输及安装 | m3 | 5.565
10 | 三毡三油 | m² | 30.78
11 | 钢门（2.05m×0.86m） | 付 | 1
12 | 铁窗（1.2m×1.2m） | 付 | 2
三 | 上水压力管
⑴ | 上水压力管（PE管） | m | 150
1 | 机械开挖Ⅲ级土 | m³ | 300
2 | 机械回填利用土 | m³ | 300
3 | φ75mm 1.6MPaPE100管 | m | 150
4 | 顶管φ108mm顶管 | m | 20
小计
⑵ | 上水压力钢管管 | m | 390
1 | 机械开挖Ⅲ级土 | m³ | 3.003
2 | 夯实回填土 | m³ | 1.2012
3 | C20镇墩 | m³ | 0.975
4 | C20砼支墩 | m³ | 0.5265
5 | 无缝钢管φ76mm 3.5mm壁厚 390m | t | 2.4404
6 | 钢管防锈（刷两遍） | ㎡ | 186.1392
7 | 钢管防腐（两布三膜） | ㎡ | 93.0696
8 | DN80伸缩节 | 个 | 8
9 | DN80法兰 | 个 | 16
小计
四 | 200T蓄水池 | 座 | 1
1 | 机械开挖Ⅲ级土 | m³ | 825
2 | 夯实回填土 | m³ | 280.5
3 | 3:7灰土换基 | m³ | 113
4 | 现浇C20混凝土垫层 | m³ | 10.66
5 | 现浇C25F200W6钢筋混凝土池底 | m³ | 19.2
6 | 现浇C25F200W6钢筋混凝土池壁 | m³ | 22.3
7 | 现浇C25F200W6钢筋混凝土支柱 | m³ | 1.5
8 | 现浇C25F200W6钢筋混凝土顶板 | m³ | 12.5
9 | 钢筋制安 | t | 4.6
10 | 外壁涂沥青 | ㎡ | 210
11 | 土工膜150g/0.3/150g | ㎡ | 210
12 | DN100钢管 | m | 3
13 | DN200钢管 | m | 2
14 | DN250钢管 | m | 30
15 | 钢制弯头250×90°弯头 | 个 | 2
16 | DN100刚性防水套管 | 个 | 1
17 | DN200刚性防水套管 | 个 | 1
18 | DN250刚性防水套管 | 个 | 2
19 | 喇叭口DN250×375 | 个 | 2
20 | 喇叭口支架 | 个 | 1
21 | 水管吊架 | 个 | 1
22 | φ90mm 0.8MPa PE100溢水管及安装 | m | 300
23 | 爬梯 | 付 | 1
24 | DN200通风管 | 个 | 2
25 | 通风帽 | 个 | 2
26 | DN1000检修口 | 个 | 1
27 | B型吸水坑 | 座 | 1
| 现浇C20混凝土垫层 | m³ | 1.77
| 钢筋制安 | t | 0.17
小计
五 | 工作井 | 座 | 1
1 | 机械开挖Ⅲ级土 | m³ | 9.6
2 | 夯填土方 | m³ | 3.84
3 | 预制安装W6F200C20钢筋砼井圈 | m³ | 1.572
4 | 预制构件运输及安装 | m³ | 1.572
5 | W6F200C20砼垫层 | m³ | 0.5
6 | W6F200C20支墩 | m³ | 0.06
7 | 钢筋制作安装 | t | 0.12
8 | 砂石垫层 | m³ | 0.33
9 | 铸铁井盖 | 个 | 1
10 | 爬梯 | kg | 11
小计
六 | 出水管 | m | 600
1 | 机械开挖Ⅲ级土 | m³ | 1200
2 | 机械回填利用土 | m³ | 1200
3 | φ75mm 1.6MPaPE100管 | m | 600
小计
Ⅱ | 上庄村乙赛社
一 | 浆砌石挡墙 | m | 200
1 | 机械开挖Ⅲ级土 | m³ | 1089
2 | 回填夯实利用土 | m³ | 770
3 | M10浆砌石基础 | m³ | 440
4 | M10浆砌石挡墙 | m³ | 418
5 | 沥青杉板伸缩缝 | ㎡ | 85.8
小计

## 大寺古机电
大寺古机电设备及安装工程工程量清单
序号 | 名称及规格 | 单位 | 数量
一 | 水机设备及安装
1 | 潜水泵175QJ50-84/7（带电机） | 台 | 2
2 | 闸刀 | 台 | 1
3 | 三相电表 | 台 | 1
4 | 灭火器 | 个 | 1
二 | 电气设备及安装
1 | 变压器SCB10-80/10 80kvA | 台 | 1
2 | 避雷器 HY5WS-17/50 10KV | 组 | 1
3 | 低压进出线柜 | 面 | 1
4 | 无功补偿柜GGJ2-01B | 面 | 1
5 | 动力出线柜 GGD1-39（改） | 面 | 1
6 | 照明配电箱PXT-1-1x6/1CM | 面 | 1
7 | 钢芯铝绞线LGJ-35/6 | m | 30
8 | 低压线路（带电杆） | km | 0.4
9 | 高压线路（带电杆） | km | 0.4
小计
| 运输费 |  | 6.7%

## 自动化
泵站自动化工程量清单
序号 | 名称及规格 | 单位 | 数量
泵站自动化
1 | 手机APP软件（手机管理） | 套 | 1
2 | 流量卡300M/月，68元/12个月（预缴2年） | 张 | 1
3 | 终端RTU控制箱YY9200,（480X360X240X1.5高*宽*厚*钣金厚度)，配套电路 | 套 | 1
4 | 遥测终端（RTU）含GPRS模块4G无线数传模块 4G网络控制器，4-20毫安，24V，防雷，隔离。 | 套 | 1
5 | 管道式电磁流量计1.6MPa DC24V | 个 | 1
6 | 投入式液位计，量程5m，线缆10m，4-20mA DC24V | 个 | 1
小计
| 税金 |  | 9%

## 4查汉都斯乡
建筑工程工程量清单
序号 | 工程或费用名称 | 单位 | 数 量
D | 查汗都斯乡
Ⅰ | 大庄村
一 | 干管 | m | 1276
1 | 机械开挖Ⅲ级土 | m³ | 2296.8
2 | 机械回填利用土 | m³ | 2296.8
3 | 砼路面拆除拉运3km | m3 | 42.8736
4 | C20砼路面恢复20cm | m2 | 214.368
5 | φ90mm,1.6MPaPE100管 | m | 1276
二 | 支管 | m | 2960
1 | 机械开挖Ⅲ级土 | m³ | 5328
2 | 机械回填利用土 | m³ | 5328
3 | 砼路面拆除拉运3km | m3 | 166.944
4 | C20砼路面恢复20cm | m2 | 834.72
5 | φ90mm,1.6MPaPE100管 | m | 837
6 | φ50mm,1.6MPaPE100管 | m | 2123
三 | 分支管 | m | 9077
1 | 机械开挖Ⅲ级土 | m³ | 16338.6
2 | 机械回填利用土 | m³ | 16338.6
3 | 砼路面拆除拉运3km | m3 | 470.8785
4 | C20砼路面恢复20cm | m2 | 2354.3923
5 | φ40mm,1.6MPaPE100管 | m | 503
6 | φ32mm,1.6MPaPE100管 | m | 8574
四 | 阀门井（分水井、检查井、排水井、排气井） | 个 | 12
1 | 机械开挖Ⅲ级土 | m³ | 9.6
2 | 夯填土方 | m³ | 3.84
4 | 预制安装W6F200C20钢筋砼井圈 | m³ | 1.572
5 | 预制构件运输及安装 | m³ | 1.572
6 | W6F200C20砼垫层 | m³ | 0.5
7 | W6F200C20支墩 | m³ | 0.06
8 | 钢筋制作安装 | t | 0.12
9 | 砂石垫层 | m³ | 0.33
10 | 铸铁井盖 | 个 | 1
11 | 爬梯 | kg | 11
小计
五 | 管件安装
1 | DN100闸阀 | 个 | 3
2 | DN50闸阀 | 个 | 3
3 | DN100法兰 | 个 | 6
4 | DN50法兰 | 个 | 6
5 | DN40闸阀 | 个 | 1
7 | DN32闸阀 | 个 | 673
9 | DN63*63*63三通 | 个 | 1
10 | DN63*63*50三通 | 个 | 1
12 | DN50*50*40三通 | 个 | 1
13 | DN63*63*32三通 | 个 | 126
14 | DN50*50*32三通 | 个 | 337
15 | DN40*40*32三通 | 个 | 112
Ⅱ | 中庄村
一 | 干管 | m | 122
1 | 机械开挖Ⅲ级土 | m³ | 219.6
2 | 机械回填利用土 | m³ | 219.6
3 | 砼路面拆除拉运3km | m3 | 7.32
4 | C20砼路面恢复20cm | m2 | 36.6
5 | φ90mm,1.25MPaPE100管 | m | 122
二 | 支管 | m | 328
1 | 机械开挖Ⅲ级土 | m³ | 590.4
2 | 机械回填利用土 | m³ | 590.4
3 | 砼路面拆除拉运3km | m3 | 19.68
4 | C20砼路面恢复20cm | m2 | 98.4
5 | φ50mm,1.6MPaPE100管 | m | 328
三 | 分支管 | m | 4572
1 | 机械开挖Ⅲ级土 | m³ | 8229.6
2 | 机械回填利用土 | m³ | 8229.6
3 | 砼路面拆除拉运3km | m3 | 438.912
4 | C20砼路面恢复20cm | m2 | 2194.56
5 | φ32mm,1.6MPaPE100管 | m | 4186
6 | φ40mm,1.6MPaPE100管 | m | 386
四 | 阀门井（分水井、检查井、排水井、排气井） | 个 | 20
1 | 机械开挖Ⅲ级土 | m³ | 9.6
2 | 夯填土方 | m³ | 3.84
4 | 预制安装W6F200C20钢筋砼井圈 | m³ | 1.572
5 | 预制构件运输及安装 | m³ | 1.572
6 | W6F200C20砼垫层 | m³ | 0.5
7 | W6F200C20支墩 | m³ | 0.06
8 | 钢筋制作安装 | t | 0.12
9 | 砂石垫层 | m³ | 0.33
10 | 铸铁井盖 | 个 | 1
11 | 爬梯 | kg | 11
小计
五 | 管件安装
1 | DN100闸阀 | 个 | 4
2 | DN50闸阀 | 个 | 7
3 | DN100法兰 | 个 | 8
4 | DN50法兰 | 个 | 14
5 | DN40闸阀 | 个 | 152
6 | DN40法兰 | 个 | 304
7 | DN32闸阀 | 个 | 156
8 | DN63*50*50三通 | 个 | 1
9 | DN50*50*40三通 | 个 | 7
10 | DN40*40*32三通 | 个 | 156
Ⅲ | 下庄村
一 | 干管 | m | 1468
1 | 机械开挖Ⅲ级土 | m³ | 2642.4
2 | 机械回填利用土 | m³ | 2642.4
3 | 砼路面拆除拉运3km | m3 | 88.08
4 | C20砼路面恢复20cm | m2 | 440.4
5 | φ90mm,1.25MPaPE100管 | m | 1468
二 | 支管 | m | 737
1 | 机械开挖Ⅲ级土 | m³ | 1326.6
2 | 机械回填利用土 | m³ | 1326.6
3 | 砼路面拆除拉运3km | m3 | 79.596
4 | C20砼路面恢复20cm | m2 | 397.98
5 | φ90mm,1.0MPaPE100管 | m | 737
三 | 分支管 | m | 5321
1 | 机械开挖Ⅲ级土 | m³ | 9577.8
2 | 机械回填利用土 | m³ | 9577.8
3 | 砼路面拆除拉运3km | m3 | 351.186
4 | C20砼路面恢复20cm | m2 | 1755.93
5 | φ32mm,1.6MPaPE100管 | m | 5321
四 | 阀门井（分水井、检查井、排水井、排气井） | 个 | 11
1 | 机械开挖Ⅲ级土 | m³ | 9.6
2 | 夯填土方 | m³ | 3.84
4 | 预制安装W6F200C20钢筋砼井圈 | m³ | 1.572
5 | 预制构件运输及安装 | m³ | 1.572
6 | W6F200C20砼垫层 | m³ | 0.5
7 | W6F200C20支墩 | m³ | 0.06
8 | 钢筋制作安装 | t | 0.12
9 | 砂石垫层 | m³ | 0.33
10 | 铸铁井盖 | 个 | 1
11 | 爬梯 | kg | 11
小计
五 | 管件安装
1 | DN100闸阀 | 个 | 9
2 | DN40闸阀 | 个 | 6
3 | DN100法兰 | 个 | 18
4 | DN40法兰 | 个 | 12
5 | DN32闸阀 | 个 | 65
6 | DN90*90*63三通 | 个 | 2
7 | DN50*50*40三通 | 个 | 6
8 | DN40*40*32三通 | 个 | 529

## 5尕楞乡
建筑工程工程量清单
序号 | 工程或费用名称 | 单位 | 数 量
E | 尕楞乡
Ⅰ | 宗占村宗务社
一 | 管道 | m | 130
1 | 机械开挖Ⅲ级土 | m³ | 152
2 | 人工开挖Ⅴ级土 | m³ | 108
3 | 回填利用土 | m³ | 260
4 | 砼路面拆除及拉运3km | m³ | 20.8
5 | 砼路面恢复20cm | ㎡ | 104
6 | φ50mm 1.6MPaPE100管 | m | 130
7 | DN50*50*50三通 | 个 | 1
二 | 30t蓄水池 | 座 | 1
1 | 机械开挖Ⅲ级土 | m³ | 81.69
2 | 回填夯实利用土 | m³ | 32.67
3 | 三七灰土垫层 | m³ | 27.1
4 | C25W6F200钢筋砼池壁 | m³ | 5.6
5 | C20W6F200砼垫层 | m³ | 2.64
6 | C25W6F200钢筋砼底板 | m³ | 5.6
7 | C25W6F200钢筋砼预制盖板 | m³ | 1.573
8 | 砼预制运输及安装 | m³ | 1.573
9 | 钢筋制安 | kg | 1734.6
10 | 铁件制安 | kg | 28
11 | φ63mm 1.6MPaPE100溢流管 | m | 100
12 | DN200mm 壁厚4.5mm通气管 | m | 2
小计
三 | 工作井 | 座 | 1
1 | 机械开挖Ⅲ级土 | m³ | 9.6
2 | 夯填土方 | m³ | 3.84
3 | 预制安装W6F200C20钢筋砼井圈 | m³ | 1.572
4 | 预制构件运输及安装 | m³ | 1.572
5 | W6F200C20砼垫层 | m³ | 0.5
6 | W6F200C20支墩 | m³ | 0.06
7 | 钢筋制作安装 | t | 0.12
8 | 砂石垫层 | m³ | 0.33
9 | 铸铁井盖 | 个 | 1
10 | 爬梯 | kg | 11
小计
Ⅱ | 宗占村占军社
一 | 管道 | m | 68
1 | 人工开挖Ⅲ级土 | m³ | 122.4
2 | 回填利用土 | m³ | 122.4
3 | 砼路面拆除及拉运3km | m³ | 10.88
4 | 砼路面恢复20cm | ㎡ | 54.4
5 | φ50mm 1.6MPaPE100管 | m | 68

## 6文都乡
建筑工程工程量清单
序号 | 工程或费用名称 | 单位 | 数 量
F | 文都乡
Ⅰ | 江甲村循哇社
一 | 管道 | m | 1500
1 | 机械开挖Ⅲ级土 | m³ | 3000
2 | 回填利用土 | m³ | 3000
3 | φ75mm 1.6MPaPE100管 | m | 1500
二 | 水源保护
⑴ | 浆砌石挡墙 | m | 60
1 | 机械开挖Ⅲ级土 | m³ | 134.55
2 | 回填夯实利用土 | m³ | 80.73
3 | M10浆砌石挡墙 | m³ | 58.5
小计
⑵ | 网围栏 | m | 60
1 | 人工开挖Ⅲ级土 | m³ | 0.29531
2 | 回填夯实利用土 | m³ | 0.17719
3 | C25砼支墩 | m³ | 0.046875
4 | C20砼镇墩 | m³ | 0.15
5 | 高标准防护网加支柱配件丝径5mm硬塑预埋柱（9*17cm） | ㎡ | 108
小计

## 工程临时设施
施工临时工程工程量清单
序号 | 工程或费用名称 | 单位 | 数量
第四部分 施工临时工程
一 | 施工房建
1 | 施工临时工棚 | m2 | 200
2 | 施工临时仓库 | m2 | 200
二 | 临时道路2km | m | 2000
1 | 机械开挖Ⅲ级土 | m³ | 2400
2 | 回填土 | m³ | 1920
小计
| 其他临时工程 |  | 1.5%