## Sheet1
参数
序号 | 产品名称 | 参数 | 单位 | 数量
1 | 单功能彩色打印机 | A4幅面彩色激光打印机， 首页输出时间：黑白：≤11.5秒，彩色：≤13.4秒； 打印速度：黑白≥16PPM，彩色≥16PPM； 分辨率：600*600dpi； 内存：≥128 MB DDR,≥128 MB闪存； 处理器：800MHz； 输入≥150页纸盒；输出≥100页出纸盒； 月打印负荷≥30,000页/月； 纸张（证券纸、宣传册纸、彩纸、光面纸、信头纸、相纸、普通纸、预打印纸、预穿孔纸、再生纸、糙纸）、投影胶片、标签、信封、卡片。 耗材类型：碳粉仓数量4个(黑色、青色、品红色、黄色各1个)；保修：1年送修； | 台 | 40
2 | 三合一打复印一体机 | 产品类型 黑白激光一体机 产品定位 商用高效 最大打印幅面 A4 双面打印：自动双面 最高分辨率 ≥600×600dpi 黑白打印速度 A4：≥29ppm 其它打印速度 双面打印≥18ppm 处理器 500MHz 内存 标配：64MB，最大：64MB 双面打印 自动 网络功能 支持网络打印 打印性能 首页打印时间 A4≤7秒，睡眠模式≤7.6秒 月打印负荷 ≥20000页 连接性 接口类型 一个高速USB2.0 一个快速以太网10/100 Base-TX:一个带低功耗蓝牙双频（2.4/5.0GHz）无线802.1 1b/g/n 无线功能：1 个内置 Wi-Fi 802.11b/g/n 网络功能：以太网10/100Base-TX；内置Wi-Fi 802.1 1b/g/n 复印性能 复印 缩小/放大设置:25% 到 400%; 复印量（最大）:≥ 99 份; 支持身份证复印； 扫描技术：平板 扫描分辨率：增强：≥ 600 x 1200 dpi；硬件：≥ 600 dpi 扫描速度：≥19页/分钟（黑白）≥ 10 页/分钟（彩色） 介质规格 介质类型 纸张（普通纸，环保纸，轻质纸，重磅纸，证券纸，彩纸，信头纸，预打印纸，预穿孔纸，再生纸，糙纸），信封，标签，投影胶片 介质尺寸 A4，A5，A6，B5(JIS) 介质重量 纸盒1：60-163g/㎡ 进纸盒容量 150页 出纸盒容量 ≥100页 | 台 | 2
3 | 单功能打印机 | A4幅面黑白激光打印机 首页输出时间：黑白(A4，就绪模式)：≥8.3秒；黑白(A4，睡眠模式)：≥18秒； 打印速度：≥20页/分钟； 分辨率：黑白(最佳模式)：≥1,200x1,200dpi；黑白(正常模式)：≥600x600dpi； 内存：≥64MB； 处理器：400MHz； 输入：150页纸盒；输出：100页出纸盒； 打印负荷：10,000页/月，推荐月打印量100-1500页； 纸张：普通纸、厚纸、薄纸、棉质纸、彩色纸、预打印纸、再生纸、标签纸、卡片纸、证券纸、档案纸、信封； 接口：高速USB 2.0； 打印机尺寸（长 x 宽 x 高）：≥ 331 x 215 x 178 毫米; ≤ 384 x 280 x 261 毫米； 重量 ≤4.18 千克； | 台 | 38
4 | 台式电脑 | 1.项 目：商用台式机（要求所有整机硬件配置均为出厂配置，不接受拆改配。） 2.CPU：Intel I7-10700处理器 3.主板：Intel 600及以上芯片组； 4.内存：8G DDR4 3200MHz 内存，提供4个内存槽位； 5.显卡：≥2G独立显卡； 6.音频：≥1个耳机口，≥1个麦克风口； 7.硬盘：256G M.2 NVME SSD + 1TB SATA3 7200rpm HDD； 8.网卡：集成10/100/1000M以太网卡，配备2500M有线网卡接口； 9.键盘、鼠标 ：原厂键盘、鼠标，实现键盘开机功能； 10.接口：前置USB口 ≥2.0，≥2个； 11.电源：≥180W ； 12.操作系统：Windows7操作系统； 13.机箱：机箱容积≥13L，光触媒风扇，能够达到有效去除细菌、降解甲醛、净化空气的效果，投标时提供第三方检测机构的证明文件； 14.显示器：原厂同品牌23.8英寸液晶显示器，支持1920*1080全高清分辨率； 15.应用：提供同一品牌终端安全管理软件并可出厂预安装，具体实现的平台及功能如下： ⑴违规外联管理 支持监控网络中客的户端的非法外联行为，监视和禁止通过代理服务器、3G、Modem、ADSL、VPN等拨号途径外联行为 支持对终端连接的无线WLAN进行限制，只允许连接单位内的合法WLAN。 能够通过检测域名的方式，发现终端违规外联互联网，并能够在发现的同时立即阻断网络通讯。 支持通过禁用外网带宽形式，阻止任何形式的外联行为。 ⑵外设管理要求 可以设置对客户机USB存储和非存储设备、光驱、软驱、移动存储设备及其他设备如串/并口、红外、蓝牙、磁带、1394设备等的管理状态，允许或是禁止客户机使用上述设备，针对U盘管理，也可以提供报警。 支持加密U盘，普通U盘加密后仅能在指定的终端上使用，在任何非授权计算机上不可以使用。制作的加密U盘必须能够防止格式化，保障数据不被破坏。 支持任意U盘制作为多分区U盘，包括加密区和公共区，并可设置访问密码。 ⑶补丁管理 支持安全补丁信息自动更新、补丁文件自动下载及无人干预的推送式静默分发安装。可设置定时修复、计算机开机修复或控制台手动修复，对于未在线计算机，支持上线后自动补做补丁修复操作。支持识别补丁的补丁类型、补丁的严重等级。 ⑷杀毒软件管理 可远程统一时间运行杀毒软件进行杀毒，对于未开机的计算机，开机后能够第一时间自动补做。 ⑸应用程序管理 要求能够设定系统运行程序的黑白名单，如果发现有不应该运行的程序，能够终止其运行，即使终端用户修改了进程名仍可对其进行管理。管理终端运行应用程序的方式必须包括：MD5码、应用名称、进程名称、数字签名，并以列表的形式进行管理。MD5码需支持通过文件和文件夹的形式导入 ⑹软件分发 支持断点续传、自行设置占用带宽比率，对未在线的计算机，开机后能够自动补做任务 支持P2P的分发方式，避免消耗主服务器及骨干网络带宽，同时禁止使用中继的方式。需提供技术说明文件并提供专利证明。 ⑺共享资源管理 可以管理和审计终端用户的共享行为，防止涉密信息外泄。 ⑻桌面策略配置 可以管理桌面策略的使用，包括控制面板、计算机管理、“我的电脑”属性、“本地连接”属性和组策略，避免用户因为误操作导致的操作系统或应用软件运行不正常。 ⑼上网权限管理 通过禁止计算机访问其他计算机相应端口的方式，控制计算机收发邮件、访问网页、FTP等上网权限。并可自定义计算机“只允许”使用的端口或“禁止”使用的端口，进行严格或宽松的端口管理。 ⑽IP/MAC地址管理 能够绑定IP地址、绑定MAC地址，可有效的杜绝因用户私改终端计算机的IP地址、MAC地址而造成的网络中IP冲突等情况的发生，从而有效保证了网络配置的可靠性。 ⑾资产监控 可以监控计算机的软、硬资产变更情况，当发现有资产变更时，可发出报警。同时，提供资产报表。 ⑿系统资源监控 可以监控终端计算机CPU、内存、硬盘空间的占用率及使用情况。当计算机长时间工作且系统资源占用率过高时，可发出报警，有效保证系统资源的健康使用。同时，提供系统资源监控报表。 ⑬以上功能提供功能截屏 16.服务：原厂提供3年全面保修3年上门，签订合同时提供原厂售后承诺函原件及出厂配置说明函； | 台 | 80
合计