## Sheet1
采购一览表及技术参数
序号 | 名称 | 规格型号及参数要求 | 单位 | 数量 | 单价 | 总价
1 | 公务车 | 1、车身尺寸：4923x1930x1840mm；轴距：2850mm；整备质量：2115kg；座位数：7座；油箱容积：70L;行李厢容积：2178L；前、后轮胎规格：255/50 R20；备胎：全尺寸；最小离地间隙：202mm； 2、动力系统 排量：1995mL；最大功率：165KW;最大扭距：360N.m;供油方式：直喷；变速箱类型：手自一体； 3、底盘制动 前、后轮制动器类型：盘式；驻车制动类型：电子驻车；车体结构：非承载式；限滑差速器/差速锁：后桥; 4、安全配置：防抱死制动(ABS)、制动力分配(EBD/CBC等)、制动辅助(BA/EBA等)、牵引力控制(ASR/TCS等)、车身稳定控制(ESP/DSC等)、主副驾驶安全气囊、前侧气囊、胎压监测、后排儿童座椅接口； 5、驾驶辅助：定速巡航ACC自适应巡航、车道保持、碰撞报警/主动刹车、上坡辅助、陡坡缓降、前后倒车雷达、360度全景摄像、驾驶模式选择； 6、外部配置：LED前大灯、LED日间行车灯、大灯自动开闭、有前雾灯；大灯功能：自动开闭、高度调节；前后电动车窗、全景天窗；外后视镜电动调节：电动调节、电动折叠、后视镜记忆、后视镜加热；内后视镜自动防眩目；前感应雨刷、后雨刷器；中控锁：遥控中控；车顶行李架；智能钥匙：智能进入、无钥匙启动；远程遥控功能：远程解锁、远程通风； 7、内部配置：遮阳板化妆镜、皮质多功能方向盘；方向盘调节;上下前后可调节；方向盘加热、方向盘换挡；前排双温区自动空调、后排手动空调、可空气净化、加热、带杯架； 8、座椅配置：皮质、主座椅带记忆电动调节、靠背调节、高低调节、腰部调节、前后调节；副座椅电动调节、靠背调节、前后调节；前排座椅功能：加热、通风； 9信息娱乐、 10.1寸触控式中控彩色液晶屏、行车电脑显示屏、GPS导航、语音控制、蓝牙/WIFI连接USB接口；扬声器数量：8个。 | 辆 | 1 |  | 0
小 计 | [5 empty] | 241000