## 1
新疆维吾尔自治区人民医院分支型主动脉覆膜支架及输送系统等服务商采购项目
分支型主动脉覆膜支架及输送系统等服务商
序号 | 注册证名称 | 型号/规格 | 单位 | 产品性能结构及组成 | 注册证适用范围 | 最高限制单价（元） | 进口/国产
1 | 分支型主动脉覆膜支架及输送系统 | 主体近端直径D1（mm）：26, 28, 30, 32, 34, 36, 38, 40, 42, 44 ； 主体远端直径D2（mm）：20, 22, 24, 26, 28, 30, 32, 34, 36, 38, 40, 42, 44； 侧支远端直径D3（mm）：6, 8, 10, 12, 14 ； 主体长度L1（mm）：60, 65, 70, 75, 80, 90, 100, 110, 120，130,140，150,160,170, 180,190,200,210； 侧支长度L2（mm）：25, 30, 35, 40, 45； 侧支后移长度L3（mm）：5, 10, 15, 20, 25, 30 | 个 | 该产品用于治疗胸主动脉夹层，且其近端破口在左颈总动脉远端15mm与左锁骨下动脉（LSA）远端20mm之间或夹层逆撕至LSA。覆膜支架锚定区长度应>15mm。 | 该产品由预装覆膜支架和输送系统组成，覆膜支架由主体覆膜支架和单侧支覆膜支架缝合而成，主体和侧支支架上有显影点，其中金属支架由镍钛合金制成，覆膜由聚对苯二甲酸乙二醋制成，缝合线（5-0）由聚对苯二甲酸乙二酯制成，显影点由铂合金制成，覆膜支架上束缚线由聚四氟乙烯制成。输送系统由锥形头/内管/套管/外管/连接件/分支导丝等部件组成，另附一根导引导管.环氧乙烷灭菌，一次性使用。货架有效期二年。 | 147000 | 国产
2 | 腹主动脉覆膜支架及输送系统延长段 | 支架直径22F-34F，长度90mm-140mm。 | 个 | 该产品适用于近端瘤颈长度≥15mm腹主动脉瘤 | 该产品由预装覆膜支架和输送系统组成。覆膜支架包括主体覆膜支架、分支覆膜支架、CUFF覆膜支架，由金属支架(镍钛合金)、覆膜(PET)、缝合线(PET)、后释放线(聚乙烯)和显影点(铂铱合金和钽)组成。主体覆膜支架裸段有倒钩结构。输送系统用于实现覆膜支架在人体内的输送、控制和释放，主要由形头、内管、衬管、外管、手柄等零部件组成。环氧乙烷灭菌，一次性使用。货架有效期二年。 | 20000 | 国产
3 | 腹主动脉覆膜支架及输送系统 | 支架直径22F-34F，长度90mm-140mm。 | 个 | 该产品适用于近端瘤颈长度≥15mm腹主动脉瘤 | 该产品由预装覆膜支架和输送系统组成。覆膜支架包括主体覆膜支架、分支覆膜支架、CUFF覆膜支架，由金属支架(镍钛合金)、覆膜(PET)、缝合线(PET)、后释放线(聚乙烯)和显影点(铂铱合金和钽)组成。主体覆膜支架裸段有倒钩结构。输送系统用于实现覆膜支架在人体内的输送、控制和释放，主要由形头、内管、衬管、外管、手柄等零部件组成。环氧乙烷灭菌，一次性使用。货架有效期二年。 | 120000 | 国产
4 | 腔静脉滤器系统 | 各号 | 个 | 用于预防下腔静脉系统栓子脱落而引起的肺动脉栓塞（PE）。包括： 1.已经发生PE或下腔静脉及股、腘静脉血栓形成的患者有下述情况之一者： （1）存在抗凝治疗禁忌证者； （2）抗凝治疗过程中发生出血等并发症； （3）充分的抗凝治疗后仍复发PE和各种原因不能达到充分抗凝者。 2.PE，同时存在下肢深静脉血栓形成者。 3.骼、股静脉或下腔静脉内有游离漂浮血栓或大量血栓 4.诊断为易栓症且反复发生PE者。 5.急性下肢深静脉血栓形成，欲行经导管溶栓和血栓清除者。 | 腔静脉滤器系统由腔静脉滤器、输送钢缆、输送鞘、导引鞘和回收鞘组成、腔静脉滤器由镍钛合金制成.产品经过环氧乙烷灭菌，一次性使用，效期3年。 | 16000 | 国产