## 表-04 单位工程投标报价汇总表
单位工程投标报价汇总表
工程名称：建筑与装饰工程 |  | 标段：中共乌鲁木齐经济技术开发区（乌鲁木齐市头屯河区）委员会政法委员会嵩山街中心人民法庭二次装修及室外配套工程项目 |  | 第 1 页 共 1 页
序号 | 汇总内容 |  | 金额(元) |  | 其中：暂估价(元)
一 | 分部分项工程费
1.1 | 拆除工程
1.2 | 砌筑工程
1.3 | 隔断、隔墙工程
1.4 | 楼地面装饰工程
1.5 | 天棚工程
1.6 | 墙、柱面装饰工程
1.7 | 门窗工程
1.8 | 其他装饰工程
二 | 措施项目费
2.1 | 单价措施项目费
2.2 | 总价措施项目费
2.21 | 其中：安全文明施工费
三 | 其他项目费
3.1 | 暂列金额
3.2 | 暂估价
3.3 | 计日工
3.4 | 总承包服务费
四 | 规费
五 | 税前工程造价
六 | 税金
投标报价合计=一+二+三+四+六
注：本表适用于单位工程招标控制价或投标报价的汇总，如无单位工程划分，单项工程也使用本表汇总
表—04

## 表-08 分部分项工程和单价措施项目清单与计价表
分部分项工程和单价措施项目清单与计价表
工程名称：建筑与装饰工程 |  |  |  | 标段：中共乌鲁木齐经济技术开发区（乌鲁木齐市头屯河区）委员会政法委员会嵩山街中心人民法庭二次装修及室外配套工程项目 |  |  |  | 第 1 页 共 17 页
序号 | 项目编码 | 项目名称 | 项目特征描述 |  | 计量单位 | 工程量 | 金额（元）
[7 empty] | 综合单价 |  | 合价 | 其中
暂估价
分部分项
拆除工程
1 | 011601001004 | 砖砌体拆除 | [项目特征] 1.砌体名称:加气块墙体 2.拆除砌体的截面尺寸:200mm厚 [工作内容] 1.拆除 2.控制扬尘 3.清理 4.建渣场内、外运输 |  | m3 | 25.11
2 | 011608001001 | 铲除油漆面 | [项目特征] 1.铲除部位名称:铲除原有天棚的表面装饰层，清理抹灰基层干净 [工作内容] 1.铲除 2.控制扬尘 3.清理 4.建渣场内、外运输 |  | m2 | 96.26
3 | 011606003001 | 天棚面龙骨及饰面拆除 | [项目特征] 1.拆除的基层类型:天棚面龙骨及饰面拆除 [工作内容] 1.拆除 2.控制扬尘 3.清理 4.建渣场内、外运输 |  | m2 | 501.87
4 | 011605002001 | 立面块料拆除 | [项目特征] 1.拆除的基层类型:拆除踢脚线 [工作内容] 1.拆除 2.控制扬尘 3.清理 4.建渣场内、外运输 |  | m2 | 39.55
5 | 011605001001 | 平面块料拆除 | [项目特征] 1.拆除的基层类型:地砖 [工作内容] 1.拆除 2.控制扬尘 |  | m2 | 134.74
本页小计
注：为计取规费等的使用，可在表中增设其中：“定额人工费”。
表—08
分部分项工程和单价措施项目清单与计价表
工程名称：建筑与装饰工程 |  |  |  | 标段：中共乌鲁木齐经济技术开发区（乌鲁木齐市头屯河区）委员会政法委员会嵩山街中心人民法庭二次装修及室外配套工程项目 |  |  |  | 第 2 页 共 17 页
序号 | 项目编码 | 项目名称 | 项目特征描述 |  | 计量单位 | 工程量 | 金额（元）
[7 empty] | 综合单价 |  | 合价 | 其中
暂估价
3.清理 4.建渣场内、外运输
6 | 011605002002 | 立面块料拆除 | [项目特征] 1.拆除的基层类型:拆除墙面砖 [工作内容] 1.拆除 2.控制扬尘 3.清理 4.建渣场内、外运输 |  | m2 | 85.59
7 | 011608002001 | 铲除涂料面 | [项目特征] 1.铲除部位名称:铲除原有墙体的表面装饰层，清理抹灰基层干净 [工作内容] 1.铲除 2.控制扬尘 3.清理 4.建渣场内、外运输 |  | m2 | 305
8 | 011610002001 | 金属门窗拆除 | [项目特征] 1.室内高度:原有门及门框拆除 [工作内容] 1.拆除 2.控制扬尘 3.清理 4.建渣场内、外运输 |  | 樘 | 6
9 | 011610002002 | 金属门窗拆除 | [项目特征] 1.室内高度:原有窗拆除 [工作内容] 1.拆除 2.控制扬尘 3.清理 4.建渣场内、外运输 |  | 樘 | 2
10 | 011614003001 | 窗台板拆除 | [项目特征] 1.窗台板平面尺寸:窗台板拆除 [工作内容] 1.拆除 2.控制扬尘 3.清理 4.建渣场内、外运输 |  | m | 11
本页小计
注：为计取规费等的使用，可在表中增设其中：“定额人工费”。
表—08
分部分项工程和单价措施项目清单与计价表
工程名称：建筑与装饰工程 |  |  |  | 标段：中共乌鲁木齐经济技术开发区（乌鲁木齐市头屯河区）委员会政法委员会嵩山街中心人民法庭二次装修及室外配套工程项目 |  |  |  | 第 3 页 共 17 页
序号 | 项目编码 | 项目名称 | 项目特征描述 |  | 计量单位 | 工程量 | 金额（元）
[7 empty] | 综合单价 |  | 合价 | 其中
暂估价
11 | 011612001001 | 管道拆除 | [项目特征] 1.管道种类、材质:给排水、消防管道拆除 [工作内容] 1.拆除 2.控制扬尘 3.清理 4.建渣场内、外运输 |  | m | 151.21
12 | 010103002002 | 余方弃置 | [项目特征] 1.废弃料品种:施工单位自行考虑 [工作内容] 1.余方点装料运输至弃置点 |  | m3 | 206.81
分部小计
砌筑工程
1 | 010503004001 | 圈梁 | [项目特征] 1.部位：墙下地坎 2.混凝土种类:C25商品砼 [工作内容] 1.混凝土制作、运输 、浇筑、振捣、养护 2.钢筋制安 3.模板制安拆 |  | m3 | 1.33
2 | 010503005001 | 过梁 | [项目特征] 1.部位：新增墙体门洞顶部 2.混凝土种类:C25商品砼 [工作内容] 1.混凝土制作、运输 、浇筑、振捣、养护 2.钢筋制安 3.模板制安拆 |  | m3 | 0.19
分部小计
隔断、隔墙工程
1 | 011210006006 | 轻钢龙骨石膏板隔墙 | [项目特征] 1.骨架、边框材料种类、规格:75轻钢龙骨 2.隔板材料品种、规 |  | m2 | 520.23
本页小计
注：为计取规费等的使用，可在表中增设其中：“定额人工费”。
表—08
分部分项工程和单价措施项目清单与计价表
工程名称：建筑与装饰工程 |  |  |  | 标段：中共乌鲁木齐经济技术开发区（乌鲁木齐市头屯河区）委员会政法委员会嵩山街中心人民法庭二次装修及室外配套工程项目 |  |  |  | 第 4 页 共 17 页
序号 | 项目编码 | 项目名称 | 项目特征描述 |  | 计量单位 | 工程量 | 金额（元）
[7 empty] | 综合单价 |  | 合价 | 其中
暂估价
格、颜色:双层防火石膏板 3.嵌缝、塞口材料品种:内置阻燃棉 [工作内容] 1.骨架及边框安装 2.隔板安装 3.嵌缝、塞口
2 | 010402001001 | 加气混凝土轻质砌块 隔墙 | [项目特征] 1.砌块品种、规格、强度等级:砌筑砂浆混凝土砌块 2.砂浆强度等级:墙抹灰厚度20MM;砂浆配比为1:2) 砌块墙体100厚和200厚 (隔声量为FSTC 50的墙) [工作内容] 1.砂浆制作、运输 2.砌砖、砌块 3.勾缝 4.材料运输 |  | m3 | 6.088
3 | 011210003002 | 玻璃隔断 | [项目特征] 1.边框材料种类、规格:单独不锈钢边框 2.玻璃品种、规格、颜色:新做铝合金玻璃隔断 [工作内容] 1.边框制作、运输、安装 2.玻璃制作、运输、安装 3.嵌缝、塞口 |  | m2 | 61
4 | 011210005001 | 成品隔断 | [项目特征] 1.隔断材料品种、规格、颜色:成品隔断-淋浴间 [工作内容] 1.隔断运输、安装 2.嵌缝、塞口 |  | m2 | 6.6
分部小计
本页小计
注：为计取规费等的使用，可在表中增设其中：“定额人工费”。
表—08
分部分项工程和单价措施项目清单与计价表
工程名称：建筑与装饰工程 |  |  |  | 标段：中共乌鲁木齐经济技术开发区（乌鲁木齐市头屯河区）委员会政法委员会嵩山街中心人民法庭二次装修及室外配套工程项目 |  |  |  | 第 5 页 共 17 页
序号 | 项目编码 | 项目名称 | 项目特征描述 |  | 计量单位 | 工程量 | 金额（元）
[7 empty] | 综合单价 |  | 合价 | 其中
暂估价
楼地面装饰工程
1 | 011102003001 | 800*800地砖地面 | [项目特征] 1.找平层厚度、砂浆配合比:红砖@400×400mm/抬高区域，高度详地面铺装图，回填陶粒，⌀5@200×200mm钢筋网/抬高区域，高度详地面铺装图，水泥浆一道(内掺建筑胶） 2.结合层厚度、砂浆配合比:20厚1:2干硬性水泥砂浆结合层上，洒1~2厚干水泥（洒适量清水适量） 3.面层材料品种、规格、颜色:地砖800*800，面层8mm厚,干水泥擦缝（或专用填缝剂）。 |  | m2 | 34.99
2 | 011102003003 | 800*800地砖地面（局部恢复） | [项目特征] 1.找平层厚度、砂浆配合比:细石混凝土最薄处找平层30mm 2.面层材料品种、规格、颜色:更换地砖800*800，面层8mm厚,干水泥擦缝（或专用填缝剂）。 |  | m2 | 82.53
3 | 011102003002 | 400*400防滑地砖 | [项目特征] 1.找平层厚度、砂浆配合比:红砖@400×400mm（防水要求），回填陶粒，⌀5@200×200mm钢筋网，水泥浆一道(内掺建筑胶），1:3水泥砂浆找坡层最薄处20mm厚抹平 2.结合层厚度、砂浆配合比:6mm厚建筑胶水泥砂浆结合层 3.面层材料品种、规格、颜色:400*400地砖面层8mm厚,干水泥擦缝 |  | m2 | 6.2
4 | 011104002001 | 复合木地板 | [项目特征] |  | m2 | 95.59
本页小计
注：为计取规费等的使用，可在表中增设其中：“定额人工费”。
表—08
分部分项工程和单价措施项目清单与计价表
工程名称：建筑与装饰工程 |  |  |  | 标段：中共乌鲁木齐经济技术开发区（乌鲁木齐市头屯河区）委员会政法委员会嵩山街中心人民法庭二次装修及室外配套工程项目 |  |  |  | 第 6 页 共 17 页
序号 | 项目编码 | 项目名称 | 项目特征描述 |  | 计量单位 | 工程量 | 金额（元）
[7 empty] | 综合单价 |  | 合价 | 其中
暂估价
1.基层材料种类、规格:20mm厚1:2.5水泥砂浆找平，12mm阻燃板基层 2.面层材料品种、规格、颜色:2mm厚成品木踏步（注意收边及伸缩处理构造材料）/需与地砖和运动地板同高 3.防护材料种类:2mm厚铺防潮垫 [工作内容] 1.竹、木(复合)地板
5 | 011103001001 | 运动地胶地面 | [项目特征] 1.粘结层厚度、材料种类:20mm厚1:2.5水泥砂浆找平，3mm厚1:2.5水泥砂浆自流平 2.面层材料品种、规格、颜色:4.5厚专用运动地胶（成品组装，热熔连接）/需与地砖和木地板同高 [工作内容] 1.基层清理 2.面层铺贴 |  | m2 | 12.88
6 | 011101005001 | 地坪漆地面 | [项目特征] 1.找平层砂浆配合比、厚度:一道环氧高渗透底漆，一道无溶剂中涂砂浆层 2.面漆材料种类、厚度:涂刷环氧地坪面漆两道 [工作内容] 1.基层处理 2.抹找平层 |  | m2 | 8.1
7 | 010904002001 | 楼（地）面涂膜防水 | [项目特征] 1.防水膜品种:2.0厚JS防水涂膜 2.涂膜厚度、遍数:一道 3.反边高度:计量按实铺面积，附加层、接缝 |  | m2 | 53.05
本页小计
注：为计取规费等的使用，可在表中增设其中：“定额人工费”。
表—08
分部分项工程和单价措施项目清单与计价表
工程名称：建筑与装饰工程 |  |  |  | 标段：中共乌鲁木齐经济技术开发区（乌鲁木齐市头屯河区）委员会政法委员会嵩山街中心人民法庭二次装修及室外配套工程项目 |  |  |  | 第 7 页 共 17 页
序号 | 项目编码 | 项目名称 | 项目特征描述 |  | 计量单位 | 工程量 | 金额（元）
[7 empty] | 综合单价 |  | 合价 | 其中
暂估价
叠加层、压边等均考虑在报价中 [工作内容] 1.基层处理 2.刷基层处理剂
8 | 010404001001 | 垫层 | [项目特征] 1.垫层材料种类、配合比、厚度::200mm高炉渣砾石 [工作内容] 1.垫层铺设 |  | m3 | 13.82
9 | 011108003001 | 门槛石 | [项目特征] 1.找平层厚度、砂浆配合比:20厚1:2干硬性水泥砂浆结合层上，洒1~2厚干水泥（洒适量清水适量） 2.面层材料品种、规格、颜色:磨光人造石材（选样）15mm厚，水泥浆擦缝 [工作内容] 1.清理基层 2.抹找平层 |  | m2 | 1.42
分部小计
天棚工程
1 | 011302001009 | 吊顶天棚 | [项目特征] 1.吊顶形式、吊杆规格、高度:用M8膨胀螺栓连镀锌吊杆，间距900x900吊顶距离结构楼板、梁底>1500时，加角钢转换层,双向角钢间距900吊牢 2.龙骨材料种类、规格、中距:60系列上人轻钢龙骨骨架,主龙骨中距900,次龙骨中距400 3.面层材料品种、规格:0.6mm厚600*600铝扣板吊顶 |  | m2 | 98.6
2 | 011302001010 | 轻钢龙骨石膏板吊 | [项目特征] |  | m2 | 120.15
本页小计
注：为计取规费等的使用，可在表中增设其中：“定额人工费”。
表—08
分部分项工程和单价措施项目清单与计价表
工程名称：建筑与装饰工程 |  |  |  | 标段：中共乌鲁木齐经济技术开发区（乌鲁木齐市头屯河区）委员会政法委员会嵩山街中心人民法庭二次装修及室外配套工程项目 |  |  |  | 第 8 页 共 17 页
序号 | 项目编码 | 项目名称 | 项目特征描述 |  | 计量单位 | 工程量 | 金额（元）
[7 empty] | 综合单价 |  | 合价 | 其中
暂估价
|  | 顶天棚（更换恢复） | 1.吊顶形式、吊杆规格、高度:用M8膨胀螺栓连镀锌吊杆，间距900x900 吊顶距离结构楼板、梁底>1500时，加角钢转换层,双向角钢间距900吊牢 2.龙骨材料种类、规格、中距:60系列上人轻钢龙骨骨架,主龙骨中距900,次龙骨中距400 3.基层材料种类、规格:12mm阻燃板基层,专用自攻螺钉拧牢 4.面层材料品种、规格:9.5厚石膏板 5.嵌缝材料种类:孔眼用腻子填平（防锈）,阴、阳角及板接缝处分别贴专用封缝带
3 | 011302001012 | 轻钢龙骨石膏板吊顶天棚 | [项目特征] 1.吊顶形式、吊杆规格、高度:用M8膨胀螺栓连镀锌吊杆，间距900x900 吊顶距离结构楼板、梁底>1500时，加角钢转换层,双向角钢间距900吊牢 2.龙骨材料种类、规格、中距:60系列上人轻钢龙骨骨架,主龙骨中距900,次龙骨中距400 3.基层材料种类、规格:12mm阻燃板基层,专用自攻螺钉拧牢 4.面层材料品种、规格:9.5厚石膏板 5.嵌缝材料种类:孔眼用腻子填平（防锈）,阴、阳角及板接缝处分别贴专用封缝带 |  | m2 | 281.04
4 | 011302001011 | 轻钢龙骨石膏板艺 | [项目特征] |  | m2 | 89.84
本页小计
注：为计取规费等的使用，可在表中增设其中：“定额人工费”。
表—08
分部分项工程和单价措施项目清单与计价表
工程名称：建筑与装饰工程 |  |  |  | 标段：中共乌鲁木齐经济技术开发区（乌鲁木齐市头屯河区）委员会政法委员会嵩山街中心人民法庭二次装修及室外配套工程项目 |  |  |  | 第 9 页 共 17 页
序号 | 项目编码 | 项目名称 | 项目特征描述 |  | 计量单位 | 工程量 | 金额（元）
[7 empty] | 综合单价 |  | 合价 | 其中
暂估价
|  | 术吊顶天棚 | 1.吊顶形式、吊杆规格、高度:用M8膨胀螺栓连镀锌吊杆，间距900x900 吊顶距离结构楼板、梁底>1500时，加角钢转换层,双向角钢间距900吊牢 2.龙骨材料种类、规格、中距:60系列上人轻钢龙骨骨架,主龙骨中距900,次龙骨中距400 3.基层材料种类、规格:12mm阻燃板基层,专用自攻螺钉拧牢 4.面层材料品种、规格:9.5厚石膏板 5.压条材料种类、规格:锈钢装饰条 6.嵌缝材料种类:孔眼用腻子填平（防锈）,阴、阳角及板接缝处分别贴专用封缝带
5 | 011302005003 | 软膜天花吊顶 | [项目特征] 1.骨架材料种类、规格:轻钢龙骨、12mm阻燃板基层、9.5mm石膏板 2.面层材料品种、规格:软膜天花 [工作内容] 1.基层清理 2.龙骨安装 3.铺贴面层 |  | m2 | 32.39
6 | 011304001001 | 灯带（槽） | [项目特征] 1.格栅片材料品种、规格:12mm阻燃板+9.5石膏板 [工作内容] 1.安装、固定 |  | m2 | 9.43
7 | 011302005004 | LED亚克力灯片 | [项目特征] 1.面层材料品种、规格:LED亚克力灯片 [工作内容] |  | m2 | 4.24
本页小计
注：为计取规费等的使用，可在表中增设其中：“定额人工费”。
表—08
分部分项工程和单价措施项目清单与计价表
工程名称：建筑与装饰工程 |  |  |  | 标段：中共乌鲁木齐经济技术开发区（乌鲁木齐市头屯河区）委员会政法委员会嵩山街中心人民法庭二次装修及室外配套工程项目 |  |  |  | 第 10 页 共 17 页
序号 | 项目编码 | 项目名称 | 项目特征描述 |  | 计量单位 | 工程量 | 金额（元）
[7 empty] | 综合单价 |  | 合价 | 其中
暂估价
1.铺贴面层
8 | 011406001014 | 石膏板上刷乳胶漆 | [项目特征] 1.防护材料种类:乳胶漆 2.油漆品种、刷漆遍数:刷乳胶漆两遍 [工作内容] 1.基层清理 2.刮腻子 3.刷防护材料、油漆 |  | m2 | 729.68
9 | 011406001013 | 原顶刷乳胶漆 | [项目特征] 1.刮腻子遍数:两遍 2.油漆品种、刷漆遍数:乳胶漆两遍 [工作内容] 1.基层清理 2.刮腻子 3.刷防护材料、油漆 |  | m2 | 96.26
10 | 011502004001 | 石膏装饰线 | [项目特征] 1.线条材料品种、规格、颜色:100+80+20mm石膏线条 [工作内容] 1.成品线条安装 2.刷防护材料 |  | m | 359.91
分部小计
墙、柱面装饰工程
1 | 011201001001 | 墙面一般抹灰 | [项目特征] 1.面层厚度、砂浆配合比:水泥砂浆抹灰 [工作内容] 1.基层清理 2.砂浆制作、运输 |  | m2 | 246.25
2 | 011406001009 | 墙面刷乳胶漆 | [项目特征] 1.基层类型:腻子 2.刮腻子遍数:2遍 3.油漆品种、刷漆遍数:乳胶漆两遍 4.部位:墙面 [工作内容] 1.基层清理 2.刮腻子 |  | m2 | 1634.08
本页小计
注：为计取规费等的使用，可在表中增设其中：“定额人工费”。
表—08
分部分项工程和单价措施项目清单与计价表
工程名称：建筑与装饰工程 |  |  |  | 标段：中共乌鲁木齐经济技术开发区（乌鲁木齐市头屯河区）委员会政法委员会嵩山街中心人民法庭二次装修及室外配套工程项目 |  |  |  | 第 11 页 共 17 页
序号 | 项目编码 | 项目名称 | 项目特征描述 |  | 计量单位 | 工程量 | 金额（元）
[7 empty] | 综合单价 |  | 合价 | 其中
暂估价
3.刷防护材料、油漆
3 | ★011204003001 | 仿爵士白墙砖400*800mm墙面 | [项目特征] 1.面层材料品种、规格、颜色:CT03仿爵士白墙砖400*800mm [工作内容] 1.基层清理 2.砂浆制作、运输 3.粘结层铺贴 4.面层安装 5.嵌缝 6.刷防护材料 |  | m2 | 85.95
4 | 011207001012 | 木饰面墙面 | [项目特征] 1.基层材料种类、规格:双层9.5厚轻质阻燃板 2.面层材料品种、规格、颜色:9mm厚竹纤维墙板粘贴安装,阻燃处理 [工作内容] 1.基层清理 2.龙骨制作、运输、安装 |  | m2 | 328.16
5 | 011207001014 | 吸音板墙面 | [项目特征] 1.基层材料种类、规格:双层9.5厚轻质不燃板 2.面层材料品种、规格、颜色:吸音板 [工作内容] 1.基层清理 2.龙骨制作、运输、安装 |  | m2 | 570.48
6 | 011207001020 | 软包墙面 | [项目特征] 1.基层材料种类、规格:双层9.5厚轻质阻燃板,专用自攻螺钉拧牢 2.面层材料品种、规格、颜色:在软包的背面均匀打胶,固定在墙面上 [工作内容] 1.基层清理 |  | m2 | 20.57
本页小计
注：为计取规费等的使用，可在表中增设其中：“定额人工费”。
表—08
分部分项工程和单价措施项目清单与计价表
工程名称：建筑与装饰工程 |  |  |  | 标段：中共乌鲁木齐经济技术开发区（乌鲁木齐市头屯河区）委员会政法委员会嵩山街中心人民法庭二次装修及室外配套工程项目 |  |  |  | 第 12 页 共 17 页
序号 | 项目编码 | 项目名称 | 项目特征描述 |  | 计量单位 | 工程量 | 金额（元）
[7 empty] | 综合单价 |  | 合价 | 其中
暂估价
2.龙骨制作、运输、安装
7 | 011207001018 | 墙面装饰板-LDE屏基层 | [项目特征] 1.龙骨材料种类、规格、中距:L20*20镀锌角钢 2.基层材料种类、规格:12MM阻燃板 [工作内容] 1.基层清理 2.龙骨制作、运输、安装 |  | m2 | 38.72
8 | 011502001002 | 金属装饰线 | [项目特征] 1.线条材料品种、规格、颜色:拉丝不锈钢边框 [工作内容] 1.成品线条安装 2.刷防护材料 |  | m | 19.2
9 | ★011502001003 | 金属装饰线 | [项目特征] 1.线条材料品种、规格、颜色:MT03U型不锈钢槽20mm [工作内容] 1.成品线条安装 2.刷防护材料 |  | m | 24.58
10 | 011105003001 | 块料踢脚线 | [项目特征] 1.面层材料品种、规格、颜色:瓷砖踢脚线 [工作内容] 1.基层清理 2.底层抹灰 3.面层铺贴、磨边 |  | m | 61.34
11 | 011105005004 | 木质踢脚线 | [项目特征] 1.踢脚线高度: 100高 2.面层材料品种、规格、颜色:强化木地板配套踢脚,木踢脚专用粘贴剂。 [工作内容] 1.基层清理 |  | m | 214.89
分部小计
本页小计
注：为计取规费等的使用，可在表中增设其中：“定额人工费”。
表—08
分部分项工程和单价措施项目清单与计价表
工程名称：建筑与装饰工程 |  |  |  | 标段：中共乌鲁木齐经济技术开发区（乌鲁木齐市头屯河区）委员会政法委员会嵩山街中心人民法庭二次装修及室外配套工程项目 |  |  |  | 第 13 页 共 17 页
序号 | 项目编码 | 项目名称 | 项目特征描述 |  | 计量单位 | 工程量 | 金额（元）
[7 empty] | 综合单价 |  | 合价 | 其中
暂估价
门窗工程
1 | 010810002004 | 木窗帘盒 | [项目特征] 1.窗帘盒材质、规格:12mm阻燃板基层、9.5mm石膏板 2.防护材料种类:白色无机涂料 [工作内容] 1.制作、运输、安装 2.刷防护材料 |  | m | 107.4
2 | 010809004001 | 石材窗台板 | [项目特征] 1.粘结层厚度、砂浆配合比:专用人造石粘接剂 2.窗台板材质、规格、颜色:白色人造石窗台板 [工作内容] 1.基层清理 2.抹找平层 3.窗台板制作、安装 |  | m2 | 16.5
3 | 010808004001 | 不锈钢窗套 | [项目特征] 1.基层材料种类:9mm厚胶合板 2.面层材料品种、规格:不锈钢 [工作内容] 1.清理基层 2.立筋制作、安装 3.基层板安装 4.面层铺贴 5.刷防护材料 |  | m2 | 29.35
4 | 010801002005 | 木质门带套 | [项目特征] 1.门代号及洞口尺寸:木质单开门带套 [工作内容] 1.门安装 2.玻璃安装 3.五金安装 |  | m2 | 37.5
5 | 010801001001 | 木质门 | [项目特征] 1.门代号及洞口尺寸:木饰面暗藏门 [工作内容] |  | m2 | 23.76
本页小计
注：为计取规费等的使用，可在表中增设其中：“定额人工费”。
表—08
分部分项工程和单价措施项目清单与计价表
工程名称：建筑与装饰工程 |  |  |  | 标段：中共乌鲁木齐经济技术开发区（乌鲁木齐市头屯河区）委员会政法委员会嵩山街中心人民法庭二次装修及室外配套工程项目 |  |  |  | 第 14 页 共 17 页
序号 | 项目编码 | 项目名称 | 项目特征描述 |  | 计量单位 | 工程量 | 金额（元）
[7 empty] | 综合单价 |  | 合价 | 其中
暂估价
1.门安装 2.五金安装
6 | 010802001001 | 金属(塑钢）门 | [项目特征] 1.门框、扇材质:新做铝合金玻璃门 [工作内容] 1.门安装 2.五金安装 3.玻璃安装 |  | m2 | 3.58
7 | 010807001001 | 断桥铝合金窗 | [项目特征] 1.窗名称：断桥铝合金窗 2.窗类型：铝合金（断热桥 3.玻璃：玻璃中空玻璃（5+12A+5），铝合金密封条 4.框料：型材涂层为氟碳漆喷涂，涂层厚度：≥ 40μm（颜色以灰黑色为准） 5.窗台低于800时下部固定窗玻璃采用钢化夹层玻璃，单块面积大于1.5m2及出入口、门厅等部位的玻璃均采用安全玻璃，外窗气密性不低于6级 6.与墙体之间的缝隙采用聚氨酯发泡剂、聚氯乙烯泡沫塑料等软质保温材料堵封，并用嵌缝密封膏密封 7.具体详设计 [工作内容] 1.窗安装 2.五金安装、玻璃安装 |  | m2 | 1.26
分部小计
其他装饰工程
1 | 011207001019 | 包分水器 | [项目特征] 1.龙骨材料种类、规格、中距:方管龙骨 |  | m2 | 18
本页小计
注：为计取规费等的使用，可在表中增设其中：“定额人工费”。
表—08
分部分项工程和单价措施项目清单与计价表
工程名称：建筑与装饰工程 |  |  |  | 标段：中共乌鲁木齐经济技术开发区（乌鲁木齐市头屯河区）委员会政法委员会嵩山街中心人民法庭二次装修及室外配套工程项目 |  |  |  | 第 15 页 共 17 页
序号 | 项目编码 | 项目名称 | 项目特征描述 |  | 计量单位 | 工程量 | 金额（元）
[7 empty] | 综合单价 |  | 合价 | 其中
暂估价
2.基层材料种类、规格:吸音板 3.面层材料品种、规格、颜色:石英石台面 [工作内容] 1.基层清理 2.龙骨制作、运输、安装
2 | 011501020001 | 服务台 | [项目特征] 1.台柜规格:6600*700mm 2.材料种类、规格:服务 台 3.五金种类、规格:深色仿石材瓷砖台面、侧面仿爵士白瓷砖 [工作内容] 1.台柜制作、运输、安装(安放) 2.五金件安装 |  | m | 6.6
3 | 01B009 | 书写台 | [项目特征] 1.书写台-成品定制 |  | m | 3.65
4 | 01B010 | 导诉台 | [项目特征] 1.导诉台-成品定制 |  | m | 1.8
5 | 011501009001 | 厨房低柜 | [项目特征] 1.台柜规格:6020*900mm 2.材料种类、规格:石英石、100mm挡水板 [工作内容] 1.台柜制作、运输、安装(安放) 2.刷防护材料、油漆 3.五金件安装 |  | m | 6.02
6 | 011505010001 | 镜面玻璃 | [项目特征] 1.位置：盥洗间 2.镜面做法参新12J(5-1)-52 3.距台面150mm 4.基层：贴瓷砖 5.固定及周边：塑料膨胀管，表面镜钉，四周 |  | m2 | 1.1
本页小计
注：为计取规费等的使用，可在表中增设其中：“定额人工费”。
表—08
分部分项工程和单价措施项目清单与计价表
工程名称：建筑与装饰工程 |  |  |  | 标段：中共乌鲁木齐经济技术开发区（乌鲁木齐市头屯河区）委员会政法委员会嵩山街中心人民法庭二次装修及室外配套工程项目 |  |  |  | 第 16 页 共 17 页
序号 | 项目编码 | 项目名称 | 项目特征描述 |  | 计量单位 | 工程量 | 金额（元）
[7 empty] | 综合单价 |  | 合价 | 其中
暂估价
建筑密封膏 6.镜面：镀铝膜镜，镜背面涂镜背漆一道，当采用无框时镜面四周磨半圆边 [工作内容] 1.完成该项目的所有工作内容
7 | 011505001001 | 洗漱台 | [项目特征] 1.面层：黑色大理石（黑金砂） 2.计算：按投影面积，侧板、封板、上翻板等考虑在报价中 3.石材磨边、倒边、掏洞 4.支架、配件：防锈漆一道，灰铅油两道 5.具体做法详新12J05-1-41页-① [工作内容] 1.台面及支架运输、安装 2.杆、环、盒、配件安装 3.完成该项目的所有工作内容 |  | m2 | 1.87
8 | 011508005001 | 吸塑字 | [项目特征] 1.镌字材料品种、颜色:亚克力字 [工作内容] 1.成品字运输、安装 2.刷油漆 |  | 个 | 40
9 | 01B011 | 定制国徽 | [项目特征] 1.定制国徽 |  | 套 | 6
10 | 01B008 | 排水沟 | [项目特征] 1.排水沟（详见设计图纸） |  | m | 12
11 | 01B007 | 排水篦子-200宽 | [项目特征] 1.排水篦子-200宽（不锈钢） |  | m | 12
12 | 011503001001 | 金属扶手、栏杆、栏板 | 1.扶手材料种类、规格:不锈钢管 Φ50*3 |  | m | 16.32
本页小计
注：为计取规费等的使用，可在表中增设其中：“定额人工费”。
表—08
分部分项工程和单价措施项目清单与计价表
工程名称：建筑与装饰工程 |  |  |  | 标段：中共乌鲁木齐经济技术开发区（乌鲁木齐市头屯河区）委员会政法委员会嵩山街中心人民法庭二次装修及室外配套工程项目 |  |  |  | 第 17 页 共 17 页
序号 | 项目编码 | 项目名称 | 项目特征描述 |  | 计量单位 | 工程量 | 金额（元）
[7 empty] | 综合单价 |  | 合价 | 其中
暂估价
2.栏杆材料种类、规格:不锈钢管φ50*3、φ20*2 3.参照图集:22J01第34页1b
分部小计
分部小计
措施项目
1 | 011701003002 | 装饰脚手架 | [项目特征] 1.搭设方式:满堂脚手架 [工作内容] 1.场内、场外材料搬运 2.搭、拆脚手架、斜道、上料平台 3.安全网的铺设 4.拆除脚手架后材料的堆放 |  | m2 | 1600
2 | 011707007002 | 已完工程及设备保护 | [工作内容] 1.对已完工程及设备采取的覆盖、包裹、封闭、隔离等必要保护措施 |  | 项 | 1
分部小计
本页小计
合计
注：为计取规费等的使用，可在表中增设其中：“定额人工费”。
表—08

## 表-11 总价措施项目清单与计价表
总价措施项目清单与计价表
工程名称：建筑与装饰工程 |  |  | 标段：中共乌鲁木齐经济技术开发区（乌鲁木齐市头屯河区）委员会政法委员会嵩山街中心人民法庭二次装修及室外配套工程项目 |  |  |  |  | 第 1 页 共 2 页
序号 | 项目编码 | 项目名称 |  | 计算基础 | 费率(%) | 金额(元) | 调整费率(%) |  | 调整后金额(元) | 备注
1 | 011707001001 | 安全文明施工
2 | 011707001002 | 其中：环境保护费、文明施工费、安全施工费 |  | 分部分项人工费+分部分项机械费+单价措施项目人工费+单价措施项目机械费 | 2.8
3 | 011707001003 | 其中：临时设施费 |  | 分部分项人工费+分部分项机械费+单价措施项目人工费+单价措施项目机械费 | 1.38
4 | 011707001004 | 其中：智慧工地基础配置费
5 | 011707002001 | 夜间施工增加费 |  |  | 0 |  |  |  |  | 按实际发生计取，不发生不计取。
6 | 011707004001 | 二次搬运费 |  | 分部分项人工费+分部分项机械费+单价措施项目人工费+单价措施项目机械费 | 0
7 | 011707005001 | 冬雨季施工增加费 |  |  | 0 |  |  |  |  | 不发生不计取，在编制施工招标文件时依据工程实际情况，结合市场编制费用清单。
8 | 011707007001 | 已完工程及设备保护费 |  | 分部分项人工费+分部分项机械费+单价措施项目人工费+单价措施项目机械费 | 0.07
9 | X011707008001 | 工程定位复测、点交清理费 |  | 分部分项人工费+分部分项机械费+单价措施项目人工费+单价措施项目机械费 | 0.08
10 | X011707010001 | 检验试验费
11 | X011707010002 | 其中：自检试验费 |  |  | 0
12 | X011707010003 | 其中：检验试验配合费 |  | 分部分项人工费+分部分项机械费+单价措施项目人工费+单价措施项目机械费 | 0.11
13 | X011707011001 | 特殊地区增加费 |  |  | 0 |  |  |  |  | 结合工程实际情
编制人（造价人员）： | [7 empty] | 复核人（造价工程师）：
注：1.“计算基础”中安全文明施工费可为“定额基价”、“定额人工费”或“定额人工费+定额机械费”，其他项目可为“定额人工费”或“定额人工费+定额机械费”。 2.按施工方案计算的措施费，若无“计算基础”和“费率”的数值，也可只填“金额”数值，但应在备注栏说明施工方案出处或计算方法。
表-11
总价措施项目清单与计价表
工程名称：建筑与装饰工程 |  |  | 标段：中共乌鲁木齐经济技术开发区（乌鲁木齐市头屯河区）委员会政法委员会嵩山街中心人民法庭二次装修及室外配套工程项目 |  |  |  |  | 第 2 页 共 2 页
序号 | 项目编码 | 项目名称 |  | 计算基础 | 费率(%) | 金额(元) | 调整费率(%) |  | 调整后金额(元) | 备注
况，按相关规定计取(高海拔地区施工增加费计算过程详见【取费设置】-【高海拔地区施工增加费】功能界面)
14 | 01B991 | 竣工档案编制费 |  | 分部分项人工费+分部分项机械费+单价措施项目人工费+单价措施项目机械费 | 0.27
合 计
编制人（造价人员）： | [7 empty] | 复核人（造价工程师）：
注：1.“计算基础”中安全文明施工费可为“定额基价”、“定额人工费”或“定额人工费+定额机械费”，其他项目可为“定额人工费”或“定额人工费+定额机械费”。 2.按施工方案计算的措施费，若无“计算基础”和“费率”的数值，也可只填“金额”数值，但应在备注栏说明施工方案出处或计算方法。
表-11

## 表-12 其他项目清单与计价汇总表
其他项目清单与计价汇总表
工程名称：建筑与装饰工程 |  | 标段：中共乌鲁木齐经济技术开发区（乌鲁木齐市头屯河区）委员会政法委员会嵩山街中心人民法庭二次装修及室外配套工程项目 |  |  | 第 1 页 共 1 页
序号 | 项目名称 |  | 金额(元) | 结算金额(元) |  | 备注
1 | 暂列金额 |  | 250000 |  |  | 明细详见表-12-1
2 | 暂估价
2.1 | 材料暂估价 |  | — |  |  | 明细详见表-12-2
2.2 | 专业工程暂估价 |  |  |  |  | 明细详见表-12-3
2.3 | 施工技术专项措施项目暂估价 |  |  |  |  | 明细详见表-12-7
3 | 计日工 |  |  |  |  | 明细详见表-12-4
4 | 总承包服务费 |  |  |  |  | 明细详见表-12-5
合 计 | [5 empty] | —
注：材料（工程设备）暂估单价进入清单项目综合单价，此处不汇总。
表-12

## 表-12-1 暂列金额明细表
暂列金额明细表
工程名称：建筑与装饰工程 |  | 标段：中共乌鲁木齐经济技术开发区（乌鲁木齐市头屯河区）委员会政法委员会嵩山街中心人民法庭二次装修及室外配套工程项目 |  |  | 第 1 页 共 1 页
序号 | 项目名称 |  | 计量单位 | 暂定金额(元) |  | 备注
1 | 暂列金 |  | 项 | 250000
合 计 |  |  |  | 250000 |  | —
注：此表由招标人填写，如不能详列，也可只列暂列金额总额，投标人应将上述暂列金额计入投标总价中。
表—12—1

## 表-12-2 材料(工程设备)暂估价及调整表
材料（工程设备）暂估单价及调整表
工程名称：建筑与装饰工程 |  |  | 标段：中共乌鲁木齐经济技术开发区（乌鲁木齐市头屯河区）委员会政法委员会嵩山街中心人民法庭二次装修及室外配套工程项目 | [7 empty] | 第 1 页 共 1 页
序号 | 材料(工程设备)名称、规格、型号 | 计量单位 |  | 数量 |  | 暂估(元) |  | 确认(元) |  | 差额±(元) |  |  | 备注
|  |  |  | 暂估 | 确认 | 单价 | 合价 | 单价 | 合价 | 单价 |  | 合价
合计
注：1.此表由招标人填写“暂估单价”，并在备注栏说明暂估价的材料、工程设备拟用在那些清单项目上，投标人应将上述材料、工程设备暂估单价计入工程量清单综合单价报价中
表—12—2

## 表-12-3 专业工程暂估价及结算价表
专业工程暂估价及结算价表
工程名称：建筑与装饰工程 |  |  | 标段：中共乌鲁木齐经济技术开发区（乌鲁木齐市头屯河区）委员会政法委员会嵩山街中心人民法庭二次装修及室外配套工程项目 |  |  |  | 第 1 页 共 1 页
序号 | 工程名称 | 工程内容 |  | 暂估金额（元） | 结算金额(元) | 差额±(元) |  | 备注
1
合 计 |  |  |  | 0 |  |  |  | —
注：此表“暂估金额”由招标人填写，投标人应将“暂估金额”计入投标总价中。结算时按合同约定结算金额填写。
表—12—3

## 表-12-4 计日工表
计 日 工 表
工程名称：建筑与装饰工程 |  | 标段：中共乌鲁木齐经济技术开发区（乌鲁木齐市头屯河区）委员会政法委员会嵩山街中心人民法庭二次装修及室外配套工程项目 | [5 empty] | 第 1 页 共 1 页
编号 | 项目名称 |  | 单位 | 暂定数量 | 实际数量 | 综合单价(元) | 合价
[7 empty] | 暂定 |  | 实际
1 | 人工
人工小计
2 | 材料
材料小计
3 | 机械
机械小计
4.企业管理费和利润
总 计
注：此表项目名称、暂定数量由招标人填写，编制招标控制价时，单价由招标人按有关计价规定确定；投标时，单价由投标人自主报价，按暂定数量计算合价计入投标总价中。结算时，按发承包双方确认的实际数量计算合价。
表—12—4

## 表-12-5 总承包服务费计价表
总承包服务费计价表
工程名称：建筑与装饰工程 |  | 标段：中共乌鲁木齐经济技术开发区（乌鲁木齐市头屯河区）委员会政法委员会嵩山街中心人民法庭二次装修及室外配套工程项目 |  |  |  |  | 第 1 页 共 1 页
序号 | 项目名称 |  | 项目价值(元) | 服务内容 | 计算基础 | 费率(%) |  | 金额(元)
1 | 专业发包工程管理费
2 | 甲供材料设备保管费
合 计
注：此表项目名称、服务内容由招标人填写，编制招标控制价时，费率及金额由招标人按有关计价规定确定；投标时，费率及金额由投标人自主报价，计入投标总价中。
表—12—5

## 表-12-7 施工技术专项措施项目暂估价及结算价表
施工技术专项措施项目暂估价及结算价表
工程名称：建筑与装饰工程 |  |  | 标段：中共乌鲁木齐经济技术开发区（乌鲁木齐市头屯河区）委员会政法委员会嵩山街中心人民法庭二次装修及室外配套工程项目 |  |  |  | 第 1 页 共 1 页
序号 | 项目名称 | 工程内容 |  | 暂估金额（元） | 结算金额(元) | 差额±(元) |  | 备注
1
合 计

## 表-13 规费、税金项目清单与计价表
规费、税金项目计价表
工程名称：建筑与装饰工程 |  | 标段：中共乌鲁木齐经济技术开发区（乌鲁木齐市头屯河区）委员会政法委员会嵩山街中心人民法庭二次装修及室外配套工程项目 |  |  | 第 1 页 共 1 页
序号 | 项目名称 |  | 计算基础 | 计算基数 |  | 计算费率(%) | 金额（元）
1 | 规费 |  | 社会保险费+住房公积金
1.1 | 社会保险费 |  | 养老保险费+失业保险费+医疗保险费+工伤保险费
1.11 | 养老保险费 |  | 分部分项人工费+分部分项机械费+单价措施项目人工费+单价措施项目机械费 |  |  | 4.31
1.12 | 失业保险费 |  | 分部分项人工费+分部分项机械费+单价措施项目人工费+单价措施项目机械费 |  |  | 0.38
1.13 | 医疗保险费 |  | 分部分项人工费+分部分项机械费+单价措施项目人工费+单价措施项目机械费 |  |  | 1.37
1.14 | 工伤保险费 |  | 分部分项人工费+分部分项机械费+单价措施项目人工费+单价措施项目机械费 |  |  | 0.19
1.2 | 住房公积金 |  | 分部分项人工费+分部分项机械费+单价措施项目人工费+单价措施项目机械费 |  |  | 0.94
2 | 税金 |  | 税前工程造价 |  |  | 9
合计
编制人（造价人员）： |  |  |  |  | 复核人（造价工程师）：
表-13