## 表-04 单位工程投标报价汇总表
单位工程投标报价汇总表
工程名称：弱电智能化工程 |  | 标段：中共乌鲁木齐经济技术开发区（乌鲁木齐市头屯河区）委员会政法委员会嵩山街中心人民法庭二次装修及室外配套工程项目 |  | 第 1 页 共 1 页
序号 | 汇总内容 |  | 金额(元) |  | 其中：暂估价(元)
一 | 分部分项工程费
1.1 | 弱电
1.2 | 三层机房
二 | 措施项目费
2.1 | 单价措施项目费
2.2 | 总价措施项目费
2.21 | 其中：安全文明施工费
三 | 其他项目费
3.1 | 暂列金额
3.2 | 暂估价
3.3 | 计日工
3.4 | 总承包服务费
四 | 规费
五 | 税前工程造价
六 | 税金
投标报价合计=一+二+三+四+六
注：本表适用于单位工程招标控制价或投标报价的汇总，如无单位工程划分，单项工程也使用本表汇总
表—04

## 表-08 分部分项工程和单价措施项目清单与计价表
分部分项工程和单价措施项目清单与计价表
工程名称：弱电智能化工程 |  |  |  | 标段：中共乌鲁木齐经济技术开发区（乌鲁木齐市头屯河区）委员会政法委员会嵩山街中心人民法庭二次装修及室外配套工程项目 |  |  |  | 第 1 页 共 9 页
序号 | 项目编码 | 项目名称 | 项目特征描述 |  | 计量单位 | 工程量 | 金额（元）
[7 empty] | 综合单价 |  | 合价 | 其中
暂估价
分部分项
弱电
1 | 030411003001 | 桥架 | [项目特征] 1.名称:弱电桥架100*50 [工作内容] 1.本体安装 |  | m | 123.81
2 | ★030507008001 | 半球摄像机 | [项目特征] 1.名称:半球摄像机 2.分辨率：不低于400万像素，支持H.265等高效编码格式。﻿ 3.镜头：焦距根据安装场景适配（如室内一般2.8 - 4mm定焦，覆盖常规空间 ），光圈自动调节，具备宽动态、强光抑制功能，支持远程控制聚焦、变焦 4.夜视：具备红外夜视功能 5.与现有监控系统兼容适配 [工作内容] 1.本体安装 2.单体调试 |  | 台 | 38
3 | 030507008002 | 会议摄像头 | [项目特征] 1.名称:会议摄像头 2.分辨率：高清级别，不低于1080P 60帧（或更高，如4K，满足会议画面细节需求 ），支持HDMI、SDI等高清输出接口。﻿ 3.功能：具备自动跟踪、发言人定位功能（智能会议场景需求 ），镜头变焦倍数≥10倍光学变焦，可远程控制云台转动（水平、垂直角度覆盖会议空间 ），低照度下（如会议室内弱光场景 ）画面 |  | 台 | 2
本页小计
注：为计取规费等的使用，可在表中增设其中：“定额人工费”。
表—08
分部分项工程和单价措施项目清单与计价表
工程名称：弱电智能化工程 |  |  |  | 标段：中共乌鲁木齐经济技术开发区（乌鲁木齐市头屯河区）委员会政法委员会嵩山街中心人民法庭二次装修及室外配套工程项目 |  |  |  | 第 2 页 共 9 页
序号 | 项目编码 | 项目名称 | 项目特征描述 |  | 计量单位 | 工程量 | 金额（元）
[7 empty] | 综合单价 |  | 合价 | 其中
暂估价
清晰，信噪比高，音频联动（若设备集成音频或可外接拾音 ）同步性好。﻿ 4.安装：吸顶安装位置需对准会议主要活动区域（如会议桌中心上方 ），安装牢固，调试时完成画面色彩校准、角度预设（如全景、特写位 ），与现有会议系统（音响、中控等 ）兼容适配 [工作内容] 1.本体安装 2.单体调试
4 | 030507008003 | 枪式摄像机 | [项目特征] 1.名称:枪式摄像机+支架 2.分辨率：不低于400万像素，H.265编码，适应室内监控需求。﻿ 2.镜头：焦距按需配置（如室内通道常用3.6 - 6mm ），具备红外夜视功能（夜视距离≥15m，根据空间大小调整 ），强光抑制、背光补偿有效，保证不同光线环境（如室内外光线差异、灯光直射等 ）下画面质量。﻿ 3.支架：采用适配枪机的专用支架，材质镀锌或铝合金，承重满足设备重量，安装后枪机水平、垂直角度可灵活调节，支架与墙体/吊顶固定牢固，接地良好，调试时确保监控范围无死角，图像清晰、无畸变。﻿ 4.与现有监控系统兼容 |  | 台 | 24
本页小计
注：为计取规费等的使用，可在表中增设其中：“定额人工费”。
表—08
分部分项工程和单价措施项目清单与计价表
工程名称：弱电智能化工程 |  |  |  | 标段：中共乌鲁木齐经济技术开发区（乌鲁木齐市头屯河区）委员会政法委员会嵩山街中心人民法庭二次装修及室外配套工程项目 |  |  |  | 第 3 页 共 9 页
序号 | 项目编码 | 项目名称 | 项目特征描述 |  | 计量单位 | 工程量 | 金额（元）
[7 empty] | 综合单价 |  | 合价 | 其中
暂估价
适配 [工作内容] 1.本体安装 2.单体调试
5 | 030507008004 | 室外枪式摄像头 | [项目特征] 1.名称:室外枪式摄像头+支架 2.防护等级：IP66及以上（防水、防尘，适应室外雨、尘等环境 ），具备防雷击设计（浪涌保护≥4kV ）。3.分辨率：不低于500万像素，H.265编码，镜头根据室外监控场景选（如厂区、园区道路常用4 - 8mm ），红外夜视距离≥30m（或激光夜视，根据需求 ），宽动态范围大，应对强光、逆光（如室外阳光直射、车灯等 ）场景，画面无过曝、欠曝。﻿ 4.安装：壁挂安装需牢固，支架具备防锈、防腐处理，安装高度建议3 - 5m（兼顾监控范围与防破坏 ），调试时完成夜视功能测试（黑暗环境清晰成像 ）、防雨测试（模拟降水后功能正常 ），与现有监控系统兼容适配，数据传输稳定 [工作内容] 1.本体安装 2.单体调试 |  | 台 | 6
6 | 030502012001 | 外网插座 | [项目特征] 1.名称:外网插座 2.安装方式:距地0.3m安装 |  | 个 | 34
7 | 030502012002 | 内网插座 | [项目特征] 1.名称:内网插座 |  | 个 | 33
本页小计
注：为计取规费等的使用，可在表中增设其中：“定额人工费”。
表—08
分部分项工程和单价措施项目清单与计价表
工程名称：弱电智能化工程 |  |  |  | 标段：中共乌鲁木齐经济技术开发区（乌鲁木齐市头屯河区）委员会政法委员会嵩山街中心人民法庭二次装修及室外配套工程项目 |  |  |  | 第 4 页 共 9 页
序号 | 项目编码 | 项目名称 | 项目特征描述 |  | 计量单位 | 工程量 | 金额（元）
[7 empty] | 综合单价 |  | 合价 | 其中
暂估价
2.安装方式:距地0.3m安装
8 | 030502012003 | 电话插座 | [项目特征] 1.名称:电话插座 2.安装方式:距地0.3m安装 |  | 个 | 33
9 | 030502003001 | 接线盒 | 1.名称:信息插座底盒 |  | 个 | 100
10 | 030411001002 | 钢管JDG20 | [项目特征] 1.名称:钢管 2.材质:JDG20 3.规格:DN20 [工作内容] 1.电线管路敷设 |  | m | 1335.43
11 | ★030411001001 | 钢管JDG25 | [项目特征] 1.名称:钢管 2.材质:JDG25 3.规格:DN25 [工作内容] 1.电线管路敷设 |  | m | 1029.64
12 | ★030502005001 | 超六类八芯双绞线 | [项目特征] 1.名称:超六类八芯双绞线 |  | m | 3590.36
13 | 030502005002 | 超五类八芯双绞线 | [项目特征] 1.名称:超五类八芯双绞线 |  | m | 987.36
14 | 030502005003 | 双绞线缆HDMI | [项目特征] 1.名称:HDMI |  | m | 21.35
15 | 030502007001 | 2芯光纤 | [项目特征] 1.名称:2芯光纤 |  | m | 1013.76
16 | 030502007002 | 12芯光纤 | [项目特征] 1.名称:12芯光纤 |  | m | 189.3
17 | 030502006001 | 三类25对大对数电缆 | [项目特征] 1.名称:三类25对大对数电缆 |  | m | 18.4
18 | 030411004001 | 配线ZR-RVS-2*1.5 | [项目特征] 1.名称:管内穿线 2.配线形式:ZR-RVS-2*1.5 [工作内容] 1.配线 |  | m | 1609.29
19 | 030411004002 | 配线RVV-2*1 | [项目特征] |  | m | 1714.32
本页小计
注：为计取规费等的使用，可在表中增设其中：“定额人工费”。
表—08
分部分项工程和单价措施项目清单与计价表
工程名称：弱电智能化工程 |  |  |  | 标段：中共乌鲁木齐经济技术开发区（乌鲁木齐市头屯河区）委员会政法委员会嵩山街中心人民法庭二次装修及室外配套工程项目 |  |  |  | 第 5 页 共 9 页
序号 | 项目编码 | 项目名称 | 项目特征描述 |  | 计量单位 | 工程量 | 金额（元）
[7 empty] | 综合单价 |  | 合价 | 其中
暂估价
1.名称:管内穿线 2.配线形式:RVV-2*1 [工作内容] 1.配线
20 | 030502009001 | 光纤跳线 | [项目特征] 1.名称:光纤跳线 [工作内容] 1.插接跳线 2.整理跳线 |  | 条 | 54
21 | 030502009002 | 双绞线缆跳线 | [项目特征] 1.名称:双绞线缆跳线 [工作内容] 1.插接跳线 2.整理跳线 |  | 条 | 156
分部小计
三层机房
1 | 030502001001 | 落地机柜 | [项目特征] 1.名称:600*600落地机柜 [工作内容] 1.本体安装 2.相关固定件的连接 |  | 台 | 2
2 | 030502010001 | 24口网络配线架 | [项目特征] 1.名称:24口网络配线架 [工作内容] 1.安装、打接 |  | 个 | 4
3 | 030502010002 | 24芯ODF光纤配线架 | [项目特征] 1.名称:24芯ODF光纤配线架 [工作内容] 1.安装、打接 |  | 个 | 3
4 | 030502010003 | 110配线架 | [项目特征] 1.名称:110配线架 [工作内容] 1.安装、打接 |  | 个 | 4
5 | 030501012002 | 核心交换机 | [项目特征] 1.名称:核心交换机 2.功能:交换容量≥50Tbps(51.2/201.6Tbps)， 包转发率≥36000Mpps |  | 台 | 1
本页小计
注：为计取规费等的使用，可在表中增设其中：“定额人工费”。
表—08
分部分项工程和单价措施项目清单与计价表
工程名称：弱电智能化工程 |  |  |  | 标段：中共乌鲁木齐经济技术开发区（乌鲁木齐市头屯河区）委员会政法委员会嵩山街中心人民法庭二次装修及室外配套工程项目 |  |  |  | 第 6 页 共 9 页
序号 | 项目编码 | 项目名称 | 项目特征描述 |  | 计量单位 | 工程量 | 金额（元）
[7 empty] | 综合单价 |  | 合价 | 其中
暂估价
本页小计
， 主控引擎≥2；业务板槽位数≥3，整机主控+业务板槽位数≥5。主控和业务板卡槽位相互独立，物理隔离。 为保证设备散热效果和可靠性，要求设备支持模块化独立风扇框， 支持颗粒化电源，整机电源槽位数≥2， 为适应机柜并排部署，设备机箱（包括业务板卡区）采用后出风风道设计， 支持硬件BFD/OAM，3.3ms稳定均匀发包检测，提高设备的可靠性， 支持整机MAC地址≥384K， 支持整机ARP表项≥125K， 支持IPv4路由转发FIB表项≥256K 支持IGMP Snooping V1,V2,V3；支持PIM-SM/DM/SSM；支持MLD V1，V2； 支持 MPLS 基本功能； 支持 MPLS OAM 支持 MPLS TE 支持 MPLS VPN/VLL/VPLS； CPU/交换芯片要求为国产化， 实配主控板≥2，48端口十兆/百兆/千兆以太网电接口板(EA1,RJ45)*1，24端口万兆以太网光接口和24端口千兆以太网光接口
本页小计
注：为计取规费等的使用，可在表中增设其中：“定额人工费”。
表—08
分部分项工程和单价措施项目清单与计价表
工程名称：弱电智能化工程 |  |  |  | 标段：中共乌鲁木齐经济技术开发区（乌鲁木齐市头屯河区）委员会政法委员会嵩山街中心人民法庭二次装修及室外配套工程项目 |  |  |  | 第 7 页 共 9 页
序号 | 项目编码 | 项目名称 | 项目特征描述 |  | 计量单位 | 工程量 | 金额（元）
[7 empty] | 综合单价 |  | 合价 | 其中
暂估价
板(SFP+)*1. 3年原厂质保，原厂授权 [工作内容] 1.本体安装 2.单体调试
6 | 030501012005 | 外网核心交换 | [项目特征] 1.名称:外网核心交换 2.功能:交换容量≥1.28Tbps/12.8Tbps， 包转发率≥252/402Mpps， 支持双电源，自带1个150W交流电源， 10/100/1000BASE-T以太网电端口≥24个, 万兆以太网光端口≥4个 3年原厂质保，原厂授权 [工作内容] 1.本体安装 2.单体调试 |  | 台 | 1
7 | 030501012004 | 内网层接入交换机 | [项目特征] 1.名称:内网层接入交换机 2.功能:交换容量≥1.36Tbps/13.6Tbps， 包转发率≥166Mpps， 支持双电源， 10/100/1000BASE-T以太网电端口≥48个, 万兆以太网光端口≥2个 3年原厂质保，原厂授权。 [工作内容] 1.本体安装 2.单体调试 |  | 台 | 3
8 | 030501012006 | 外网层接入交换 | [项目特征] 1.名称:外网层接入交换 2.功能:交换容量≥1.36Tbps/13.6Tbps， |  | 台 | 3
本页小计
注：为计取规费等的使用，可在表中增设其中：“定额人工费”。
表—08
分部分项工程和单价措施项目清单与计价表
工程名称：弱电智能化工程 |  |  |  | 标段：中共乌鲁木齐经济技术开发区（乌鲁木齐市头屯河区）委员会政法委员会嵩山街中心人民法庭二次装修及室外配套工程项目 |  |  |  | 第 8 页 共 9 页
序号 | 项目编码 | 项目名称 | 项目特征描述 |  | 计量单位 | 工程量 | 金额（元）
[7 empty] | 综合单价 |  | 合价 | 其中
暂估价
包转发率≥166Mpps， 支持双电源， 10/100/1000BASE-T以太网电端口≥48个, 万兆以太网光端口≥2个 3年原厂质保，原厂授权。 [工作内容] 1.本体安装 2.单体调试
9 | 030507009001 | 视频解码器 | [项目特征] 1.名称:视频解码器 [工作内容] 1.本体安装 2.单体调试 |  | 台 | 1
10 | 030501004001 | 8T硬盘 | [项目特征] 1.名称:8T硬盘 2.类别:容量：8TB 缓存：256MB 转速：7200转 接口：SATA接口 [工作内容] 1.本体安装 2.单体调试 |  | 个 | 16
11 | 030507013001 | 录像设备 | [项目特征] 接入路数≥80路 接入带宽≥512Mbps 分辨率支持≥800万像素 储存≥16个SATA盘位 与现有监控系统兼容适配，数据传输稳定 [工作内容] 1.本体安装 2.单体调试 |  | 台 | 1
分部小计
分部小计
措施项目
1 | 031301017001 | 脚手架搭拆 | [项目特征] 1.名称:脚手架搭拆 [工作内容] |  | 项 | 1
本页小计
注：为计取规费等的使用，可在表中增设其中：“定额人工费”。
表—08
分部分项工程和单价措施项目清单与计价表
工程名称：弱电智能化工程 |  |  |  | 标段：中共乌鲁木齐经济技术开发区（乌鲁木齐市头屯河区）委员会政法委员会嵩山街中心人民法庭二次装修及室外配套工程项目 |  |  |  | 第 9 页 共 9 页
序号 | 项目编码 | 项目名称 | 项目特征描述 |  | 计量单位 | 工程量 | 金额（元）
[7 empty] | 综合单价 |  | 合价 | 其中
暂估价
1.场内、场外材料搬运 2.搭、拆脚手架 3.拆除脚手架后材料堆放
分部小计
本页小计
合计
注：为计取规费等的使用，可在表中增设其中：“定额人工费”。
表—08

## 表-11 总价措施项目清单与计价表
总价措施项目清单与计价表
工程名称：弱电智能化工程 |  |  | 标段：中共乌鲁木齐经济技术开发区（乌鲁木齐市头屯河区）委员会政法委员会嵩山街中心人民法庭二次装修及室外配套工程项目 |  |  |  |  | 第 1 页 共 2 页
序号 | 项目编码 | 项目名称 |  | 计算基础 | 费率(%) | 金额(元) | 调整费率(%) |  | 调整后金额(元) | 备注
1 | 031302001001 | 安全文明施工
2 | 031302001002 | 其中：环境保护费、文明施工费、安全施工费 |  | 分部分项人工费+单价措施项目人工费 | 0
3 | 031302001003 | 其中：临时设施费 |  | 分部分项人工费+单价措施项目人工费 | 1.61
4 | 031302002001 | 夜间施工增加费 |  |  | 0 |  |  |  |  | 按实际发生计取，不发生不计取。
5 | 031302004001 | 二次搬运费 |  | 分部分项人工费+单价措施项目人工费 | 0
6 | 031302005001 | 冬雨季施工增加费 |  |  | 0 |  |  |  |  | 不发生不计取，在编制施工招标文件时依据工程实际情况，结合市场编制费用清单。
7 | 031302006001 | 已完工程及设备保护费 |  | 分部分项人工费+单价措施项目人工费 | 0.07
8 | 031301009001 | 特殊地区增加费 |  |  | 0 |  |  |  |  | 结合工程实际情况，按相关规定计取(高海拔地区施工增加费计算过程详见【取费设置】-【高海拔地区施工增加费】功能界面)
9 | X031302008001 | 工程定位复测、点交清理费 |  | 分部分项人工费+单价措施项目人工费 | 0.27
10 | X031302010001 | 检验试验费
11 | X031302010002 | 其中：自检试验费 |  |  | 0
12 | X031302010003 | 其中：检验试验配合费 |  | 分部分项人工费+单价措施项目人工费 | 0.18
13 | 03B991 | 竣工档案编制费 |  | 分部分项人工费+单价 | 0.32
编制人（造价人员）： | [7 empty] | 复核人（造价工程师）：
注：1.“计算基础”中安全文明施工费可为“定额基价”、“定额人工费”或“定额人工费+定额机械费”，其他项目可为“定额人工费”或“定额人工费+定额机械费”。 2.按施工方案计算的措施费，若无“计算基础”和“费率”的数值，也可只填“金额”数值，但应在备注栏说明施工方案出处或计算方法。
表-11
总价措施项目清单与计价表
工程名称：弱电智能化工程 |  |  | 标段：中共乌鲁木齐经济技术开发区（乌鲁木齐市头屯河区）委员会政法委员会嵩山街中心人民法庭二次装修及室外配套工程项目 |  |  |  |  | 第 2 页 共 2 页
序号 | 项目编码 | 项目名称 |  | 计算基础 | 费率(%) | 金额(元) | 调整费率(%) |  | 调整后金额(元) | 备注
措施项目人工费
合 计
编制人（造价人员）： | [7 empty] | 复核人（造价工程师）：
注：1.“计算基础”中安全文明施工费可为“定额基价”、“定额人工费”或“定额人工费+定额机械费”，其他项目可为“定额人工费”或“定额人工费+定额机械费”。 2.按施工方案计算的措施费，若无“计算基础”和“费率”的数值，也可只填“金额”数值，但应在备注栏说明施工方案出处或计算方法。
表-11

## 表-12 其他项目清单与计价汇总表
其他项目清单与计价汇总表
工程名称：弱电智能化工程 |  | 标段：中共乌鲁木齐经济技术开发区（乌鲁木齐市头屯河区）委员会政法委员会嵩山街中心人民法庭二次装修及室外配套工程项目 |  |  | 第 1 页 共 1 页
序号 | 项目名称 |  | 金额(元) | 结算金额(元) |  | 备注
1 | 暂列金额 |  |  |  |  | 明细详见表-12-1
2 | 暂估价
2.1 | 材料暂估价 |  | — |  |  | 明细详见表-12-2
2.2 | 专业工程暂估价 |  |  |  |  | 明细详见表-12-3
2.3 | 施工技术专项措施项目暂估价 |  |  |  |  | 明细详见表-12-7
3 | 计日工 |  |  |  |  | 明细详见表-12-4
4 | 总承包服务费 |  |  |  |  | 明细详见表-12-5
合 计 | [5 empty] | —
注：材料（工程设备）暂估单价进入清单项目综合单价，此处不汇总。
表-12

## 表-12-1 暂列金额明细表
暂列金额明细表
工程名称：弱电智能化工程 |  | 标段：中共乌鲁木齐经济技术开发区（乌鲁木齐市头屯河区）委员会政法委员会嵩山街中心人民法庭二次装修及室外配套工程项目 |  |  | 第 1 页 共 1 页
序号 | 项目名称 |  | 计量单位 | 暂定金额(元) |  | 备注
1
合 计 | [5 empty] | —
注：此表由招标人填写，如不能详列，也可只列暂列金额总额，投标人应将上述暂列金额计入投标总价中。
表—12—1

## 表-12-2 材料(工程设备)暂估价及调整表
材料（工程设备）暂估单价及调整表
工程名称：弱电智能化工程 |  |  | 标段：中共乌鲁木齐经济技术开发区（乌鲁木齐市头屯河区）委员会政法委员会嵩山街中心人民法庭二次装修及室外配套工程项目 | [7 empty] | 第 1 页 共 1 页
序号 | 材料(工程设备)名称、规格、型号 | 计量单位 |  | 数量 |  | 暂估(元) |  | 确认(元) |  | 差额±(元) |  |  | 备注
|  |  |  | 暂估 | 确认 | 单价 | 合价 | 单价 | 合价 | 单价 |  | 合价
合计
注：1.此表由招标人填写“暂估单价”，并在备注栏说明暂估价的材料、工程设备拟用在那些清单项目上，投标人应将上述材料、工程设备暂估单价计入工程量清单综合单价报价中
表—12—2

## 表-12-3 专业工程暂估价及结算价表
专业工程暂估价及结算价表
工程名称：弱电智能化工程 |  |  | 标段：中共乌鲁木齐经济技术开发区（乌鲁木齐市头屯河区）委员会政法委员会嵩山街中心人民法庭二次装修及室外配套工程项目 |  |  |  | 第 1 页 共 1 页
序号 | 工程名称 | 工程内容 |  | 暂估金额（元） | 结算金额(元) | 差额±(元) |  | 备注
1
合 计 |  |  |  | 0 |  |  |  | —
注：此表“暂估金额”由招标人填写，投标人应将“暂估金额”计入投标总价中。结算时按合同约定结算金额填写。
表—12—3

## 表-12-4 计日工表
计 日 工 表
工程名称：弱电智能化工程 |  | 标段：中共乌鲁木齐经济技术开发区（乌鲁木齐市头屯河区）委员会政法委员会嵩山街中心人民法庭二次装修及室外配套工程项目 | [5 empty] | 第 1 页 共 1 页
编号 | 项目名称 |  | 单位 | 暂定数量 | 实际数量 | 综合单价(元) | 合价
[7 empty] | 暂定 |  | 实际
1 | 人工
人工小计
2 | 材料
材料小计
3 | 机械
机械小计
4.企业管理费和利润
总 计
注：此表项目名称、暂定数量由招标人填写，编制招标控制价时，单价由招标人按有关计价规定确定；投标时，单价由投标人自主报价，按暂定数量计算合价计入投标总价中。结算时，按发承包双方确认的实际数量计算合价。
表—12—4

## 表-12-5 总承包服务费计价表
总承包服务费计价表
工程名称：弱电智能化工程 |  | 标段：中共乌鲁木齐经济技术开发区（乌鲁木齐市头屯河区）委员会政法委员会嵩山街中心人民法庭二次装修及室外配套工程项目 |  |  |  |  | 第 1 页 共 1 页
序号 | 项目名称 |  | 项目价值(元) | 服务内容 | 计算基础 | 费率(%) |  | 金额(元)
1 | 专业发包工程管理费
2 | 甲供材料设备保管费
合 计
注：此表项目名称、服务内容由招标人填写，编制招标控制价时，费率及金额由招标人按有关计价规定确定；投标时，费率及金额由投标人自主报价，计入投标总价中。
表—12—5

## 表-12-7 施工技术专项措施项目暂估价及结算价表
施工技术专项措施项目暂估价及结算价表
工程名称：弱电智能化工程 |  |  | 标段：中共乌鲁木齐经济技术开发区（乌鲁木齐市头屯河区）委员会政法委员会嵩山街中心人民法庭二次装修及室外配套工程项目 |  |  |  | 第 1 页 共 1 页
序号 | 项目名称 | 工程内容 |  | 暂估金额（元） | 结算金额(元) | 差额±(元) |  | 备注
1
合 计

## 表-13 规费、税金项目清单与计价表
规费、税金项目计价表
工程名称：弱电智能化工程 |  | 标段：中共乌鲁木齐经济技术开发区（乌鲁木齐市头屯河区）委员会政法委员会嵩山街中心人民法庭二次装修及室外配套工程项目 |  |  | 第 1 页 共 1 页
序号 | 项目名称 |  | 计算基础 | 计算基数 |  | 计算费率(%) | 金额（元）
1 | 规费 |  | 社会保险费+住房公积金
1.1 | 社会保险费 |  | 养老保险费+失业保险费+医疗保险费+工伤保险费
1.11 | 养老保险费 |  | 分部分项人工费+单价措施项目人工费 |  |  | 7.13
1.12 | 失业保险费 |  | 分部分项人工费+单价措施项目人工费 |  |  | 0.28
1.13 | 医疗保险费 |  | 分部分项人工费+单价措施项目人工费 |  |  | 1.58
1.14 | 工伤保险费 |  | 分部分项人工费+单价措施项目人工费 |  |  | 0.19
1.2 | 住房公积金 |  | 分部分项人工费+单价措施项目人工费 |  |  | 1.05
2 | 税金 |  | 税前工程造价 |  |  | 9
合计
编制人（造价人员）： |  |  |  |  | 复核人（造价工程师）：
表-13