## 表-04 单位工程投标报价汇总表
单位工程投标报价汇总表
工程名称：电气设备安装工程 |  | 标段：中共乌鲁木齐经济技术开发区（乌鲁木齐市头屯河区）委员会政法委员会嵩山街中心人民法庭二次装修及室外配套工程项目 |  | 第 1 页 共 1 页
序号 | 汇总内容 |  | 金额(元) |  | 其中：暂估价(元)
一 | 分部分项工程费
1.1 | 控制设备及低压电器安装
1.2 | 电缆安装
1.3 | 配管、配线
1.4 | 照明器具安装
1.5 | 电气调整试验
二 | 措施项目费
2.1 | 单价措施项目费
2.2 | 总价措施项目费
2.21 | 其中：安全文明施工费
三 | 其他项目费
3.1 | 暂列金额
3.2 | 暂估价
3.3 | 计日工
3.4 | 总承包服务费
四 | 规费
五 | 税前工程造价
六 | 税金
投标报价合计=一+二+三+四+六
注：本表适用于单位工程招标控制价或投标报价的汇总，如无单位工程划分，单项工程也使用本表汇总
表—04

## 表-08 分部分项工程和单价措施项目清单与计价表
分部分项工程和单价措施项目清单与计价表
工程名称：电气设备安装工程 |  |  |  | 标段：中共乌鲁木齐经济技术开发区（乌鲁木齐市头屯河区）委员会政法委员会嵩山街中心人民法庭二次装修及室外配套工程项目 |  |  |  | 第 1 页 共 5 页
序号 | 项目编码 | 项目名称 | 项目特征描述 |  | 计量单位 | 工程量 | 金额（元）
[7 empty] | 综合单价 |  | 合价 | 其中
暂估价
分部分项
控制设备及低压电器安装
1 | ★030404017001 | 现状配电箱改造AL01-01 | 1.名称:现状配电箱改造（移位含拆除） 2.型号:AL01-01 3.规格:Pn =15kW Kd =1.0 cosφ=0.9 Pc =15kW Ic=25.32A 4.安装方式:距地1.5m |  | 台 | 1
2 | 030404017002 | 现状配电箱改造AL02-01 | 1.名称:现状配电箱改造（含拆除） 2.型号:AL02-01 3.规格:Pn =20kW Kd =1.0 cosφ=0.9 Pc =20kW Ic=33.76A 4.安装方式:距地1.5m |  | 台 | 1
3 | 030404017003 | 现状配电箱改造AL03-01 | 1.名称:现状配电箱改造（含拆除） 2.型号:AL03-01 3.规格:Pn =25.5kW Kd =0.8 cosφ=0.9 Pc =20.4kW Ic=34.5A 4.安装方式:距地1.5m |  | 台 | 1
4 | 030404017004 | 配电箱RS | 1.名称:配电箱 2.型号:RS 3.规格:详设计 4.安装方式:距地1.8m |  | 台 | 1
5 | 030404017005 | 配电箱AP-CF | 1.名称:配电箱 2.型号:AP-CF 3.规格:Pe=30.0KW Kx= 1.0 Cos%%C= 0.85 Pj=30.0KW Ijs=53.63A 4.尺寸:800*800*200 |  | 台 | 1
本页小计
注：为计取规费等的使用，可在表中增设其中：“定额人工费”。
表—08
分部分项工程和单价措施项目清单与计价表
工程名称：电气设备安装工程 |  |  |  | 标段：中共乌鲁木齐经济技术开发区（乌鲁木齐市头屯河区）委员会政法委员会嵩山街中心人民法庭二次装修及室外配套工程项目 |  |  |  | 第 2 页 共 5 页
序号 | 项目编码 | 项目名称 | 项目特征描述 |  | 计量单位 | 工程量 | 金额（元）
[7 empty] | 综合单价 |  | 合价 | 其中
暂估价
5.安装方式:距地1.5m
分部小计
电缆安装
1 | 030408001001 | 电力电缆WDZ-YJY-4*25+16 | 1.名称:电力电缆 2.型号:WDZ-YJY-4*25+16 3.规格:35mm2以下 4.材质:铜芯 5.敷设方式、部位:管道敷设 6.电压等级(kV):详设计 |  | m | 286.39
分部小计
配管、配线
1 | 030411001001 | 钢管SC15 | 1.名称:钢管 2.材质:SC15 3.配置形式:暗配 4.接地要求:详设计 |  | m | 713.76
2 | 030411001002 | 钢管SC20 | 1.名称:钢管 2.材质:SC20 3.配置形式:暗配 4.接地要求:详设计 |  | m | 646.49
3 | 030411001003 | 钢管SC25 | 1.名称:钢管 2.材质:SC25 3.配置形式:暗配 4.接地要求:详设计 |  | m | 15.03
4 | 030411001004 | 钢管SC50 | 1.名称:钢管 2.材质:SC50 3.配置形式:暗配 4.接地要求:详设计 |  | m | 7.33
5 | 030411004001 | 配线WDZ-BYJ-2.5mm2 | 1.名称:管内穿线 2.配线形式:照明线路 3.型号:WDZ-BYJ 4.规格:2.5mm2 5.配线部位:暗敷 6.配线线制:详设计 |  | m | 3267.37
6 | ★030411004002 | 配线WDZ-BYJ-4mm2 | 1.名称:管内穿线 2.配线形式:动力线路 3.型号:WDZ-BYJ 4.规格:4mm2 |  | m | 3294.91
本页小计
注：为计取规费等的使用，可在表中增设其中：“定额人工费”。
表—08
分部分项工程和单价措施项目清单与计价表
工程名称：电气设备安装工程 |  |  |  | 标段：中共乌鲁木齐经济技术开发区（乌鲁木齐市头屯河区）委员会政法委员会嵩山街中心人民法庭二次装修及室外配套工程项目 |  |  |  | 第 3 页 共 5 页
序号 | 项目编码 | 项目名称 | 项目特征描述 |  | 计量单位 | 工程量 | 金额（元）
[7 empty] | 综合单价 |  | 合价 | 其中
暂估价
5.配线部位:暗敷 6.配线线制:详设计
7 | 030411004003 | 配线WDZ-BYJ-6mm2 | 1.名称:管内穿线 2.配线形式:动力线路 3.型号:WDZ-BYJ 4.规格:6mm2 5.配线部位:暗敷 6.配线线制:详设计 |  | m | 91.64
分部小计
照明器具安装
1 | ★030404034001 | 单联单控暗开关 | 1.名称:单联单控暗开关 2.规格:220V,10A 3.安装方式:下底边距地面1.3m |  | 个 | 18
2 | 030404034002 | 双联单控暗开关 | 1.名称:双联单控暗开关 2.规格:220V,10A 3.安装方式:下底边距地面1.3m |  | 个 | 30
3 | 030404034003 | 三联单控暗开关 | 1.名称:三联单控暗开关 2.规格:220V,10A 3.安装方式:下底边距地面1.3m |  | 个 | 3
4 | 030404035001 | 单相五孔暗插座 | 1.名称:单相五孔暗插座 2.规格:220V,10A 3.安装方式:下底边距地面0.4m |  | 个 | 175
5 | 030404035002 | 单相五孔暗插座带开关 | 1.名称:单相五孔暗插座带开关 2.规格:220V,10A 3.安装方式:下底边距地面1.5m |  | 个 | 4
6 | 030404035003 | 单相五孔地面安全插座 | 1.名称:单相五孔地面安全插座 2.规格:220V,10A 3.安装方式:地面暗装 |  | 个 | 48
7 | 030404035004 | 单相五孔暗防水安全插座 | 1.名称:单相五孔暗防水安全插座 |  | 个 | 16
本页小计
注：为计取规费等的使用，可在表中增设其中：“定额人工费”。
表—08
分部分项工程和单价措施项目清单与计价表
工程名称：电气设备安装工程 |  |  |  | 标段：中共乌鲁木齐经济技术开发区（乌鲁木齐市头屯河区）委员会政法委员会嵩山街中心人民法庭二次装修及室外配套工程项目 |  |  |  | 第 4 页 共 5 页
序号 | 项目编码 | 项目名称 | 项目特征描述 |  | 计量单位 | 工程量 | 金额（元）
[7 empty] | 综合单价 |  | 合价 | 其中
暂估价
2.规格:220V,10A 3.安装方式:下底边距地面0.6m/下底边距地面2m
8 | 030412005001 | 1200*200条形吊灯 | 1.名称:1200*200条形吊灯 2.规格:220V,24W,节能型 3.安装形式:吸顶式 |  | 套 | 42
9 | ★030412005002 | 600*600平板灯 | 1.名称:600*600平板灯 2.规格:220V,18W,节能型 3.安装形式:吸顶式 |  | 套 | 25
10 | 030412005003 | 600*600平板灯(密闭防水防潮) | 1.名称:600*600平板灯(密闭防水防潮) 2.规格:220V,18W,节能型 3.安装形式:吸顶式 |  | 套 | 6
11 | ★030412004001 | LED灯带 | 1.名称:LED灯带 2.规格:详设计 3.安装形式:吸顶式 |  | m | 40.6
12 | 030412004002 | 安全出口指示标志灯 | 1.名称:安全出口指示标志灯 2.规格:220V 5W LED灯带蓄电池t>30min 3.安装形式:门上方0.2米处壁挂式安装 |  | 套 | 1
13 | 030412004003 | 疏散照明灯 | 1.名称:疏散照明灯 2.规格:220V 2X10W LED灯带蓄电池t>30min 3.安装形式:底边距地2.3m |  | 套 | 3
14 | 030412004004 | 疏散指示标志灯 | 1.名称:疏散指示标志灯 2.规格:220V 5W LED灯带蓄电池t>30min 3.安装形式:底边距地0.4m |  | 套 | 1
15 | 030412004005 | 筒灯 | 1.名称:筒灯 2.规格:220V,10W,节能型 3.安装形式:吸顶式 |  | 套 | 155
本页小计
注：为计取规费等的使用，可在表中增设其中：“定额人工费”。
表—08
分部分项工程和单价措施项目清单与计价表
工程名称：电气设备安装工程 |  |  |  | 标段：中共乌鲁木齐经济技术开发区（乌鲁木齐市头屯河区）委员会政法委员会嵩山街中心人民法庭二次装修及室外配套工程项目 |  |  |  | 第 5 页 共 5 页
序号 | 项目编码 | 项目名称 | 项目特征描述 |  | 计量单位 | 工程量 | 金额（元）
[7 empty] | 综合单价 |  | 合价 | 其中
暂估价
16 | 030411006001 | 接线盒 | 1.名称:接线盒 2.规格:详设计 3.安装形式:暗装 |  | 个 | 528
分部小计
电气调整试验
1 | 030414002001 | 送配电装置系统 | 1.名称:送配电装置系统 2.电压等级(kV):1 KV以下 3.类型:详设计 |  | 系统 | 1
分部小计
分部小计
措施项目
1 | 031301017001 | 脚手架搭拆 | 1.名称:脚手架搭拆 |  | 项 | 1
分部小计
本页小计
合计
注：为计取规费等的使用，可在表中增设其中：“定额人工费”。
表—08

## 表-11 总价措施项目清单与计价表
总价措施项目清单与计价表
工程名称：电气设备安装工程 |  |  | 标段：中共乌鲁木齐经济技术开发区（乌鲁木齐市头屯河区）委员会政法委员会嵩山街中心人民法庭二次装修及室外配套工程项目 |  |  |  |  | 第 1 页 共 2 页
序号 | 项目编码 | 项目名称 |  | 计算基础 | 费率(%) | 金额(元) | 调整费率(%) |  | 调整后金额(元) | 备注
1 | 031302001001 | 安全文明施工
2 | 031302001002 | 其中：环境保护费、文明施工费、安全施工费 |  | 分部分项人工费+单价措施项目人工费 | 0
3 | 031302001003 | 其中：临时设施费 |  | 分部分项人工费+单价措施项目人工费 | 1.61
4 | 031302002001 | 夜间施工增加费 |  |  | 0 |  |  |  |  | 按实际发生计取，不发生不计取。
5 | 031302004001 | 二次搬运费 |  | 分部分项人工费+单价措施项目人工费 | 0
6 | 031302005001 | 冬雨季施工增加费 |  |  | 0 |  |  |  |  | 不发生不计取，在编制施工招标文件时依据工程实际情况，结合市场编制费用清单。
7 | 031302006001 | 已完工程及设备保护费 |  | 分部分项人工费+单价措施项目人工费 | 0.07
8 | 031301009001 | 特殊地区增加费 |  |  | 0 |  |  |  |  | 结合工程实际情况，按相关规定计取(高海拔地区施工增加费计算过程详见【取费设置】-【高海拔地区施工增加费】功能界面)
9 | X031302008001 | 工程定位复测、点交清理费 |  | 分部分项人工费+单价措施项目人工费 | 0.27
10 | X031302010001 | 检验试验费
11 | X031302010002 | 其中：自检试验费 |  |  | 0
12 | X031302010003 | 其中：检验试验配合费 |  | 分部分项人工费+单价措施项目人工费 | 0.18
13 | 03B991 | 竣工档案编制费 |  | 分部分项人工费+单价 | 0.32
编制人（造价人员）： | [7 empty] | 复核人（造价工程师）：
注：1.“计算基础”中安全文明施工费可为“定额基价”、“定额人工费”或“定额人工费+定额机械费”，其他项目可为“定额人工费”或“定额人工费+定额机械费”。 2.按施工方案计算的措施费，若无“计算基础”和“费率”的数值，也可只填“金额”数值，但应在备注栏说明施工方案出处或计算方法。
表-11
总价措施项目清单与计价表
工程名称：电气设备安装工程 |  |  | 标段：中共乌鲁木齐经济技术开发区（乌鲁木齐市头屯河区）委员会政法委员会嵩山街中心人民法庭二次装修及室外配套工程项目 |  |  |  |  | 第 2 页 共 2 页
序号 | 项目编码 | 项目名称 |  | 计算基础 | 费率(%) | 金额(元) | 调整费率(%) |  | 调整后金额(元) | 备注
措施项目人工费
合 计
编制人（造价人员）： | [7 empty] | 复核人（造价工程师）：
注：1.“计算基础”中安全文明施工费可为“定额基价”、“定额人工费”或“定额人工费+定额机械费”，其他项目可为“定额人工费”或“定额人工费+定额机械费”。 2.按施工方案计算的措施费，若无“计算基础”和“费率”的数值，也可只填“金额”数值，但应在备注栏说明施工方案出处或计算方法。
表-11

## 表-12 其他项目清单与计价汇总表
其他项目清单与计价汇总表
工程名称：电气设备安装工程 |  | 标段：中共乌鲁木齐经济技术开发区（乌鲁木齐市头屯河区）委员会政法委员会嵩山街中心人民法庭二次装修及室外配套工程项目 |  |  | 第 1 页 共 1 页
序号 | 项目名称 |  | 金额(元) | 结算金额(元) |  | 备注
1 | 暂列金额 |  |  |  |  | 明细详见表-12-1
2 | 暂估价
2.1 | 材料暂估价 |  | — |  |  | 明细详见表-12-2
2.2 | 专业工程暂估价 |  |  |  |  | 明细详见表-12-3
2.3 | 施工技术专项措施项目暂估价 |  |  |  |  | 明细详见表-12-7
3 | 计日工 |  |  |  |  | 明细详见表-12-4
4 | 总承包服务费 |  |  |  |  | 明细详见表-12-5
合 计 | [5 empty] | —
注：材料（工程设备）暂估单价进入清单项目综合单价，此处不汇总。
表-12

## 表-12-1 暂列金额明细表
暂列金额明细表
工程名称：电气设备安装工程 |  | 标段：中共乌鲁木齐经济技术开发区（乌鲁木齐市头屯河区）委员会政法委员会嵩山街中心人民法庭二次装修及室外配套工程项目 |  |  | 第 1 页 共 1 页
序号 | 项目名称 |  | 计量单位 | 暂定金额(元) |  | 备注
1
合 计 | [5 empty] | —
注：此表由招标人填写，如不能详列，也可只列暂列金额总额，投标人应将上述暂列金额计入投标总价中。
表—12—1

## 表-12-2 材料(工程设备)暂估价及调整表
材料（工程设备）暂估单价及调整表
工程名称：电气设备安装工程 |  |  | 标段：中共乌鲁木齐经济技术开发区（乌鲁木齐市头屯河区）委员会政法委员会嵩山街中心人民法庭二次装修及室外配套工程项目 | [7 empty] | 第 1 页 共 1 页
序号 | 材料(工程设备)名称、规格、型号 | 计量单位 |  | 数量 |  | 暂估(元) |  | 确认(元) |  | 差额±(元) |  |  | 备注
|  |  |  | 暂估 | 确认 | 单价 | 合价 | 单价 | 合价 | 单价 |  | 合价
合计
注：1.此表由招标人填写“暂估单价”，并在备注栏说明暂估价的材料、工程设备拟用在那些清单项目上，投标人应将上述材料、工程设备暂估单价计入工程量清单综合单价报价中
表—12—2

## 表-12-3 专业工程暂估价及结算价表
专业工程暂估价及结算价表
工程名称：电气设备安装工程 |  |  | 标段：中共乌鲁木齐经济技术开发区（乌鲁木齐市头屯河区）委员会政法委员会嵩山街中心人民法庭二次装修及室外配套工程项目 |  |  |  | 第 1 页 共 1 页
序号 | 工程名称 | 工程内容 |  | 暂估金额（元） | 结算金额(元) | 差额±(元) |  | 备注
1
合 计 |  |  |  | 0 |  |  |  | —
注：此表“暂估金额”由招标人填写，投标人应将“暂估金额”计入投标总价中。结算时按合同约定结算金额填写。
表—12—3

## 表-12-4 计日工表
计 日 工 表
工程名称：电气设备安装工程 |  | 标段：中共乌鲁木齐经济技术开发区（乌鲁木齐市头屯河区）委员会政法委员会嵩山街中心人民法庭二次装修及室外配套工程项目 | [5 empty] | 第 1 页 共 1 页
编号 | 项目名称 |  | 单位 | 暂定数量 | 实际数量 | 综合单价(元) | 合价
[7 empty] | 暂定 |  | 实际
1 | 人工
人工小计
2 | 材料
材料小计
3 | 机械
机械小计
4.企业管理费和利润
总 计
注：此表项目名称、暂定数量由招标人填写，编制招标控制价时，单价由招标人按有关计价规定确定；投标时，单价由投标人自主报价，按暂定数量计算合价计入投标总价中。结算时，按发承包双方确认的实际数量计算合价。
表—12—4

## 表-12-5 总承包服务费计价表
总承包服务费计价表
工程名称：电气设备安装工程 |  | 标段：中共乌鲁木齐经济技术开发区（乌鲁木齐市头屯河区）委员会政法委员会嵩山街中心人民法庭二次装修及室外配套工程项目 |  |  |  |  | 第 1 页 共 1 页
序号 | 项目名称 |  | 项目价值(元) | 服务内容 | 计算基础 | 费率(%) |  | 金额(元)
1 | 专业发包工程管理费
2 | 甲供材料设备保管费
合 计
注：此表项目名称、服务内容由招标人填写，编制招标控制价时，费率及金额由招标人按有关计价规定确定；投标时，费率及金额由投标人自主报价，计入投标总价中。
表—12—5

## 表-12-7 施工技术专项措施项目暂估价及结算价表
施工技术专项措施项目暂估价及结算价表
工程名称：电气设备安装工程 |  |  | 标段：中共乌鲁木齐经济技术开发区（乌鲁木齐市头屯河区）委员会政法委员会嵩山街中心人民法庭二次装修及室外配套工程项目 |  |  |  | 第 1 页 共 1 页
序号 | 项目名称 | 工程内容 |  | 暂估金额（元） | 结算金额(元) | 差额±(元) |  | 备注
1
合 计

## 表-13 规费、税金项目清单与计价表
规费、税金项目计价表
工程名称：电气设备安装工程 |  | 标段：中共乌鲁木齐经济技术开发区（乌鲁木齐市头屯河区）委员会政法委员会嵩山街中心人民法庭二次装修及室外配套工程项目 |  |  | 第 1 页 共 1 页
序号 | 项目名称 |  | 计算基础 | 计算基数 |  | 计算费率(%) | 金额（元）
1 | 规费 |  | 社会保险费+住房公积金
1.1 | 社会保险费 |  | 养老保险费+失业保险费+医疗保险费+工伤保险费
1.11 | 养老保险费 |  | 分部分项人工费+单价措施项目人工费 |  |  | 7.13
1.12 | 失业保险费 |  | 分部分项人工费+单价措施项目人工费 |  |  | 0.28
1.13 | 医疗保险费 |  | 分部分项人工费+单价措施项目人工费 |  |  | 1.58
1.14 | 工伤保险费 |  | 分部分项人工费+单价措施项目人工费 |  |  | 0.19
1.2 | 住房公积金 |  | 分部分项人工费+单价措施项目人工费 |  |  | 1.05
2 | 税金 |  | 税前工程造价 |  |  | 9
合计
编制人（造价人员）： |  |  |  |  | 复核人（造价工程师）：
表-13