## 表-04 单位工程投标报价汇总表
单位工程投标报价汇总表
工程名称：绿化灌溉工程 |  | 标段：中共乌鲁木齐经济技术开发区（乌鲁木齐市头屯河区）委员会政法委员会嵩山街中心人民法庭二次装修及室外配套工程项目 |  | 第 1 页 共 1 页
序号 | 汇总内容 |  | 金额(元) |  | 其中：暂估价(元)
一、 | 分部分项工程费
1.1 | 土方
1.2 | 管道及附属
1.3 | 绿植
二、 | 措施工程费
2.1 | 其中：安全文明施工费
三、 | 其他项目费
3.1 | 暂列金额
3.2 | 专业工程暂估价
3.3 | 计日工
3.4 | 总承包服务费
四、 | 规费
五、 | 增值税销项税额
投标报价合计=一+二+三+四+五
注：本表适用于单位工程招标控制价或投标报价的汇总，如无单位工程划分，单项工程也使用本表汇总
表—04

## 表-08 分部分项工程和单价措施项目清单与计价表
分部分项工程和单价措施项目清单与计价表
工程名称：绿化灌溉工程 |  |  |  | 标段：中共乌鲁木齐经济技术开发区（乌鲁木齐市头屯河区）委员会政法委员会嵩山街中心人民法庭二次装修及室外配套工程项目 |  |  |  | 第 1 页 共 8 页
序号 | 项目编码 | 项目名称 | 项目特征描述 |  | 计量单位 | 工程量 | 金额（元）
[7 empty] | 综合单价 |  | 合价 | 其中
暂估价
分部分项
土方
1 | 010101003001 | 挖沟槽土方 | [项目特征] 1.土壤类别:一、二类土 2.挖土深度:2m 内 [工作内容] 1.排地表水 2.土方开挖 3.围护(挡土板)及拆除 4.基底钎探 5.运输 |  | m3 | 131.2
2 | 010103001002 | 回填方 | [项目特征] 1.密实度要求:夯填90% 2.填方材料品种:原土 [工作内容] 1.运输 2.回填 3.压实 |  | m3 | 65.49
3 | 010103001001 | 回填方（换填） | [项目特征] 1.密实度要求:夯填95% 2.填方材料品种:细砂 [工作内容] 1.运输 2.回填 3.压实 |  | m3 | 49.97
4 | 010103002001 | 余方弃置 | [项目特征] 1.废弃料品种:余方弃置 2.运距:30km [工作内容] 1.余方点装料运输至弃置点 |  | m3 | 65.71
分部小计
管道及附属
1 | 050103001001 | 喷灌管线安装PE管PDe25*2.3 | [项目特征] 1.管道品种、规格:PE管De25*2.3 1.25MPa 2.管道固定方式:埋地 [工作内容] 1.管道铺设 2.管道固筑 |  | m | 30
本页小计
注：为计取规费等的使用，可在表中增设其中：“定额人工费”。
表—08
分部分项工程和单价措施项目清单与计价表
工程名称：绿化灌溉工程 |  |  |  | 标段：中共乌鲁木齐经济技术开发区（乌鲁木齐市头屯河区）委员会政法委员会嵩山街中心人民法庭二次装修及室外配套工程项目 |  |  |  | 第 2 页 共 8 页
序号 | 项目编码 | 项目名称 | 项目特征描述 |  | 计量单位 | 工程量 | 金额（元）
[7 empty] | 综合单价 |  | 合价 | 其中
暂估价
3.水压试验 4.刷防护材料、油漆
2 | 050103001002 | 喷灌管线安装PE管De50*4.6 | [项目特征] 1.管道品种、规格:PE管 De50*4.6 1.25MPa [工作内容] 1.管道铺设 2.管道固筑 3.水压试验 4.刷防护材料、油漆 |  | m | 165
3 | 050103001003 | 喷灌管线安装PE管De110*10 | [项目特征] 1.管道品种、规格:PE管 De110*10.0 1.0MPa [工作内容] 1.管道铺设 2.管道固筑 3.水压试验 4.刷防护材料、油漆 |  | m | 125
4 | 031002003001 | 套管DN80 | [项目特征] 1.名称、类型:过路套管 2.材质:焊接钢管 3.规格:DN80 [工作内容] 1.制作 2.安装 3.除锈、刷油 |  | 个 | 4
5 | 050103002001 | 弧形旋转喷头 | [项目特征] 1.管道附件、阀门、喷头品种、规格:弧形旋转喷头R=1-2米 [工作内容] 1.管道附件、阀门、喷头安装 2.水压试验 3.刷防护材料、油漆 |  | 个 | 24
6 | 050103002002 | 弧形旋转喷头 | [项目特征] 1.管道附件、阀门、喷头品种、规格:弧形旋转喷头R=2-4米 [工作内容] 1.管道附件、阀门、喷头安装 |  | 个 | 15
本页小计
注：为计取规费等的使用，可在表中增设其中：“定额人工费”。
表—08
分部分项工程和单价措施项目清单与计价表
工程名称：绿化灌溉工程 |  |  |  | 标段：中共乌鲁木齐经济技术开发区（乌鲁木齐市头屯河区）委员会政法委员会嵩山街中心人民法庭二次装修及室外配套工程项目 |  |  |  | 第 3 页 共 8 页
序号 | 项目编码 | 项目名称 | 项目特征描述 |  | 计量单位 | 工程量 | 金额（元）
[7 empty] | 综合单价 |  | 合价 | 其中
暂估价
2.水压试验 3.刷防护材料、油漆
7 | 050103002003 | 快速取水阀 | [项目特征] 1.管道附件、阀门、喷头品种、规格:快速取水阀 2.管道附件、阀门、喷头固定方式:DE110 [工作内容] 1.管道附件、阀门、喷头安装 2.水压试验 3.刷防护材料、油漆 |  | 个 | 6
8 | 050103002004 | 阀门箱 | [项目特征] 1.管道附件、阀门、喷头品种、规格:阀门箱 2.管道附件、阀门、喷头固定方式:详设计图纸 [工作内容] 1.管道附件、阀门、喷头安装 2.水压试验 3.刷防护材料、油漆 |  | 个 | 4
9 | ★040504001001 | 砌筑井 | [项目特征] 1.绿化支管给水阀门井 2.砌筑材料品种、规格、强度等级:详设计 3.混凝土强度等级:详设计 4.盖板材质、规格:详设计 5.井盖、井圈材质及规格:详设计，三防铸铁井盖 6.防渗、防水要求:详设计 [工作内容] 1.垫层铺筑 2.模板制作、安装、拆除 3.混凝土拌和、运输、浇筑、养护 |  | 座 | 3
本页小计
注：为计取规费等的使用，可在表中增设其中：“定额人工费”。
表—08
分部分项工程和单价措施项目清单与计价表
工程名称：绿化灌溉工程 |  |  |  | 标段：中共乌鲁木齐经济技术开发区（乌鲁木齐市头屯河区）委员会政法委员会嵩山街中心人民法庭二次装修及室外配套工程项目 |  |  |  | 第 4 页 共 8 页
序号 | 项目编码 | 项目名称 | 项目特征描述 |  | 计量单位 | 工程量 | 金额（元）
[7 empty] | 综合单价 |  | 合价 | 其中
暂估价
4.砌筑、勾缝、抹面 5.井圈、井盖安装 6.盖板安装 7.踏步安装 8.防水、止水
10 | 040504001002 | 泄水井 | [项目特征] 1.主管泄水井 2.砌筑材料品种、规格、强度等级:详设计 3.混凝土强度等级:详设计 4.盖板材质、规格:详设计 5.井盖、井圈材质及规格:详设计，三防铸铁井盖 6.防渗、防水要求:详设计 [工作内容] 1.垫层铺筑 2.模板制作、安装、拆除 3.混凝土拌和、运输、浇筑、养护 4.砌筑、勾缝、抹面 5.井圈、井盖安装 6.盖板安装 7.踏步安装 8.防水、止水 |  | 座 | 1
11 | 040504001003 | 水表井 | [项目特征] 1.水表井 2.砌筑材料品种、规格、强度等级:详设计 3.混凝土强度等级:详设计 4.盖板材质、规格:详设计 5.井盖、井圈材质及规格:详设计，三防铸铁井盖 6.防渗、防水要求:详设计 [工作内容] 1.垫层铺筑 |  | 座 | 1
本页小计
注：为计取规费等的使用，可在表中增设其中：“定额人工费”。
表—08
分部分项工程和单价措施项目清单与计价表
工程名称：绿化灌溉工程 |  |  |  | 标段：中共乌鲁木齐经济技术开发区（乌鲁木齐市头屯河区）委员会政法委员会嵩山街中心人民法庭二次装修及室外配套工程项目 |  |  |  | 第 5 页 共 8 页
序号 | 项目编码 | 项目名称 | 项目特征描述 |  | 计量单位 | 工程量 | 金额（元）
[7 empty] | 综合单价 |  | 合价 | 其中
暂估价
2.模板制作、安装、拆除 3.混凝土拌和、运输、浇筑、养护 4.砌筑、勾缝、抹面 5.井圈、井盖安装 6.盖板安装 7.踏步安装 8.防水、止水
12 | 031003003001 | 柔性橡胶软接头 | [项目特征] 1.类型:柔性橡胶软接头 2.规格、压力等级:DN100 3.连接形式:法兰连接 [工作内容] 1.安装 2.电气接线 3.调试 |  | 个 | 1
13 | 031003003002 | 倒流防止器 | [项目特征] 1.类型:倒流防止器 2.规格、压力等级:DN100 3.连接形式:法兰连接 [工作内容] 1.安装 2.电气接线 3.调试 |  | 个 | 1
14 | 031003003003 | 水表 | [项目特征] 1.类型:水表 2.规格、压力等级:DN100 3.连接形式:法兰连接 [工作内容] 1.安装 2.电气接线 3.调试 |  | 个 | 1
15 | 031003003004 | Y型过滤器 | [项目特征] 1.类型:Y型过滤器 2.规格、压力等级:DN100 3.连接形式:法兰连接 [工作内容] |  | 个 | 1
本页小计
注：为计取规费等的使用，可在表中增设其中：“定额人工费”。
表—08
分部分项工程和单价措施项目清单与计价表
工程名称：绿化灌溉工程 |  |  |  | 标段：中共乌鲁木齐经济技术开发区（乌鲁木齐市头屯河区）委员会政法委员会嵩山街中心人民法庭二次装修及室外配套工程项目 |  |  |  | 第 6 页 共 8 页
序号 | 项目编码 | 项目名称 | 项目特征描述 |  | 计量单位 | 工程量 | 金额（元）
[7 empty] | 综合单价 |  | 合价 | 其中
暂估价
1.安装 2.电气接线 3.调试
16 | 031003003005 | 闸阀DE110 | [项目特征] 1.类型:闸阀 2.规格、压力等级:DE110 3.连接形式:法兰连接 [工作内容] 1.安装 2.电气接线 3.调试 |  | 个 | 7
分部小计
绿植
1 | 050101010001 | 整理绿化用地 | [项目特征] 1.找平找坡要求:整理绿化用地 [工作内容] 1.排地表水 2.找平、找坡 |  | m2 | 443.19
2 | 050101009001 | 种植土回（换）填 | [项目特征] 1.回填土质要求:种植土 2.取土运距:施工单位自行考虑 [工作内容] 1.土方挖、运 2.回填 3.找平、找坡 |  | m3 | 133
3 | 050102002001 | 栽植灌木-紫丁香球 | [项目特征] 1.种类:紫丁香球 2.冠丛高:1.5 [工作内容] 1.起挖 2.运输 3.栽植 4.养护 |  | 株 | 25
4 | 050102005001 | 栽植绿篱-水蜡绿篱 | [项目特征] 1.种类:2-3年生,修剪高度60cm，水蜡 36株/㎡ [工作内容] |  | m2 | 118.13
本页小计
注：为计取规费等的使用，可在表中增设其中：“定额人工费”。
表—08
分部分项工程和单价措施项目清单与计价表
工程名称：绿化灌溉工程 |  |  |  | 标段：中共乌鲁木齐经济技术开发区（乌鲁木齐市头屯河区）委员会政法委员会嵩山街中心人民法庭二次装修及室外配套工程项目 |  |  |  | 第 7 页 共 8 页
序号 | 项目编码 | 项目名称 | 项目特征描述 |  | 计量单位 | 工程量 | 金额（元）
[7 empty] | 综合单价 |  | 合价 | 其中
暂估价
1.起挖 2.运输 3.栽植 4.养护
5 | 050102005002 | 栽植绿篱-金叶榆 | [项目特征] 1.种类:2-3年生,修剪高度90cm,-金叶榆 36株/㎡ [工作内容] 1.起挖 2.运输 3.栽植 4.养护 |  | m2 | 13.21
6 | 050102005003 | 栽植绿篱-五叶地锦 | [项目特征] 1.种类:单行栽植,五叶地锦，40cm单行栽植 [工作内容] 1.起挖 2.运输 3.栽植 4.养护 |  | 株 | 75
7 | 050102013001 | 喷播植草(灌木）籽 | [项目特征] 1.草（灌木）籽种类:混播:早熟禾,高羊茅,黑麦草 [工作内容] 1.基层处理 2.坡地细整 3.喷播 4.养护 |  | m2 | 320.11
分部小计
分部小计
措施项目
1 | 050403001001 | 树木支撑架 | [项目特征] 1.支撑类型、材质:直径为5cm,长2.5m [工作内容] 1.制作 2.运输 3.安装 4.维护 |  | 株 | 75
本页小计
注：为计取规费等的使用，可在表中增设其中：“定额人工费”。
表—08
分部分项工程和单价措施项目清单与计价表
工程名称：绿化灌溉工程 |  |  |  | 标段：中共乌鲁木齐经济技术开发区（乌鲁木齐市头屯河区）委员会政法委员会嵩山街中心人民法庭二次装修及室外配套工程项目 |  |  |  | 第 8 页 共 8 页
序号 | 项目编码 | 项目名称 | 项目特征描述 |  | 计量单位 | 工程量 | 金额（元）
[7 empty] | 综合单价 |  | 合价 | 其中
暂估价
分部小计
本页小计
合计
注：为计取规费等的使用，可在表中增设其中：“定额人工费”。
表—08

## 表-11 总价措施项目清单与计价表
总价措施项目清单与计价表
工程名称：绿化灌溉工程 |  |  | 标段：中共乌鲁木齐经济技术开发区（乌鲁木齐市头屯河区）委员会政法委员会嵩山街中心人民法庭二次装修及室外配套工程项目 |  |  |  |  | 第 1 页 共 1 页
序号 | 项目编码 | 项目名称 |  | 计算基础 | 费率(%) | 金额(元) | 调整费率(%) |  | 调整后金额(元) | 备注
1 | 050405001001 | 安全文明施工
2 | 1 | 其中：环境保护费、文明施工费、安全防护费 |  | 分部分项人工费+可计量措施人工费 | 0.1
3 | 2 | 其中：临时设施费 |  | 分部分项人工费+可计量措施人工费 | 2.1
4 | 3 | 其中：扬尘防治增加费 |  | 分部分项人工费+可计量措施人工费 | 0.01
5 | 050405002001 | 夜间施工 |  |  | 0
6 | 050405003001 | 非夜间施工照明 |  |  | 0
7 | 050405004001 | 二次搬运 |  | 分部分项人工费+可计量措施人工费 | 0
8 | 050405005001 | 冬雨季施工 |  | 分部分项人工费+可计量措施人工费 | 0
9 | 050405006001 | 反季节栽植影响措施 |  |  | 0
10 | 050405007001 | 地上、地下设施、建筑物的临时保护设施 |  |  | 0
11 | 050405008001 | 已完工程及设备保护 |  | 分部分项人工费+可计量措施人工费 | 0
12 | 05B101 | 工程定位复测、点交清理费 |  | 分部分项人工费+可计量措施人工费 | 0.11
13 | 05B102 | 检验试验费 |  | 分部分项人工费+可计量措施人工费 | 0.21
14 | 05B103 | 施工因素增加费 |  | 分部分项人工费+可计量措施人工费 | 1.52
合 计
编制人（造价人员）： | [7 empty] | 复核人（造价工程师）：
注：1.“计算基础”中安全文明施工费可为“定额基价”、“定额人工费”或“定额人工费+定额机械费”，其他项目可为“定额人工费”或“定额人工费+定额机械费”。 2.按施工方案计算的措施费，若无“计算基础”和“费率”的数值，也可只填“金额”数值，但应在备注栏说明施工方案出处或计算方法。
表-11

## 表-12 其他项目清单与计价汇总表
其他项目清单与计价汇总表
工程名称：绿化灌溉工程 |  | 标段：中共乌鲁木齐经济技术开发区（乌鲁木齐市头屯河区）委员会政法委员会嵩山街中心人民法庭二次装修及室外配套工程项目 |  |  | 第 1 页 共 1 页
序号 | 项目名称 |  | 金额(元) | 结算金额(元) |  | 备注
1 | 暂列金额 |  |  |  |  | 明细详见表-12-1
2 | 暂估价
2.1 | 材料暂估价 |  | — |  |  | 明细详见表-12-2
2.2 | 专业工程暂估价 |  |  |  |  | 明细详见表-12-3
3 | 计日工 |  |  |  |  | 明细详见表-12-4
4 | 总承包服务费 |  |  |  |  | 明细详见表-12-5
合 计 | [5 empty] | —
注：材料（工程设备）暂估单价进入清单项目综合单价，此处不汇总。
表-12

## 表-12-1 暂列金额明细表
暂列金额明细表
工程名称：绿化灌溉工程 |  | 标段：中共乌鲁木齐经济技术开发区（乌鲁木齐市头屯河区）委员会政法委员会嵩山街中心人民法庭二次装修及室外配套工程项目 |  |  | 第 1 页 共 1 页
序号 | 项目名称 |  | 计量单位 | 暂定金额(元) |  | 备注
1
合 计 | [5 empty] | —
注：此表由招标人填写，如不能详列，也可只列暂列金额总额，投标人应将上述暂列金额计入投标总价中。
表—12—1

## 表-12-2 材料(工程设备)暂估价及调整表
材料（工程设备）暂估单价及调整表
工程名称：绿化灌溉工程 |  |  | 标段：中共乌鲁木齐经济技术开发区（乌鲁木齐市头屯河区）委员会政法委员会嵩山街中心人民法庭二次装修及室外配套工程项目 | [7 empty] | 第 1 页 共 1 页
序号 | 材料(工程设备)名称、规格、型号 | 计量单位 |  | 数量 |  | 暂估(元) |  | 确认(元) |  | 差额±(元) |  |  | 备注
|  |  |  | 暂估 | 确认 | 单价 | 合价 | 单价 | 合价 | 单价 |  | 合价
合计
注：1.此表由招标人填写“暂估单价”，并在备注栏说明暂估价的材料、工程设备拟用在那些清单项目上，投标人应将上述材料、工程设备暂估单价计入工程量清单综合单价报价中
表—12—2

## 表-12-3 专业工程暂估价及结算价表
专业工程暂估价及结算价表
工程名称：绿化灌溉工程 |  |  | 标段：中共乌鲁木齐经济技术开发区（乌鲁木齐市头屯河区）委员会政法委员会嵩山街中心人民法庭二次装修及室外配套工程项目 |  |  |  | 第 1 页 共 1 页
序号 | 工程名称 | 工程内容 |  | 暂估金额（元） | 结算金额(元) | 差额±(元) |  | 备注
1
合 计 |  |  |  | 0 |  |  |  | —
注：此表“暂估金额”由招标人填写，投标人应将“暂估金额”计入投标总价中。结算时按合同约定结算金额填写。
表—12—3

## 表-12-4 计日工表
计 日 工 表
工程名称：绿化灌溉工程 |  | 标段：中共乌鲁木齐经济技术开发区（乌鲁木齐市头屯河区）委员会政法委员会嵩山街中心人民法庭二次装修及室外配套工程项目 | [5 empty] | 第 1 页 共 1 页
编号 | 项目名称 |  | 单位 | 暂定数量 | 实际数量 | 综合单价(元) | 合价
[7 empty] | 暂定 |  | 实际
1 | 人工
人工小计
2 | 材料
材料小计
3 | 机械
机械小计
4.企业管理费和利润
总 计
注：此表项目名称、暂定数量由招标人填写，编制招标控制价时，单价由招标人按有关计价规定确定；投标时，单价由投标人自主报价，按暂定数量计算合价计入投标总价中。结算时，按发承包双方确认的实际数量计算合价。
表—12—4

## 表-12-5 总承包服务费计价表
总承包服务费计价表
工程名称：绿化灌溉工程 |  | 标段：中共乌鲁木齐经济技术开发区（乌鲁木齐市头屯河区）委员会政法委员会嵩山街中心人民法庭二次装修及室外配套工程项目 |  |  |  |  | 第 1 页 共 1 页
序号 | 项目名称 |  | 项目价值(元) | 服务内容 | 计算基础 | 费率(%) |  | 金额(元)
1
合 计
注：此表项目名称、服务内容由招标人填写，编制招标控制价时，费率及金额由招标人按有关计价规定确定；投标时，费率及金额由投标人自主报价，计入投标总价中。
表—12—5

## 表-13 规费、税金项目清单与计价表
规费、税金项目计价表
工程名称：绿化灌溉工程 |  | 标段：中共乌鲁木齐经济技术开发区（乌鲁木齐市头屯河区）委员会政法委员会嵩山街中心人民法庭二次装修及室外配套工程项目 |  |  | 第 1 页 共 1 页
序号 | 项目名称 |  | 计算基础 | 计算基数 |  | 计算费率(%) | 金额（元）
1 | 规费 |  | 工程排污费+社会保险费+住房公积金
1.1 | 工程排污费 |  | 分部分项人工费+可计量措施人工费 |  |  | 0.19
1.2 | 社会保险费 |  | 养老保险费+失业保险费+医疗保险费+生育保险费+工伤保险费
1.21 | 养老保险费 |  | 分部分项人工费+可计量措施人工费 |  |  | 11.02
1.22 | 失业保险费 |  | 分部分项人工费+可计量措施人工费 |  |  | 1.11
1.23 | 医疗保险费 |  | 分部分项人工费+可计量措施人工费 |  |  | 3.56
1.24 | 生育保险费 |  | 分部分项人工费+可计量措施人工费 |  |  | 0.37
1.25 | 工伤保险费 |  | 分部分项人工费+可计量措施人工费 |  |  | 0.42
1.3 | 住房公积金 |  | 分部分项人工费+可计量措施人工费 |  |  | 2.74
2 | 增值税销项税额 |  | 分部分项工程费+措施工程费+其他项目费+规费 |  |  | 9
合计
编制人（造价人员）： |  |  |  |  | 复核人（造价工程师）：
表-13