## Sheet1
2020年度农村人居环境综合整治（第四期）环卫车辆采购项目清单
序号 | 名称 |  | 规格 | 数量
1 | 5方侧挂压缩垃圾车 | 喀尔开其克乡 | 5方侧挂压缩垃圾车；发动机功率kw：93；轴距mm：≧2800；排放标准： GB17691-2018国Ⅵ；最高车速km/h：≥99；外形尺寸mm：≤5900 * 2100 * 2820；总质量kg：≤7360；额定载质量kg：≧2850；整备质量kg：≥4230；前悬/后悬mm：≥1055/1337；后部防护断面尺寸mm：≥100×50；后部防护离地高度mm：≥320；轮胎数：6；轮胎规格：7.00R16钢丝胎；燃油种类：柴油；变速箱：手动5档；其他配置：动力转向、汽刹、电动玻璃、中控锁；驾驶室准乘人数（人）：2；功能配置：厢体后卸垃圾、侧方带拉杆式挂桶提升机构，垃圾厢体内装有全行程推铲机构，垃圾厢体尾部液压锁紧、开启关闭。 | 1
|  | 玉麦乡 |  | 1
|  | 皮拉勒乡 |  | 1
|  | 奥依塔克镇 |  | 1
|  | 巴仁乡 |  | 2
|  | 阿克达拉牧场 |  | 1
|  | 阿克陶镇 |  | 1
|  | 托尔塔依农场 |  | 2
|  | 加马铁热克乡 |  | 1
|  | 塔尔塔吉克民族乡 |  | 2
|  | 克孜勒陶乡 |  | 1
|  | 木吉乡 |  | 1
|  | 布伦口乡 |  | 2
2 | 5方洒水车 | 各乡镇 | 5方洒水车 总质量（kg）≥7360 额定载质量（kg）：≥3870， 驾驶室准乘人数（人）：2。 外形尺寸mm：≤6000 * 2000 * 2400 载质量准用系数 接近角/离去角：≥26/13 前悬/后悬（mm）≥1040/1635 轴数：2 轴距（mm）：≥3308 轴荷（kg）：≥2640/4720 轮胎规格：7.00R16钢丝胎； 最高车速（km/h）：≥99 其他专用装置：罐体、主要用于洒水及园林绿化。其他配置：电动玻璃、中控锁、多功能反向盘、断气刹等配置；上装：前冲、后洒、侧喷，绿化水炮、优质武钢碳钢罐体、吸水管等配置； 性能：绿化水炮(炮喷射形状可调节：直冲、大雨、中雨毛毛雨、雾状、可连续调节，360°旋转)，吸程7米，洒水宽度12-16米，高炮射程30-40米，引水时间5-10分钟，流量60立方米/小时。配消防接口，自流阀，滤网，带专用洒水泵具有自吸自排功能。 燃料种类：柴油 排放标准：GB17691-2018国Ⅵ | 2
3 | 8方吸污车 | 奥依塔克镇 | 8方吸污车；发动机功率KW：≥120；轴距mm：≥3800；排放标准：GB17691-2018国Ⅵ；最高车速KM/h：≥103；外形尺寸mm：长≥6900、宽2280、高≤ 2950；罐体有效容积：≥7.8立方；总质量kg：≤11995；额定载质量kg：≤6220；整备质量kg:≥5580；前悬/后悬mm：≥1130/1920；后部防护离地高度mm：≥450；后部防护断面尺寸mm：≥50×100；驾驶室准乘人数（人）：3；轴数：2；轴荷kg：≥4165/7645；轮胎数：6个（20）轮胎规格：8.25R20钢丝胎；燃油种类：柴油；系统最大真空度：-0.093Mpa（93%）；抽吸时间：≤5min；真空泵类型：旋片式；变速箱：手动6档；其他配置：空调、电动玻璃、中控锁；功能配置：罐体采用6mm厚武钢优质碳钢制作，真空吸污泵自吸自排、吸污管、水油分离器，洗手装置，加粗型污水观察管、自流口，防溢阀、压力表，罐体举升、后盖液压打开自卸 | 1
|  | 托尔塔依农场 |  | 1
|  | 克孜勒陶乡 |  | 1
|  | 布伦口乡 |  | 1