## 汇总表
太空舱房报价
序号 | 单位名称 | 规格（长*宽*高） | 面积（m2） | 标配费用 （投标单位自行填报） | [30 empty] | 甲方需增加选配内容（用户可自行增减） |  |  |  | 运费 （元/套） | 税点 （%） | 标配总费用（元） | 增配后总费用（元） | 安装费用 （元/套） | 供货周期 （天）
|  |  |  | 主体框架 (镀锌钢框架结构)1 | 外壳 （2.5 厚铝单板) (金属氟碳漆烤漆) | 隔热保温防水层 (聚氨酯保温层) | 玻璃幕墙 (三层中空 Low-e 钢化玻璃) | 入户门 (铝合金定制门) | 入户锁 (户外防水智能门锁) | 外围灯带 (环绕氛围灯) | 碳晶板高端定制吊顶 | 墙面 (高级定制碳晶板 | 地板 (水泥纤维板+环保石塑防水地板) | 舱内 (环绕氛围灯带) | 筒灯照明 | 电动窗帘轨道 | 卫生间隐私门 (单向磨砂钢化玻璃) | 天花/墙面 (全铝合金精装修) | 花洒 | 洗手台/盘/镜/柜/地漏 | 卫生间国内高端智能马桶 | 卫生间大理石地板 | 卫生间照明通风 | 筒灯照明 | 全屋电缆/8 芯网线 | 联塑绝缘 PVC 线路管道+给水伴热系统 | 80L 储水式电热水器 | 1.5P、2P 挂机 | 五孔插座/三孔插座 | 开关面板/智能面板 | 插卡通电/取卡断电 | 多情景模式功能面板 | 照明智能控制 | 智能语音系统 | 投影仪、投影仪幕布 （元/套） | 进口品牌电热地采暖系统 | 床、床垫、茶机、椅子 （元） | 全屋定制家具
1 |  | 11.5*3.3*3.2
8.5*3.3*3.2
太空房效果图：

## 产品材料明细
材料明细表
序号 | 材料名称 | 使用区域 | 规格 | 品牌 | 备注
1 | 100*100方管 | 房屋上主梁、立柱 | 100mm*100mm*3mm热镀锌方管
2 | 100*150方管 | 房屋下主梁 | 100mm*100mm*3mm热镀锌方管
3 | 50*100矩管 | 房屋立柱、底面次梁 | 50mm*100mm*2.75mm冷镀锌方管
4 | 50*50方管 | 辅助次梁 | 50mm*50mm*2mm冷镀锌方管
5 | 铝单板 | 外维护体系 | 2.5mm厚铝单板
6 | 保温层 | 外墙保温 | M20S异氰酸酯+全水组合聚醚（聚氨酯现场喷涂）
7 | 钢化玻璃 | 所有窗户 | 三玻中空 Low-e 钢化玻璃
8 | 铝合金窗 | 开启通风窗 | 65铝合金型材 1.4mm壁厚
9 | 铝合金窗 | 入户门、阳台门 | 65铝合金型材 1.4mm壁厚
10 | 室内集成板 | 室内顶面、墙面 | 定制高级碳晶板
11 | 插座 | 室内插座 | 全屋智能匹配
12 | 灯具 | 室内照明灯具 | 直径95mm筒灯
13 | 氛围灯 | 室内氛围灯具 | 线性灯
14 | 配电箱 |  | 200mm*400mm
15 | 洁具 | 卫生间 | 智能马桶：陶瓷材质，手机控制，2级水效，带遥控，冲水量3L-6L，国产，盖板缓冲，座圈智能加热，虹吸式地排水，承重≥200kg
16 | 花洒 | 卫生间 | 多功能一体花洒
17 | 智能语音控制系统 | 照明智能控制 | ——
18 | 音箱 | 照明智能控制 | ——
19 | 木地板 | 客房区地面 | 厚度6mm
20 | 电路敷设 | 全屋电路敷设 | 入户主电缆10平方插座4平方灯具2.5平方
21 | 水路敷设 | 全屋冷热水敷设 | 20ppr国标水管
22 | 储水式热水器 | 卫生间生活热水 | 80L
23 | 空调 | 房屋制冷、制热 | 挂式2.0P（太空舱）1.5P（太空舱）：变频，能效一级，净化除菌，上下/左右扫风，APP操控、键控/遥控，冷暖 |  | （提供效果图）
24 | 地暖模块 | 房屋采暖 | 全屋石墨烯电采暖
25 | 电子门锁 | 入户门门锁 | 配套酒店管理系统刷卡专用
太空舱数量：两套大太空房，四套小太空房