## 屏柜分项表
500箱变4高4低
1-1 | 柜号：AH1 | XGN66-12 |  | 900*900*2000
序号 | 元件名称 | 单位 | 数量 | 备注
1 | 真空断路器 | 台 | 1
2 | 隔离开关 | 只 | 1
3 | 电流互感器 | 只 | 2
4 | 电压互感器 | 只 | 1
5 | 电流表 | 只 | 1
6 | 危机保护器 | 只 | 1
7 | 带电显示装置 | 只 | 1
8 | 按钮 | 只 | 1
9 | 按钮 | 只 | 1
10 | 旋钮开关 | 只 | 1
11 | 信号灯 | 只 | 1
12 | 信号灯 | 只 | 1
13 | 信号灯 | 只 | 1
14 | 下隔离 操作面板 | 只 | 1
15 | 电磁锁 | 只 | 1
16 | 避雷器 | 组 | 1
17 | 照明灯 | 只 | 1
18 | 高压熔断器 | 只 | 2
19 | 交流微型断路器 | 只 | 4
20 | 电流端子 | 只 | 6
21 | 电压端子 | 只 | 30
22 | 电线 | 卷 | 0.5
23 | 电线 | 卷 | 0.3
24 | 连接铜排 | 米 | 4
25 | 柜内铜排 | 米 | 2
26 | 铜排 | 米 | 0.9
27 | 连接铜排 | 米 | 1.5
28 | 辅材 | 台 | 1
29 | 人工 | 台 | 1
30 | 壳体 | 台 | 1
31 | 小计
32 | 综合费(管理、税金、利润等)
33 | 单台合计
| 总计 | 台 | 1
1-2 | 柜号：AH2 | XGN66-12 |  | 900*900*2000
序号 | 元件名称 | 单位 | 数量 | 备注
1 | 电流互感器 | 只 | 2
2 | 电压互感器 | 只 | 2
3 | 传感器 | 组 | 1
4 | 带电显示装置 | 只 | 1
5 | 照明灯 | 只 | 1
6 | 高压熔断器 | 只 | 3
7 | 交流微型断路器 | 只 | 1
8 | 接线盒 | 只 | 1
9 | 电表支架 | 只 | 2
10 | 电线 | 米 | 10
11 | 电线 | 米 | 6
12 | 柜内铜排 | 米 | 5
13 | 柜内铜排 | 米 | 1
14 | 接地铜排 | 米 | 0.9
15 | 母铜排 | 米 | 1.8
16 | 辅材 | 台 | 1
17 | 人工 | 台 | 1
18 | 壳体 | 台 | 1
19 | 穿墙套管 | 只 | 3
20 | 小计
21 | 综合费(管理、税金、利润等)
22 | 单台合计
| 总计 | 台 | 1
1-3 | 柜号：AH3 | XGN66-12 |  | 900*900*2000
序号 | 元件名称 | 单位 | 数量 | 备注
1 | 隔离开关 | 只 | 1
2 | 电压互感器 | 只 | 3
3 | 电流表 | 只 | 1
4 | 转换开关 | 只 | 1
5 | 危机保护器 | 只 | 1
6 | 带电显示装置 | 只 | 1
7 | 上隔离 操作面板 | 只 | 1
8 | 电磁锁 | 只 | 1
9 | 避雷器 | 组 | 1
10 | 照明灯 | 只 | 1
11 | 高压熔断器 | 只 | 3
12 | 交流微型断路器 | 只 | 2
13 | 交流微型断路器 | 只 | 1
14 | 交流微型断路器 | 只 | 1
15 | 电压端子 | 只 | 20
16 | 电线 | 卷 | 0.5
17 | 柜内铜排 | 米 | 2.2
18 | 柜内铜排 | 米 | 1.2
19 | 接地铜排 | 米 | 0.9
20 | 母铜排 | 米 | 2.7
21 | 辅材 | 台 | 1
22 | 人工 | 台 | 1
23 | 壳体 | 台 | 1
24 | 穿墙套管 | 只 | 3
25 | 小计
26 | 综合费(管理、税金、利润等)
27 | 单台合计
| 总计 | 台 | 1
1-4 | 柜号：AH4 | XGN66-12 |  | 900*900*2000
序号 | 元件名称 | 单位 | 数量 | 备注
1 | 真空断路器 | 台 | 1
2 | 隔离开关 | 只 | 1
3 | 电流互感器 | 只 | 2
4 | 接地开关 | 只 | 1
5 | 电流表 | 只 | 1
6 | 危机保护器 | 只 | 1
7 | 带电显示装置 | 只 | 1
8 | 按钮 | 只 | 1
9 | 按钮 | 只 | 1
10 | 旋钮开关 | 只 | 1
11 | 信号灯 | 只 | 1
12 | 信号灯 | 只 | 1
13 | 信号灯 | 只 | 1
14 | 上隔离 下接地 操作面板 | 只 | 1
15 | 避雷器 | 组 | 1
16 | 照明灯 | 只 | 1
17 | 交流微型断路器 | 只 | 3
18 | 电流端子 | 只 | 6
19 | 电压端子 | 只 | 30
20 | 电线 | 卷 | 1
21 | 电线 | 卷 | 0.3
22 | 柜内铜排 | 米 | 4.3
23 | 柜内铜排 | 米 | 1.8
24 | 接地铜排 | 米 | 0.9
25 | 母铜排 | 米 | 1.3
26 | 辅材 | 台 | 1
27 | 人工 | 台 | 1
28 | 壳体 | 台 | 1
29 | 穿墙套管 | 只 | 3
30 | 小计
31 | 综合费(管理、税金、利润等)
32 | 单台合计
| 总计 | 台 | 1
1-5 | 柜号：AA1 | GGD |  | 800*600*2000
序号 | 元件名称 | 单位 | 数量 | 备注
1 | 智能框架断路器 | 只 | 1
2 | 电流互感器 | 只 | 4
3 | 交流微型断路器 | 只 | 1
4 | 电涌保护器 | 只 | 1
5 | 旋钮开关 | 只 | 1
6 | 按钮 | 只 | 1
7 | 按钮 | 只 | 1
8 | 信号灯 | 只 | 1
9 | 信号灯 | 只 | 1
10 | 信号灯 | 只 | 1
11 | 万能转换开关 | 只 | 1
12 | 电流表 | 只 | 3
13 | 电压表 | 只 | 1
14 | 交流微型断路器 | 只 | 5
15 | 电流端子 | 只 | 6
16 | MNS 绝缘子 | 只 | 6
17 | 电线 | 卷 | 1
18 | 电线 | 米 | 2
19 | 柜内铜排 | 米 | 5.5
20 | 零线铜排 | 米 | 0.8
21 | 接地铜排 | 米 | 0.8
22 | 母铜排 | 米 | 1.5
23 | 辅材 | 台 | 1
24 | 人工 | 台 | 1
25 | 壳体 | 台 | 1
26 | 小计
27 | 综合费(管理、税金、利润等)
28 | 单台合计
| 总计 | 台 | 1
1-6 | 柜号：AA2 | GGD |  | 800*600*2000
序号 | 元件名称 | 单位 | 数量 | 备注
1 | 刀开关 | 只 | 1
2 | 电流互感器 | 只 | 3
3 | 避雷器 | 只 | 3
4 | 三相智能复合开关 | 只 | 8
5 | 低压并联电容器 | 只 | 8
6 | 信号灯 | 只 | 8
7 | 补偿控制器 | 只 | 1
8 | 电流表 | 只 | 3
9 | 电流端子 | 只 | 6
10 | 交流微型断路器 | 只 | 3
11 | MNS 绝缘子 | 只 | 4
12 | 电线 | 卷 | 0.5
13 | 电线 | 米 | 16
14 | 柜内铜排 | 米 | 3.5
15 | 零线铜排 | 米 | 0.8
16 | 接地铜排 | 米 | 0.8
17 | 母铜排 | 米 | 1.5
18 | 辅材 | 台 | 1
19 | 人工 | 台 | 1
20 | 壳体 | 台 | 1
21 | 小计
22 | 综合费(管理、税金、利润等)
23 | 单台合计
| 总计 | 台 | 1
1-7 | 柜号：AA3 | GGD |  | 800*600*2000
序号 | 元件名称 | 单位 | 数量 | 备注
1 | 刀开关 | 只 | 1
2 | 电流互感器 | 只 | 3
3 | 智能型电力仪表 | 只 | 3
4 | 交流塑壳断路器 | 只 | 2
5 | 交流塑壳断路器 | 只 | 4
6 | 交流塑壳断路器 | 只 | 2
7 | 电线 | 卷 | 0.3
8 | 柜内铜排 | 米 | 3.5
9 | 分支铜排 | 米 | 1
10 | 分支铜排 | 米 | 2
11 | 分支铜排 | 米 | 1
12 | 零线铜排 | 米 | 0.8
13 | 接地铜排 | 米 | 0.8
14 | 母铜排 | 米 | 1.5
15 | 辅材 | 台 | 1
16 | 人工 | 台 | 1
17 | 壳体 | 台 | 1
18 | 小计
19 | 综合费(管理、税金、利润等)
20 | 单台合计
| 总计 | 台 | 1
1-8 | 柜号：AA4 | GGD |  | 800*600*2000
序号 | 元件名称 | 单位 | 数量 | 备注
1 | 刀开关 | 只 | 1
2 | 电流互感器 | 只 | 3
3 | 智能型电力仪表 | 只 | 3
4 | 交流塑壳断路器 | 只 | 2
5 | 交流塑壳断路器 | 只 | 4
6 | 交流塑壳断路器 | 只 | 2
7 | 电线 | 卷 | 0.3
8 | 柜内铜排 | 米 | 3.5
9 | 分支铜排 | 米 | 1
10 | 分支铜排 | 米 | 2
11 | 分支铜排 | 米 | 1
12 | 零线铜排 | 米 | 0.8
13 | 接地铜排 | 米 | 0.8
14 | 母铜排 | 米 | 1.5
15 | 辅材 | 台 | 1
16 | 人工 | 台 | 1
17 | 壳体 | 台 | 1
18 | 小计
19 | 综合费(管理、税金、利润等)
20 | 单台合计
| 总计 | 台 | 1
1-9 | 柜号：1# | TMY-60*6
序号 | 元件名称 | 单位 | 数量 | 备注
1 | 高压柜至变压器连接铜排 | 米 | 5.6
2 | 高压绝缘柱 | 只 | 6
3 | 穿墙套管 | 只 | 3
4 | 低压柜至变压器连接铜排 | 米 | 6.5
5 | 变压器零线铜排 | 米 | 2.2
6 | 柜顶桥架连接铜排 | 米 | 7.2
7 | MNS系列绝缘子 | 只 | 6
8 | 电线 | 卷 | 0.2
9 | 行程开关 | 只 | 2
10 | 照明灯 | 只 | 2
11 | 轴流风机 | 只 | 1
12 | 小计
13 | 综合费(管理、税金、利润等)
14 | 单台合计
| 总计 | 套 | 1
1-10 | 柜号：2# | SCB10-500/10/0.4KV
序号 | 元件名称 | 单位 | 数量 | 备注
1 | 干式变压器 | 台 | 1
2 | 小计
3 | 综合费(管理、税金、利润等)
4 | 单台合计
| 总计 | 台 | 1
1-11 | 柜号：3# | 5.2*2.3*2.3
序号 | 元件名称 | 单位 | 数量 | 备注
1 | 想变壳体 | 平方 | 11.96
2 | 小计
3 | 综合费(管理、税金、利润等)
4 | 单台合计
| 总计 | 台 | 1